## Oferta Lot2
MOBILIARI CENTRES DE TREBALL | UNITATS | Import unitari | Import | TOTAL
| (2 anys) | sortida | OFERT
Guixeta modular de 2 portes amb banc incorporat. Guixeta de 70x50x190(h) cm aproximadament (fins a 5cm de tolerància). Amb compartiment inferior de tapa abatible de 50 cm de profunditat (fins a 5cm de tolerància); fabricada en xapa d’acer de 0,8 mm, acabada amb pintura epoxi termoendurida de color blau i balda superior interior a 30 cm del coronament. Banc integrable a la guixeta de 70x30x47,5(h) cm aproximadament; fabricada amb estructura metàl·lica de tub d’acer de 25x25x1,5 mm aproximadament, armat per soldadura de fil; color estàndard gris RAL 7035 texturitzat. | 40 | 580.29 |  | 0
Guixeta estàndard de 1 porta. Guixeta de 45x50x190(h) cm aproximadament (fins a 5cm de tolerància). Amb compartiment inferior de porta practicable de 51 cm d’alçada, aproximadament (fins a 5cm de tolerància); fabricada en xapa d’acer de 0,8 mm, acabada amb pintura epoxi termoendurida de color blau i balda superior interior a 30 cm del coronament. | 15 | 205.97 |  | 0
Banc de llistons de fusta. Banc amb estructura metàl·lica de tub d'acer de 25x25x1,5 mm aproximadament, amb acabat en pintura epoxi anticorrosiva i seient de llistons de fusta envernissada. Mides aproximades 70x34x44(h)cm | 15 | 132 |  | 0
Banc de llistons de fusta. Banc amb estructura metàl·lica de tub d'acer de 25x25x1,5 mm aproximadament, amb acabat en pintura epoxi anticorrosiva i seient de llistons de fusta envernissada. Mides aproximades 100x34x44(h)cm | 5 | 150 |  | 0
Banc de llistons de fusta. Banc amb estructura metàl·lica de tub d'acer de 25x25x1,5 mm aproximadament, amb acabat en pintura epoxi anticorrosiva i seient de llistons de fusta envernissada. Mides aproximades 120x40x44(h)cm | 10 | 165 |  | 0
Banc de llistons de fusta. Banc amb estructura metàl·lica de tub d'acer de 25x25x1,5 mm aproximadament, amb acabat en pintura epoxi anticorrosiva i seient de llistons de fusta envernissada. Mides aproximades 150x34x44(h)cm | 5 | 183 |  | 0
Banc de llistons de fusta. Banc amb estructura metàl·lica de tub d'acer de 25x25x1,5 mm aproximadament, amb acabat en pintura epoxi anticorrosiva i seient de llistons de fusta envernissada. Mides aproximades 160x40x44(h)cm | 10 | 210 |  | 0
Banc de llistons de fusta. Banc amb estructura metàl·lica de tub d'acer de 25x25x1,5 mm aproximadament, amb acabat en pintura epoxi anticorrosiva i seient de llistons de fusta envernissada. Mides aproximades 200x34x44(h)cm | 5 | 248 |  | 0
Lleixa metàl·lica fixada a parament vertical. De dimensions 150x35x4 cm (fins a 5cm de tolerància) a ajustar “in situ” (si és necessari, s’adaptarà la llargada de la lleixa per ajustar-la a l’espai), amb fixacions metàl·liques fixades mecànicament a mur. La lleixa estarà realitzada amb xapa metàl·lica doblegada de 0,8 mm de gruix aproximadament a ajustar ample si és necessari. S’inclouen els suports i ferratges necessaris per fixar el conjunt al parament vertical de l’estança. | 10 | 157.5 |  | 0
Banc de treball amb dos nivells. Estructura metàl·lica galvanitzada i 2 lleixes d'aglomerat de fusta amb càrrega màxima de 300 Kg per cada lleixa. Mides aproximades 90x45x90(h)cm | 10 | 75 |  | 0
Banc de treball amb dos nivells. Estructura metàl·lica galvanitzada i 2 lleixes d'aglomerat de fusta amb càrrega màxima de 300 Kg per cada lleixa. Mides aproximades 120x45x90(h)cm | 10 | 90 |  | 0
Banc de treball amb dos nivells. Estructura metàl·lica galvanitzada i 2 lleixes d'aglomerat de fusta amb càrrega màxima de 300 Kg per cada lleixa. Mides aproximades 150x45x90(h)cm | 5 | 105 |  | 0
Banc de treball amb dos nivells. Estructura metàl·lica galvanitzada i 2 lleixes d'aglomerat de fusta amb càrrega màxima de 300 Kg per cada lleixa. Mides aproximades 90x60x90(h)cm | 10 | 85 |  | 0
Banc de treball amb dos nivells. Estructura metàl·lica galvanitzada i 2 lleixes d'aglomerat de fusta amb càrrega màxima de 300 Kg per cada lleixa. Mides aproximades 120x60x90(h)cm | 5 | 105 |  | 0
Taula per a col·lectivitats (menjador) 70x70x72(h)cm (fins a 5cm de tolerància) en color blanc, superficie de melamina, amb estructura de 4 potes i estructura perimetral de tub d’acer pintat. Potes de secció quadrada de 30 x 30 mm i de 1,5 mm de gruix, i travessers de secció rectangular de 50x30 mm. Anivelladors per regular alçada ± 10 mm. | 20 | 145.45 |  | 0
Taula per a col·lectivitats (menjador) 120x70x72(h)cm (fins a 5cm de tolerància) en color blanc, superficie de melamina, amb estructura de 4 potes i estructura perimetral de tub d’acer pintat. Potes de secció quadrada de 30 x 30 mm i de 1,5 mm de gruix, i travessers de secció rectangular de 50x30 mm. Anivelladors per regular alçada ± 10 mm. | 10 | 178.3 |  | 0
Taula per a col·lectivitats (menjador) 140x70x72(h)cm (fins a 5cm de tolerància) en color blanc, superficie de melamina, amb estructura de 4 potes i estructura perimetral de tub d’acer pintat. Potes de secció quadrada de 30 x 30 mm i de 1,5 mm de gruix, i travessers de secció rectangular de 50x30 mm. Anivelladors per regular alçada ± 10 mm. | 15 | 187.7 |  | 0
Taula per a col·lectivitats (menjador) 160x70x72(h)cm (fins a 5cm de tolerància) en color blanc, superficie de melamina, amb estructura de 4 potes i estructura perimetral de tub d’acer pintat. Potes de secció quadrada de 30 x 30 mm i de 1,5 mm de gruix, i travessers de secció rectangular de 50x30 mm. Anivelladors per regular alçada ± 10 mm. | 10 | 211.15 |  | 0
Mirall amb il·luminació integrada. De dimensions 120x60 cm (fins a 5cm de tolerància) composts per marc perimetral i amb punts de llum LED | 10 | 234 |  | 0
Escombreta de bany. D'acer inoxidable. | 30 | 23.69 |  | 0
Frigorífic 144x57 Combi amb congelador inferior i frigorífic superior. Sistema NO FROST. Nivell de soroll màxim 39db. | 10 | 329 |  | 0
Microones de mínim 20l en color blanc. Potència mínima de 700W amb temporitzador. Funció grill, descongelació i bloqueig de seguretat. | 15 | 69 |  | 0
|  | Total (sense IVA) |  | 0
|  | IVA (21%) |  | 0
|  | TOTAL (IVA inclòs) |  | 0
COMPROVACIÓ |  |  |  | CORRECTE

## Estudi costos
ANNEX 15 PCAP - VERIFICACIÓ OFERTA
Costos directes | Import €
Costos salarials
Cotitzacions socials
.....
.....
....
....
TOTAL costos directes | 0
Costos indirectes | Import €
Despeses generals d’estructura
TOTAL costos indirectes | 0
Benefici industrial
PREU NET (sense IVA) (Inclou costos directes + indirectes + benefici industrial) | 0
COMPROVACIÓ | CORRECTE