## PRSSUPOST.LAST
PRESSUPOST _ REFORMA I AMPLIACIÓ AEG _ JARDINS D'HIROSHIMA
Núm. | Codi | UA | Descripció | PREU | Longitud | Amplada | Alçada | Quantitat | AMIDAMENT | PREU | IMPORT
CAPÍTOL 01 |  |  | TREBALLS PRELIMINARS, RETIRADES I TRACTAMENT VEGETACIÓ
1 | P214B-HBIJ | ml | Desmuntatge de tancament de fusta i ancoratges, amb mitjans manuals, aplec de material per a la seva reutilització i càrrega de runa sobre camió o contenidor. | [5 empty] | 95.2 | 7.51 | 714.952
|  |  |  | 1 | 95.2 | 0 | 0 | 95.2
2 | FQBAY035 | uts | Protecció d'arbres >=35 cm de diàmetre, format per taulers de fusta de pi tractada fins a 2 m d'alçària col·locats sobre el tronc amb proteccions de poliestirè de 10x10x5 mm, lligats amb filferro d'1,3 mm de gruix. | [5 empty] | 2 | 58.87 | 117.74
|  |  |  | 1 | 2 | 0 | 0 | 2
3 | P1R2-6RJ7 | ml | Esbrossada de plantes i herbes en interiors/exteriors, amb mitjans manuals, per a una alçària de brossa <= 150 cm i càrrega sobre camió o contenidor. Eliminació d'una part de la tanca arbustiva existent, per incompatibilitat amb la definició de projecte. En la ubicació de les noves portes d'accés a l'AEG, i a l'incoporar una nova porta d'accés per a manteniment de major longitud, s'eliminaran aproximadament 3'00 ml d'arbustiva que no tenen continuïtat amb la resta d'arbustiva present a la tanca. Això permetrà una bona ubicació dels accessos i generar una tanca exterior uniforme i amb els parterres, vegetació i reg actualitzat i adequat. | [5 empty] | 3 | 1.65 | 4.95
|  |  |  | 1 | 3 | 0 | 0 | 3
4 | PRE31-907F | uts | Previsió de poda d'arbre planifoli o conífera de < 6 m d'alçària, amb cistella mecànica, aplec de la brossa generada i càrrega sobre camió grua amb pinça, i transport de la mateixa a planta de compostatge (no més lluny de 20 km). A justificar en cas de ser necessària la seva implementació en el moment d'execució. | [5 empty] | 2 | 43.32 | 86.64
|  |  |  | 1 | 2 | 0 | 0 | 2
5 |  | uts | Previsió per a possibles apuntalaments als dos arbres existents, entre l'enderroc del paviment de l'entorn dels arbres i la seva repavimentació per tal d'evitar que el descalçament pugui fer cap dany als arbres existents. A justificar en cas de ser necessària la seva implementació en el moment d'execució. | [5 empty] | 2 | 35.41 | 70.82
|  |  |  | 1 | 2 | 0 | 0 | 2
|  |  | Total CAPÍTOL 01 |  |  |  |  | Total CAPÍTOL 01 |  |  | 995.102
CAPÍTOL 02 |  |  | MOVIMENT DE TERRES
1 | P2217-55T0 | m3 | Excavació per a buidat de tota la superfície de la nova àrea en terreny fluix (SPT <20), realitzada amb pala excavadora i càrrega indirecta sobre camió. | [5 empty] | 581.53 | 3.8 | 2209.814
|  |  | interior AEG | 1 | 561.73 | 0 | 1 | 561.73
|  |  | clots arbres | 8 | 1.5 | 1.5 | 1.1 | 19.8
2 | P221E-AWDU | m3 | Excavació de rasa en presència de serveis fins a 2 m de fondària, en terreny fluix (SPT <20), realitzada amb retroexcavadora i amb les terres deixades a la vora. | [5 empty] | 41.778 | 14.84 | 619.9855
|  |  | xarxa drenatge | 1 | 26.5 | 0.6 | 0.9 | 14.31
|  |  | xarxa aigua | 1 | 76.3 | 0.6 | 0.6 | 27.468
3 | P2241-52SS | m2 | Repàs i piconatge de sòl de rasa d'amplària màxima 0,6 m, amb compactació del 95% PM. | [5 empty] | 73.098 | 5.62 | 410.8108
|  |  | xarxa drenatge | 1 | 26.5 | 0.6 | 0.9 | 14.31
|  |  | xarxa aigua | 1 | 76.3 | 0.6 | 0.6 | 27.468
|  |  | arbustiva | 1 | 43.5 | 0.9 | 0.8 | 31.32
4 | P221C-DZ1B | m3 | Excavació de rasa de fins a 1 m d'amplària i fins a 2 m de fondària, en terreny fluix, amb retroexcavadora i càrrega mecànica del material excavat. | [5 empty] | 31.32 | 7.53 | 235.8396
|  |  | arbustiva | 1 | 43.5 | 0.9 | 0.8 | 31.32
|  |  | Total CAPÍTOL 02 |  |  |  |  | Total CAPÍTOL 01 |  |  | 3476.4499
CAPÍTOL 03 |  |  | PAVIMENTS I VORADES
1 | P967-EA9P | ml | Peça recta de formigó per a vorades en tot el perímetre, model T5, monocapa, amb secció normalitzada de calçada C2 30x22 cm, segons UNE 127340, de classe climàtica B, classe resistent a l'abrasió H i classe resistent a flexió T (R-5 MPa) segons UNE-EN 1340, col·locada sobre base de formigó no estructural HNE-15/P/40 de 30 a 35 cm d'alçària, i rejuntat amb morter per a ram de paleta. Formant sòcol de 40 cm per sobre del paviment d'acabat final. | [5 empty] | 117.6 | 41.58 | 4889.808
|  |  | perímetre | 1 | 108.5 | 0 | 0 | 108.5
|  |  | voladiu | 1 | -3.1 | 0 | 0 | -3.1
|  |  | accessos | 2 | 6.1 | 0 | 0 | 12.2
2 | PR31-8RXR | m3 | Subbase de grava de pedrera de pedra calcària de 50 a 70 mm, subministrada a granel i escampada amb retroexcavadora petita i mitjans manuals. | [5 empty] | 112.346 | 49.18 | 5525.1763
|  |  |  | 1 | 561.73 | 0 | 0.2 | 112.346
3 | P9A0-35FT | m3 | Paviment d'àrid tipus ull de perdiu, de grandària màxima 5 a 12 mm i cares trencades, amb estesa i piconatge mecànics del material. | [5 empty] | 84.2595 | 49.52 | 4172.5304
|  |  |  | 1 | 561.73 | 0 | 0.15 | 84.2595
4 | P9A1-HBE8 | m3 | Paviment de sorra garbellada de 3 a 5 mm cantell rodó, sense compactar, amb estesa i anivellament del material amb mitjans mecànics, a la zona central de l'àrea. | [5 empty] | 185 | 58.96 | 10907.6
|  |  |  | 1 | 370 | 0 | 0.5 | 185
5 | P936-E3FR | m3 | Base de sauló garbellat compactat, amb amb estesa i piconatge del material al 95% del Pròctor modificat, a la zona perimetral de l'àrea. | [5 empty] | 95.865 | 31.51 | 3020.7061
|  |  |  | 1 | 191.73 | 0 | 0.5 | 95.865
6 | P963-ORXO | ml | Vorada corba de formigó a l'interior de l'AEG, monocapa, amb peça prefabricada de formigó i remat superior arrodonit, de classe climàtica B, classe resistent a l'abrasió H i classe resistent a flexió T (R-5 MPa) segons UNE-EN 1340, col·locada sobre base de formigó d'ús no estructural HNE-20 i de 20 a 25 cm d'alçària, i rejuntada amb morter. | [5 empty] | 80 | 57.93 | 4634.4
|  |  |  | 1 | 80 | 0 | 0 | 80
7 | P4530-MH8M | m3 | Vorada recta de formigó in situ, formada com a biga de formigó armat de cantell, amb encofrat per a revestir, amb varilles long. 6 Ø 16 + estrebs 2 Ø 6 c/25 cm, formigó per armar HA - 45 / B / 10 / XC2 amb una quantitat de ciment de 350 kg/m3 i relació aigua ciment =< 0.45, directe de cubilot i armadura AP500 S d'acer en barres corrugades amb una quantia de 150 kg/m3. | [5 empty] | 0.5115 | 713.28 | 364.8427
|  |  | voladiu | 1 | 3.1 | 0.55 | 0.3 | 0.5115
|  |  | Total CAPÍTOL 03 |  |  |  |  | Total CAPÍTOL 01 |  |  | 33515.0636
CAPÍTOL 04 |  |  | XARXA DRENATGE I CANALITZACIONS
1 | PD5M-50TX | ml | Drenatge amb tub ranurat de PVC de D=160 mm, dins d’un prisma de grava 50 x 50 cm, embolcallat per geotèxtil. | [5 empty] | 72.3 | 42.5 | 3072.75
|  |  |  | 1 | 72.3 | 0 | 0 | 72.3
2 | PD781-Q0MC | ml | Connexió a claveguera amb tub de PVC-U de paret sòlida per a sanejament soterrat sense pressió, superfícies interna llisa i externa llisa, diàmetre nominal DN 315, classe de rigidesa anular SN 4 (rigidesa anular >= 4kN/m2), codi d'àrea d'aplicació U (ús en l'exterior de l'estructura dels edificis), fabricació segons norma UNE-EN 1401-1, de color taronja-marró RAL 8023, per a unió elàstica amb anella elastomèrica d'estanquitat, col·locat al fons de la rasa sobre llit de sorra de 15 cm de gruix i reblert de sorra fins a 30 cm per sobre del tub, inclosa la formació d'una solera de 15 cm de gruix de formigó d'ús no estructural HNE-20/P/20 de resistència a compressió 20 N/mm2, consistència plàstica i grandària màxima del granulat 20 mm, amb picó vibrant de combustible. | [5 empty] | 4 | 94.76 | 379.04
|  |  |  | 1 | 4 | 0 | 0 | 4
3 | PD1A-F11A | ml | Desguàs d'abeurador amb tub de PVC-U de paret massissa, àrea d'aplicació B segons norma UNE-EN 1329-1, classe de reacció al foc B-s1, d0 segons norma UNE-EN 13501-1, de DN 75 mm, fins a tub dren. | [5 empty] | 5 | 26.42 | 132.1
|  |  |  | 1 | 5 | 0 | 0 | 5
4 |  | uts | Pou desarenador quadrat de 70 x 70 cm, de 1,20 m de fondària, amb solera amb llambordins sobre llit de formigó en massa HM - 35 / B / 20 / XA2 amb una quantitat de ciment de 350 kg/m3 i relació aigua ciment =< 0.5, de gruix 14 cm de maó calat, arrebossada i lliscada per dins amb morter mixt 1:0,5:4 bastiment quadrat aparent i tapa circular de fosa dúctil per a pou de registre, abatible. | [5 empty] | 1 | 680 | 680
|  |  |  | 1 | 0 | 0 | 0 | 1
5 | P2255-H870 | m3 | Rebliment i piconatge de rasa de 0,60 m d'amplària, com a màxim, amb sauló sense garbellar per a protecció de conduccions, en tongades de 25 cm, com a màxim. | [5 empty] | 14.31 | 36.2 | 518.022
|  |  | xarxa drenatge | 1 | 26.5 | 0.6 | 0.9 | 14.31
6 | PDK2-AJYV | uts | Pericó de registre de fàbrica de maó de 60x60x60 cm, per a instal·lacions de serveis, amb parets de 15 cm de gruix de maó calat de 290x140x100 mm, arrebossada i lliscada interiorment amb morter mixt amb una proporció en volum 1:2:10, sobre solera maó calat de 100 mm de gruix i reblert lateral amb terra de la mateixa excavació. | [5 empty] | 1 | 175.71 | 175.71
|  |  |  | 1 | 0 | 0 | 0 | 1
7 | PDK1-DXAA | uts | Bastiment quadrat i tapa quadrat de fosa dúctil per a pericó de serveis, recolzada, pas lliure de 600x600 mm i classe B125 segons norma UNE-EN 124, col·locada amb morter per a ram de paleta. | [5 empty] | 1 | 146.33 | 146.33
|  |  |  | 1 | 0 | 0 | 0 | 1
8 | PDV1-HC4U | uts | Jornada per a inspecció de les proves finals de servei de la instal·lació de drenatge, segons exigències dels Serveis Tècnics Municipals, de Projecte i del CTE. | [5 empty] | 1 | 717.57 | 717.57
|  |  |  | 1 | 0 | 0 | 0 | 1
|  |  | Total CAPÍTOL 04 |  |  |  |  | Total CAPÍTOL 01 |  |  | 5821.522
CAPÍTOL 05 |  |  | XARXA D'ABEURADOR
1 | PFB4-DW45 | ml | Tub de polietilè de designació PE 40, de 32 mm de diàmetre nominal, de 10 bar de pressió nominal, sèrie SDR 7,4, UNE-EN 12201-2, connectat a pressió, amb grau de dificultat mig, utilitzant accessoris de plàstic, i col·locat al fons de la rasa. | [5 empty] | 43.6 | 6.95 | 303.02
|  |  |  | 1 | 43.6 | 0 | 0 | 43.6
2 | PN13-ECEU | uts | Vàlvula de comporta manual amb rosca de diàmetre nominal 1"1/4, de 10 bar de pressió nominal, cos llautó, comporta de llautó i tancament de seient metàl·lic, eix de llautó, amb volant d'acer, muntada en pericó de canalització soterrada. | [5 empty] | 1 | 33 | 33
|  |  |  | 1 | 0 | 0 | 0 | 1
3 | PDG2-PZJL | ml | Canalització amb un tub corbable corrugat de polietilè de 63 mm de diàmetre nominal, de doble capa, i dau de recobriment de 20x40 cm amb formigó d'ús no estructural HNE-20/P/20 de resistència a compressió 20 N/mm2, consistència plàstica i grandària màxima del granulat 20 mm, fil guia a cada tub, part proporcional d'accessoris d'unió, separadors i obturadors. | [5 empty] | 43.6 | 11.86 | 517.096
|  |  |  | 1 | 43.6 | 0 | 0 | 43.6
4 | PDK2-AJYV | uts | Pericó de registre de fàbrica de maó de 60x60x60 cm, per a instal·lacions de serveis, amb parets de 15 cm de gruix de maó calat de 290x140x100 mm, arrebossada i lliscada interiorment amb morter mixt amb una proporció en volum 1:2:10, sobre solera maó calat de 100 mm de gruix i reblert lateral amb terra de la mateixa excavació. | [5 empty] | 1 | 175.71 | 175.71
|  |  |  | 1 | 0 | 0 | 0 | 1
5 | PDK1-DXAA | uts | Bastiment quadrat i tapa quadrat de fosa dúctil per a pericó de serveis, recolzada, pas lliure de 600x600 mm i classe B125 segons norma UNE-EN 124, col·locada amb morter per a ram de paleta. | [5 empty] | 1 | 146.33 | 146.33
|  |  |  | 1 | 0 | 0 | 0 | 1
6 | PD55-E3MQ | uts | Caixa per a embornal de 70x30x85 cm, amb parets de 14 cm de gruix de maó calat, arrebossada i lliscada per dins amb morter mixt 1:0,5:4 sobre solera de 15 cm de formigó en massa HM - 20 / B / 20 / X0 amb una quantitat de ciment de 200 kg/m3 i relació aigua ciment =< 0.6 | [5 empty] | 1 | 196.82 | 196.82
|  |  |  | 1 | 0 | 0 | 0 | 1
7 | PD50-481Q | uts | Bastiment i reixa de fosa dúctil, abatible i amb tanca, per a embornal, de 740x300x100 mm classe C250 segons norma UNE-EN 124 i 12 dm2 de superfície d'absorció col·locat amb morter. | [5 empty] | 1 | 82.55 | 82.55
|  |  |  | 1 | 0 | 0 | 0 | 1
|  |  | Total CAPÍTOL 05 |  |  |  |  | Total CAPÍTOL 01 |  |  | 1454.526
CAPÍTOL 06 |  |  | JARDINERIA - TERRES
1 | PR36-8RV4 | m3 | Terra vegetal de jardineria de categoria alta, amb una conductivitat elèctrica menor de 0,8 dS/m, segons NTJ 07A, subministrada a granel i escampada amb retroexcavadora petita i mitjans manuals. | [5 empty] | 26.46 | 61.82 | 1635.7572
|  |  | clots arbres | 8 | 1.5 | 1.5 | 0.6 | 10.8
|  |  | arbustiva | 1 | 43.5 | 0.9 | 0.4 | 15.66
2 | FR3PY010 | m3 | Aportació i estesa de terra adobada i garbellada, de textura franc-sorrenca, amb un contingut mínim de matèria orgànica d'un 3%, i amb les característiques descrites per a la terra de jardineria segons l'apartat 5.3 de la NTJ 08G, prèvia acceptació d'una mostra significativa per part de la direcció facultativa. | [5 empty] | 15.03 | 31.47 | 472.9941
|  |  | clots arbres | 8 | 1.5 | 1.5 | 0.4 | 7.2
|  |  | arbustiva | 1 | 43.5 | 0.9 | 0.2 | 7.83
3 | PR31-8RXM | m3 | Subbase d'àrid de drenatge amb pedra calcària de 18 a 25 mm, subministrada a granel i escampada amb retroexcavadora petita i mitjans manuals. | [5 empty] | 5.715 | 52.09 | 297.6943
|  |  | clots arbres | 8 | 1.5 | 1.5 | 0.1 | 1.8
|  |  | arbustiva | 1 | 43.5 | 0.9 | 0.1 | 3.915
4 | PR3C-8ZQR | m3 | Encoixinament amb escorça de pi de 10 a 35 mm, subministrada a granel, escampada amb retroexcavadora petita i mitjans manuals en capa uniforme de gruix fins a 10 cm. | [5 empty] | 3.915 | 6.68 | 26.1522
|  |  | arbustiva | 1 | 43.5 | 0.9 | 0.1 | 3.915
5 |  | pa | Protecció de l'arbre existent a l'interior de l'Àrea d'Esbarjo, mitjançant la disposició de 4 pals de fusta tractada a l’autoclau amb sals de 8 cm de diàmetre i 1,5 d’alçada, rigiditzats superiorment i amb 4 cintes de cautxú per subjectar a l’arbre, rematat lateralment i superiorment amb taules de pi cuperitzat a l’autoclau, amb una porta d’accés per a manteniment. | [5 empty] | 1 | 120 | 120
|  |  |  | 1 | 0 | 0 | 0 | 1
|  |  | Total CAPÍTOL 06 |  |  |  |  | Total CAPÍTOL 01 |  |  | 2552.5978
CAPÍTOL 07 |  |  | XARXA DE REG
1 | PG11-DB9T | uts | Armari de polièster per a programador, de 850x465x320 mm, per a servei exterior, fixat a columna, amb juntes d'estanqueitat i placa de muntatge, proveït de pany amb clau estàndard 405. Inclou execució de bancada de formigó de 5-30 cm i pintat. Tot segons requeriments tècnics de PiJ de Barcelona. | [5 empty] | 1 | 462.08 | 462.08
|  |  |  | 1 | 0 | 0 | 0 | 1
2 | PJSA1-92LQ | uts | Programador de reg amb alimentació a 24 V, no codificable, ampliable i centralitzable, per a un nombre màxim de 8 estacions, muntat dins armari (no inclòs) i connectat a la xarxa d'alimentació, als elements governats i als aparells de control. Amb el kit de comunicació per a comunicació via Ethernet, inclòs i configurat, programat, comprovat i en funcionament. El programador inclourà tot els accessoris necessaris per a telegestió, ha d'incloure mòdul de comunicació, router i accessoris necessaris per a la correcta programació mitjançant protocol de comunicació segons requeriments de l'Ajuntament de Barcelona, i integrable a la plataforma de telegestió de l'Ajuntament de Barcelona. | [5 empty] | 1 | 998.93 | 998.93
|  |  |  | 1 | 0 | 0 | 0 | 1
3 | PJSQ-92NK | uts | Sensor de pluja regulable amb protecció antivandàlica en acer inoxidable per a instal·lació amb cables, instal·lat a una alçària màxima de 3 m i calibrat. | [5 empty] | 1 | 561.1 | 561.1
|  |  |  | 1 | 0 | 0 | 0 | 1
4 |  | uts | Caixa amb receptores IRRIDEA, per tal d'activar el sector de reg corresponent des del programador agrícola Toro-Riversa que es troba als Jardins del Baix Guinardó, via ràdiofreqüència. Seran accionades via ràdio LORA a distàncies importants. | [5 empty] | 1 | 300 | 300
|  |  |  | 1 | 0 | 0 | 0 | 1
5 | PJSQ-92NK | ml | Cable amb conductor de coure de tensió assignada 0,6/1 kV, de designació RV-K, construcció segons norma UNE 21123-2, tetrapolar, de secció 4x2,5 mm2, amb coberta del cable de PVC, classe de reacció al foc Eca segons la norma UNE-EN 50575 i col·locat en tub. | [5 empty] | 113 | 2.96 | 334.48
|  |  | progrmador - cabalimetre | 1 | 53 | 0 | 0 | 53
|  |  | caixa - receptores | 1 | 55 | 0 | 0 | 55
|  |  | derivacions a by-pass | 1 | 5 | 0 | 0 | 5
6 | PG2N-EUGK | ml | Tub corbable corrugat de polietilè, de doble capa, llisa la interior i corrugada l'exterior, de 90 mm de diàmetre nominal, aïllant i no propagador de la flama, resistència a l'impacte de 20 J, resistència a compressió de 450 N, muntat com a canalització soterrada | [5 empty] | 60 | 4.59 | 275.4
|  |  | caixa - receptores | 1 | 55 | 0 | 0 | 55
|  |  | derivacions a by-pass | 1 | 5 | 0 | 0 | 5
7 | PFB4-DW5K | ml | Escomesa interior AEG - Tub de polietilè de designació PE 40, de 50 mm de diàmetre nominal, de 10 bar de pressió nominal, sèrie SDR 7,4, UNE-EN 12201-2, connectat a pressió, amb grau de dificultat mig, utilitzant accessoris de plàstic, i col·locat a l'interior del tubular existent, des de comptador existent fins a nou comptador propi AEG. | [5 empty] | 104 | 11.49 | 1194.96
|  |  | xarxa primària - de comptador a comptador propi | 1 | 43.5 | 0 | 0 | 43.5
|  |  | xarxa secundària interior | 1 | 98 | 0 | 0 | 98
8 | PFB4-DW5K | ml | Escomesa exterior AEG - Tub de polietilè de designació PE 40, de 50 mm de diàmetre nominal, de 10 bar de pressió nominal, sèrie SDR 7,4, UNE-EN 12201-2, connectat a pressió, amb grau de dificultat mig, utilitzant accessoris de plàstic, i col·locat a l'interior del tubular existent, des de comptador existent fins a nou comptador propi AEG. | [5 empty] | 193.6 | 11.49 | 2224.464
|  |  | xarxa primària - extensió existent | 1 | 2.5 | 0 | 0 | 2.5
|  |  | xarxa secundària arbustiva | 1 | 118.6 | 0 | 0 | 118.6
|  |  | xarxa secundària arbrat | 1 | 73 | 0 | 0 | 73
9 | PJM45-MABK | uts | Comptador d'aigua de velocitat, de turbina axial, tipus woltmann, amb connexions embridades segons UNE-EN 1092-2, DN50 i pressió nominal PN16, transmissió magnètica, equipat amb emissor d'impulsos inductiu, rati de mesura de 10, 100 o 1.000 l/impuls, cabal permanent Q3 de 40 m3/h, rati Q3/Q1 >= 100, classe de temperatura T50, cos de fosa dúctil amb revestiment epoxi, construcció segons UNE-EN ISO 4064-1 i REAL DECRETO 244/2016, col·locat. Inlcou la clau de pas d'abonat i la vàlvula de retenció. | [5 empty] | 1 | 510.9 | 510.9
|  |  |  | 1 | 0 | 0 | 0 | 1
10 | PDK6-VAOO | uts | Pericó de fàbrica de maó per a instal·lació de comptador d'aigua, per a escomesa de diàmetre 60 mm (tub PE DN75), de 120x60x60 cm de mides interiors amb paret de maó calat R-25, de 290x140x100 mm, per a revestir, categoria I, HD, segons la norma UNE-EN 771-1, arrebossada i lliscada per dins i base drenant de grava de pedrera de pedra granítica, per a drens, inclou passamurs amb tub de PVC-U de diàmetre 200 mm i bastiment i tapa de planxa d'acer galvanitzat per a pericó de serveis, bastiment rectangular de 128x68x3,5 cm amb tapa antilliscant amb tirador ocultable i potes d'ancoratge. | [5 empty] | 2 | 419.63 | 839.26
|  |  |  | 1 | 1 | 0 | 0 | 1
11 | PDK2-AJYV | uts | Pericó de registre de fàbrica de maó de 60x60x60 cm, per a instal·lacions de serveis, amb parets de 15 cm de gruix de maó calat de 290x140x100 mm, arrebossada i lliscada interiorment amb morter mixt amb una proporció en volum 1:2:10, sobre solera maó calat de 100 mm de gruix i reblert lateral amb terra de la mateixa excavació. | [5 empty] | 8 | 175.71 | 1405.68
|  |  |  | 7 | 0 | 0 | 0 | 7
12 | PDK1-DXAA | uts | Bastiment quadrat i tapa quadrat de fosa dúctil per a pericó de serveis, recolzada, pas lliure de 600x600 mm i classe B125 segons norma UNE-EN 124, col·locada amb morter per a ram de paleta. | [5 empty] | 8 | 146.33 | 1170.64
|  |  |  | 7 | 0 | 0 | 0 | 7
13 | PJSE-6UC1 | uts | BYPASS MESTRE: Electrovàlvula per a instal·lacio de reg, d'1"1/2 de diàmetre, de material plàstic, amb solenoide de 24 V, per a una pressió màxima de 10 bar, amb regulador de cabal, connectada a les xarxes elèctrica i d'aigua amb connectors estancs. Inclou by-pass format per 3 vàlvules de ràcord pla rosca mascle, dos colzes mascle - femella de llautó, dues T de llautó i dos enllaços mixtos amb rosca mascle. | [5 empty] | 1 | 235.27 | 235.27
|  |  |  | 1 | 1 | 0 | 0 | 1
14 | PN33-AOF3 | uts | Vàlvula de bola de material plàstic, segons norma UNE-EN ISO 16135, manual, per a encolar, de 2 vies, DN 32 (per a tub de 40 mm ), de 16 bar de pressió nominal, cos i bola de PVC-U, portajunts a pressió, tancament de polietilè HDPE i junts d'estanqueïtat d'etilè propilè diè (EPDM), accionament per maneta, muntada en pericó de canalització soterrada. | [5 empty] | 1 | 39.03 | 39.03
|  |  |  | 1 | 0 | 0 | 0 | 1
15 |  | uts | CABALÍMETRE: comptador d'aigua de raig múltiple amb totalitzador semisec (o protegit), amb emissor de polsos, exterior i capçal en llautó i precisió +/- 5%. | [5 empty] | 2 | 380 | 760
|  |  |  | 1 | 0 | 0 | 0 | 1
16 | PJSE-6UC6 | uts | BYPASS SECTORIAL: Electrovàlvula per a instal·lacio de reg, d'1" de diàmetre, de material plàstic, amb solenoide de 24 V, per a una pressió màxima de 10 bar, amb regulador de cabal, connectada a les xarxes elèctrica i d'aigua amb connectors estancs. Inclou by-pass format per 3 vàlvules de ràcord pla rosca mascle, dos colzes mascle - femella de llautó, dues T de llautó i dos enllaços mixtos amb rosca mascle. | [5 empty] | 2 | 75.25 | 150.5
|  |  |  | 2 | 0 | 0 | 0 | 2
17 | PNE3-9B6M | uts | Filtre per a instal·lació de reg d'1" de diàmetre, de material plàstic, amb element filtrant d'anelles de 120 mesh, amb vàlvula de purga, i amb presa manomètrica, muntat roscat. | [5 empty] | 2 | 139.15 | 278.3
|  |  |  | 2 | 0 | 0 | 0 | 2
18 | PN74-9EL5 | uts | Vàlvula de regulació de pressió per a instal·lacions de reg, d'1"1/2 de diàmetre de connexió, amb cos de plàstic, per a una pressió de sortida de 2,5 bar, roscada a la canonada. | [5 empty] | 2 | 90.95 | 181.9
|  |  |  | 2 | 0 | 0 | 0 | 2
19 | PFB4-DW3H | ml | Derivació Broquets: Tub de polietilè de designació PE 40, de 25 mm de diàmetre nominal, de 10 bar de pressió nominal, sèrie SDR 7,4, UNE-EN 12201-2, connectat a pressiói col·locat al fons de la rasa. | [5 empty] | 5.5 | 5.3 | 29.15
|  |  |  | 1 | 5.5 | 0 | 0 | 5.5
20 | PJS1-6U5M | uts | Broquets giratoris, amb radi de cobertura de 8 a 14 m, amb cos emergent d'alçària 15 cm, amb connexió de diàmetre 3/4", amb vàlvula antidrenatge, connectat amb unió articulada a la canonada i regulat. Cadascun d'ells entubats dins d'uns cilindres metàl·lics de protecció, i fixats al perímetre interior de l'AEG. | [5 empty] | 11 | 117.75 | 1295.25
|  |  |  | 11 | 0 | 0 | 0 | 11
21 | PJS6-9EEV | ml | Canonada de tub per a reg per degoteig de 16 mm de diàmetre, amb degoters autocompensats integrats cada 30 cm, instal·lada soterrada 10 cm, amb l'obertura i el tancament de la rasa inclosos. | [5 empty] | 63 | 3.59 | 226.17
|  |  |  | 1 | 63 | 0 | 0 | 63
22 | PJSS-VSMY | uts | Vàlvula antidrenant per a instal·lació de reg per degoteig, de material plàstic, de 1/2" de diàmetre, instal·lada en pericó. | [5 empty] | 2 | 16.17 | 32.34
|  |  |  | 2 | 0 | 0 | 0 | 2
23 | PJSS-IRW9 | uts | Vàlvula de rentat per a instal·lació de reg per degoteig, de material plàstic, de 1" de diàmetre, instal·lada en pericó. | [5 empty] | 2 | 15.65 | 31.3
|  |  |  | 2 | 0 | 0 | 0 | 2
24 | PJSS-HBBN | uts | Vàlvula antisifó per a instal·lació de reg per degoteig, de material plàstic, de 1/2" de diàmetre, instal·lada en pericó. | [5 empty] | 2 | 13.31 | 26.62
|  |  |  | 2 | 0 | 0 | 0 | 2
01.03.4 | 01.03.4 | m² | RASPALLAT DE PINTURES I ÒXIDS EXISTENTS SOBRE PORTA D'ENTRADA A FINCA | [5 empty] | #REF! | #REF! | #REF!
25 | 04.08 | pa | Assaig Xarxa Reg Interior: Utilització de pluviòmetres per a realitzar un assaig de camp, determinant així la quantitat d'aigua que arriba a cada punt de l'àrea regada i obtenir la pluviometria real i determinar també el grau d'uniformitat del reg. | [5 empty] | 1 | 320 | 320
|  |  |  | 1 | 0 | 0 | 0 | 1
26 | 04.08 | pa | Desmuntatge i muntatge de comptador d'aigua existent per desplaçament, fins a zona marcada per la DF propera a l'AEG. | [5 empty] | 1 | 138 | 138
27 | 04.08 | pa | Desmuntatge i muntatge de by-pass mestre existent per desplaçament, fins a zona marcada per la DF propera a l'AEG. | [5 empty] | 1 | 138 | 138
|  |  | Total CAPÍTOL 07 |  |  |  |  | Total CAPÍTOL 01 |  |  | 14159.724
CAPÍTOL 08 |  |  | MOBILIARI URBÀ - TANCAMENTS
1 | P6A7-B67A | ml | Nou tancament perimetral, amb tanca del tipus malla electrosoldada d'acer galvanitzat, de 90 cm d'alçada (alçada total =130 cm, inclou sòcol prefabricat de 40 cm), segons MODEL PEPA del Document de Criteris pels Elements de les Àrees d'esbarjo per a Gossos de l'Ajuntament de Barcelona. | [5 empty] | 113.9 | 159.35 | 18149.965
|  |  |  | 1 | 108.5 | 0 | 0 | 108.5
|  |  |  | 2 | 6.1 | 0 | 0 | 12.2
|  |  |  | -4 | 0.95 | 0 | 0 | -3.8
|  |  |  | -1 | 3 | 0 | 0 | -3
2 | P6A2-4IH2 | uts | Porta metàl·lica d'una fulla batent d'accés per a usuaris, de 90 cm d'amplada lliure de pas i 130 cm d'alçada, amb eix d'obertura inclinat i obertura cap a l'interior, amb pany de cop i maneta a banda i banda a una alçada de 90 cm, segons MODEL PEPA del Document de Criteris pels Elements de les Àrees d'esbarjo per a Gossos de l'Ajuntament de Barcelona. | [5 empty] | 4 | 449.69 | 1798.76
|  |  |  | 4 | 0 | 0 | 0 | 4
3 | P6A2-4III | uts | Porta metàl·lica de dues fulles batents d'accés per a manteniment, de 3000 cm d'amplada lliure de pas i 130 cm d'alçada, amb eix d'obertura inclinat i obertura cap a l'interior, amb pany de cop i maneta a banda i banda a una alçada de 90 cm, segons MODEL PEPA del Document de Criteris pels Elements de les Àrees d'esbarjo per a Gossos de l'Ajuntament de Barcelona. | [5 empty] | 1 | 512.45 | 512.45
|  |  |  | 1 | 0 | 0 | 0 | 1
|  |  | Total CAPÍTOL 08 |  |  |  |  | Total CAPÍTOL 01 |  |  | 20461.175
CAPÍTOL 09 |  |  | MOBILIARI URBÀ
1 | PQ14-M381 | uts | Banc de formigó de color gris, de 140 cm de llargària, sense respatller, col·locat fixat mecànicament. | [5 empty] | 4 | 649.22 | 2596.88
|  |  |  | 4 | 0 | 0 | 0 | 4
2 | PQ14-M381 | uts | Banc de formigó de color gris, de 140 cm de llargària, amb respatller, col·locat fixat mecànicament. | [5 empty] | 2 | 840 | 1680
|  |  |  | 2 | 0 | 0 | 0 | 2
3 | PQ23-MCB6 | uts | Paperera trabucable d'eix de gir horitzontal de 70 l, 44 cm de diàmetre, circular de planxa perforada d'acer de gruix 2 mm amb acabat imprimació epoxi i pintura polièster, i suports de tub de 40 mm, col·locada ancorada amb dau. | [5 empty] | 3 | 255.14 | 765.42
|  |  |  | 3 | 0 | 0 | 0 | 3
4 | PRXX-TQS5 | uts | Subministrament i instal·lació de nou abeurador, segons Model Canine del Document de criteris pels elements de les Àrees d’Esbarjo de Gossos. | [5 empty] | 1 | 361.9 | 361.9
|  |  |  | 1 | 0 | 0 | 0 | 1
5 |  | uts | Senyalització per a informació d'AEG, de 320x600 cm d'alumini, pictograma segons catàleg 06P/A9.1 i 06P/A9.3. , estructura de suport de perfils d'acer galvanitzat en calent i elements de fixació per a parament vertical. Totalment col·locat en parament vertical. | [5 empty] | 4 | 193.53 | 774.12
|  |  |  | 4 | 0 | 0 | 0 | 4
6 |  | uts | Senyalització per a nova zona ZUC, de 400x600 cm d'alumini, pictograma segons catàleg xxF/A.9, estructura de suport de perfils d'acer galvanitzat en calent i elements de fixació per a parament vertical. Totalment col·locat en parament vertical. | [5 empty] | 1 | 220 | 220
|  |  |  | 1 | 0 | 0 | 0 | 1
|  |  | Total CAPÍTOL 09 |  |  |  |  | Total CAPÍTOL 01 |  |  | 6398.32
CAPÍTOL 010 |  |  | VARIS - GESTIÓ DE RESIDUS
1 | P2R5-DT1G | m3 | Transport de residus a instal·lació autoritzada de gestió de residus, amb camió de 12 t i temps d'espera per a la càrrega a màquina, amb un recorregut de més de 15 i fins a 20 km i amb el corresponent Certificat d'Abocament. | [5 empty] | 2.4 | 10.93 | 26.232
|  |  |  | 0 | 3 | 0.8 | 1 | 2.4
2 | P2RA-EU2C | m3 | Disposició controlada en planta de compostage de residus vegetals nets no perillosos amb una densitat 0,5 t/m3, procedents de poda o sega, amb codi 20 02 01 segons la Llista Europea de Residus. | [5 empty] | 2.4 | 28.48 | 68.352
|  |  |  | 0 | 3 | 0.8 | 1 | 2.4
3 | P2R5-DT1G | m3 | Transport de residus a instal·lació autoritzada de gestió de residus, amb camió de 12 t i temps d'espera per a la càrrega a màquina, amb un recorregut de més de 15 i fins a 20 km i amb el corresponent Certificat d'Abocament. | [5 empty] | 561.73 | 10.93 | 6139.7089
|  |  |  | 1 | 561.73 | 0 | 0 | 561.73
4 | P2RA-EU7K | m3 | Disposició controlada en dipòsit autoritzat inclòs el cànon sobre la deposició controlada dels residus de la construcció, segons la LLEI 8/2008, de residus de terra inerts amb una densitat 1,6 t/m3, procedents d'excavació, amb codi 17 05 04 segons la Llista Europea de Residus. | [5 empty] | 561.73 | 10.59 | 5948.7207
|  |  |  | 1 | 561.73 | 0 | 0 | 561.73
5 |  | pa | Partida alçada d'abonament íntegre en concepte de la Seguretat i Salut de l'obra, realitzat per l'Empresa Constructora, segons indicacions de la D.F. | [5 empty] | 1 | 850 | 850
|  |  |  | 1 | 0 | 0 | 0 | 1
6 | P185-HPDB | uts | Jornada de treball d'equip de topografia consistent en la presa de dades en camp, posterior tractament de les dades en gabinet i bolcat dels resultats en format paper o digital, inclosos totes les eines i materials necesaris, de l'obra acabada. | [5 empty] | 1 | 622.61 | 622.61
|  |  |  | 1 | 0 | 0 | 0 | 1
7 |  | pa | Pla de Gestió i Manteniment de les noves plantacions vegetals, segons PPT. | [7 empty] | 7746.878
| PBCD-56H6 | ml | Tancament provisional parterres: Tanca mòbil metàl·lica de 2,5 m de llargària i 1 m d'alçària i amb el desmuntatge inclòs. | 1 | 0 | 0 | 0 | 1 | 55 | 6.59 | 362.45
|  |  |  | 1 | 0 | 0 | 0 | 1
|  |  | manteniment arbres viaris | 1 | 0 | 0 | 0 | 1
| PR3F-474Y | m2 | Condicionament del sòl amb adob adob mineral sòlid de fons d'alliberament lent, formulació i dosi segons indicacions de la DF, escampat amb mitjans manuals. | 1 | 0 | 0 | 0 | 1 | 18 | 0.48 | 8.64
|  |  |  | 1 | 0 | 0 | 0 | 1
| PRE31-907D | uts | Poda d'arbre planifoli o conífera de 6 a 10 m d'alçària, amb cistella mecànica, aplec de la brossa generada i càrrega sobre camió grua amb pinça, i transport de la mateixa a planta de compostatge (no més lluny de 20 km). | 1 | 0 | 0 | 0 | 1 | 9 | 62.02 | 558.18
|  |  |  | 1 | 0 | 0 | 0 | 1
|  | uts | Manteniment anual de la instal·lació de reg automàtic: comprovació del funcionament, programació, neteja, substitució de bateries o equips, xarxa de telegestió i altres reparacions petites necessàries, tal i com especifica el PPT. | 1 | 0 | 0 | 0 | 1 | 6 | 72 | 432
|  |  |  | 1 | 0 | 0 | 0 | 1
| PRL6-46YJ | uts | Tractament fitosanitari d'arbrat segons necessitats. Aplicació de producte insecticida, per exemplar, amb aparell de pressió localitzador a profunditat, o similar. | 1 | 0 | 0 | 0 | 1 | 18 | 53.95 | 971.1
|  |  |  | 1 | 0 | 0 | 0 | 1
manteniment arbustiva
| PR3F-474Y | m2 | Condicionament del sòl amb adob adob mineral sòlid de fons d'alliberament lent, formulació i dosi segons indicacions de la DF, escampat amb mitjans manuals. | [5 empty] | 78.3 | 0.48 | 37.584
| P1R2-6RJ5 | m2 | Neteja de plantes i herbes de superfície pavimentada, aplicació de tractament herbicida i càrrega sobre camió o contenidor. | [5 empty] | 469.8 | 2.49 | 1169.802
| PR3C-8ZQR | m2 | Aportació d'encoixinament amb escorça de pi de 10 a 35 mm, subministrada a granel, escampada amb retroexcavadora petita i mitjans manuals en capa uniforme de gruix fins a 10 cm. | [5 empty] | 39.15 | 6.68 | 261.522
|  | m2 | Poda d'arbustiva de <2 m d'alçària, amb mitjans manuals, aplec de la brossa generada i càrrega en saques, i transport de la mateixa a planta de compostatge (no més lluny de 20 km). | [5 empty] | 39.15 | 24 | 939.6
|  | uts | Manteniment anual de la instal·lació de reg automàtic: comprovació del funcionament, programació, neteja, substitució de bateries o equips, canvis de broquets i emissors malmesos, xarxa de telegestió i altres reparacions petites necessàries, tal i com especifica el PPT. | [5 empty] | 6 | 72 | 432
|  | m2 | Tractament fitosanitari en arbustiva segons necessitats. Aplicació de producte insecticida, per exemplar, amb aparell de pressió localitzador a profunditat, o similar. | [5 empty] | 78.3 | 20 | 1566
|  | uts | Desplaçament d'equip de treball i redacció d'informe mensual d'estat general de l'AEG. | [5 empty] | 12 | 84 | 1008
8 |  | pa | Certificació de la nova Àrea d'Esbarjo per a Gossos. | [5 empty] | 1 | 450 | 450
|  |  |  | 1 | 0 | 0 | 0 | 1
|  |  | Total CAPÍTOL 10 |  |  |  |  | Total CAPÍTOL 01 |  |  | 21852.5016
CAPÍTOL 011 |  |  | ANNEX VEGETACIÓ
1 | PR61-8ZHS | ml | Subministrament i plantació de Teucri Fruticós (Teucrium Fruticans), de mida mitjana de 60/80 cm, en contenidor de 3 a 5 litres. | [5 empty] | 43.5 | 15.21 | 661.635
|  |  |  | 1 | 43.5 | 0 |  | 43.5
2 | PR60-8YAM | uts | Subministrament i plantació de Morera Blanca (Morus Alba Fruitless), de 20 a 25 cm de perímetre de tronc a 1 m d'alçària (a partir del coll de l'arrel), en contenidor de 50 litres. | [5 empty] | 7 | 130.8 | 915.6
|  |  |  | 7 | 0 | 0 | 0 | 7
3 | PJS0-VKMM | uts | Anella per a reg per degoteig formada per 2 voltes de tub de 16 mm de diàmetre, amb 7 degoters de 3,2 l/h, amb un diàmetre de l'anella de 80 cm, soterrada 10 cm, amb l'obertura i el tancament de la rasa inclosos. Inclou els accessoris específics per a cada producte, col·locant vàlvules i altres accessoris corresponents segons el producte, tal i com s’especifica a l’actual plec de condicions tècniques d’instal·lacions de reg. | [5 empty] | 9 | 24.29 | 218.61
|  |  |  | 9 | 0 | 0 | 0 | 9
4 |  | uts | Aspratge triple d'arbre mitjançant 4 rolls de fusta de pi tractada en autoclau de secció circular, de 10 cm de diàmetre i 2,5 m de llargària, clavat al fons del forat de plantació 30 cm i fixats entre si per 8 llistons de fusta clavats als rolls, amb 4 abraçadores regulables de goma o cautxú. | [5 empty] | 7 | 106.35 | 744.45
|  |  |  | 7 | 0 | 0 | 0 | 7
|  |  | Total CAPÍTOL 11 |  |  |  |  | Total CAPÍTOL 01 |  |  | 2540.295
|  |  | TOTAL PRESSUPOST |  |  |  |  | Total CAPÍTOL 01 |  |  | 113227.2769
RESUM DE PRESSUPOST
AMPLIACIÓ I REFORMA AEG - JARDINS D'HIROSHIMA
FASE ÚNICA
|  |  | CAPÍTOL 1 - TREBALLS PRELIMINARS, RETIRADES I TRACTAMENT VEGETACIÓ | [5 empty] | 995.102
|  |  | CAPÍTOL 2 - MOVIMENT DE TERRES | [5 empty] | 3476.4499
|  |  | CAPÍTOL 3 - PAVIMENTS I VORADES | [5 empty] | 33515.0636
|  |  | CAPÍTOL 4 - XARXA DRENATGE I CANALITZACIONS | [5 empty] | 5821.522
|  |  | CAPÍTOL 5 - XARXA D'ABEURADOR | [5 empty] | 1454.526
|  |  | CAPÍTOL 6 - JARDINERIA - TERRES | [5 empty] | 2552.5978
|  |  | CAPÍTOL 7 - XARXA DE REG | [5 empty] | 14159.724
|  |  | CAPÍTOL 8 - MOBILIARI URBÀ - TANCAMENTS | [5 empty] | 20461.175
|  |  | CAPÍTOL 9 - MOBILIARI URBÀ | [5 empty] | 6398.32
|  |  | CAPÍTOL 10 - VARIS - GESTIÓ DE RESIDUS | [5 empty] | 21852.5016
|  |  | CAPÍTOL 11 - ANNEX VEGETACIÓ | [5 empty] | 2540.295
|  |  | TOTAL OBRA |  |  | TOTAL OBRA - FASE.3 |  |  | 113227.2769
PRESSUPOST D'EXECUCIÓ PER CONTRACTE
AMPLIACIÓ I REFORMA AEG - JARDINS D'HIROSHIMA
FASE ÚNICA
|  |  | PRESSUPOST D'EXECUCIÓ MATERIAL (PEM) | [5 empty] | 113227.2769
|  |  | 13% DESPESES GENERALS SOBRE PEM | [5 empty] | 14719.546
|  |  | 6% BENEFICI INDUSTRIAL SOBRE PEM | [5 empty] | 6793.6366
|  |  | SUBTOTAL | [5 empty] | 134740.4595
|  |  | 21% IVA SOBRE SUBTOTAL | [5 empty] | 28295.4965
|  |  | TOTAL PRESSUPOST PER CONTRACTE | [5 empty] | 163035.956
EL PRESSUPOST PER A L'EXECUCIÓ DE LES OBRES ÉS DE CENT SEIXANTA-TRES MIL TRENTA-CINC AMB NORANTA-SIS EUROS
Note on E3: Columna A: Número de unidades iguales de la línia de medición
Note on F3: Columna B: Longitud de la línia de medición
Note on G3: Columna C: Anchura de la línia de medición
Note on H3: Columna D: Altura de la línia de medición
Note on I3: Cantidad Verde: Referencia a otra partida Naranja: Fórmula de medición Azul: Expresión