## Preus Unitaris
PREUS UNITARIS |  |  | DISTRICTE LES CORTS - AJT. BCN
Ítem | Unitat Mesura | Descripció | Preu Unit. €
Obra Civil
OC01 | ML | CANALITZACIÓ EN VORERA INCLOENT SUBMINISTRAMENT I INSTAL·LACIÓ DE 1 TUB DE PE D110 mm DE DOBLE CAPA, LLIS A L'INTERIOR I CORRUGAT A L'EXTERIOR, INCLÒS EXCAVACIÓ EN RASA DE 40 x 76 cm DE PROFUNDITAT, BASE I PROTECCIÓ DE FORMIGÓ HM20, EN VORERES DE PANOT INCLÒS LA SEVA REPOSICIÓ. TOTALMENT EXECUTADA SEGONS PLEC I D'ACORD AMB LES ORDENANCES MUNICIPALS I INDICACIONS PARTICULARS D'ACEFAT. | 79.98
OC02 | ML | CANALITZACIÓ EN VORERA INCLOENT SUBMINISTRAMENT I INSTAL·LACIÓ DE 2 TUBS DE PE D110 mm DE DOBLE CAPA, LLIS A L'INTERIOR I CORRUGAT A L'EXTERIOR, INCLÒS EXCAVACIÓ EN RASA DE 40 x 76 cm DE PROFUNDITAT, BASE I PROTECCIÓ DE FORMIGÓ HM20, EN VORERES DE PANOT INCLÒS LA SEVA REPOSICIÓ. TOTALMENT EXECUTADA SEGONS PLEC I D'ACORD AMB LES ORDENANCES MUNICIPALS I INDICACIONS PARTICULARS D'ACEFAT. | 81.21
OC03 | ML | CANALITZACIÓ EN CALÇADA INCLÒS SUBMINISTRAMENT I INSTAL·LACIÓ DE 4 TUBS DE PE D110 mm DE DOBLE CAPA, LLIS A L'INTERIOR I CORRUGAT A L'EXTERIOR, INCLÒS EXCAVACIÓ EN RASA DE 60 x 80 cm. DE PROFUNDITAT, BASE I PROTECCIÓ DE FORMIGÓ HM30, EN CALÇADES. TOTALMENT EXECUTADA SEGONS PLEC I D'ACORD AMB LES ORDENANCES MUNICIPALS I INDICACIONS PARTICULARS D'ACEFAT. | 258.41
OC04 | ML | CANALITZACIÓ EN VORERA INCLOENT SUBMINISTRAMENT I INSTAL·LACIÓ DE 2 TUBS DE PE D125 mm DE DOBLE CAPA, LLIS A L'INTERIOR I CORRUGAT A L'EXTERIOR, INCLÒS EXCAVACIÓ EN RASA DE 40 x 76 cm DE PROFUNDITAT, BASE I PROTECCIÓ DE FORMIGÓ HM20, EN VORERES DE PANOT INCLÒS LA SEVA REPOSICIÓ. TOTALMENT EXECUTADA SEGONS PLEC I D'ACORD AMB LES ORDENANCES MUNICIPALS I INDICACIONS PARTICULARS D'ACEFAT. | 83.14
OC05 | ML | SUPLEMENT PER REALITZACIÓ DE CANALITZACIÓ EN CALÇADA EN FESTIU. | 104.59
OC06 | UT | FONAMENT DE FORMIGÓ PER A ARMARI AMB DOSIFICACIÓ DE 250 KG/m3 I ENCOFRAT CARA VISTA DE DIMENSIONS FINS A 70 x 60 x 50 cm. AMB UN ENCASTAMENT DE 15 cm. I DOS FORATS DE 110 mm. DE DIÀMETRE. TOTALMENT EXECUTAT SEGONS PLEC, INCLOSA OBRA CIVIL NECESSÀRIA I PERNS ANCORATGE. | 410
OC07 | UT | FONAMENT DE FORMIGÓ PER A BÀCUL , AMB DOSIFICACIÓ DE 250 KG/m3, MITJANÇANT UN DAU DE 80 cm. DE COSTAT I 100 cm. DE PROFUNDITAT, INCLÒS PERNS ANCORATGE, COLZE DE CONNEXIÓ AMB TUBULAR. INCLOU DEMOLICIÓ PAVIMENT, EXCAVACIÓ I POSTERIOR REPOSICIÓ. TOTALMENT EXECUTAT. | 252.25
OC08 | UT | FONAMENT DE FORMIGÓ PER A COLUMNA FINS A 2400 mm, AMB DOSIFICACIÓ DE 250 KG/m3, MITJANÇANT UN DAU DE 40 cm. DE COSTAT I 60 cm. DE PROFUNDITAT, REBENT PEÇA ESPECIAL D'ANCORATGE, SENSE INCLOURE AQUESTA, INCLÒS COLZE DE CONNEXIÓ AMB TUBULAR. TOTALMENT EXECUTAT SEGONS PLEC. | 142.98
OC09 | UT | PERICÓ DE 40 x 40 cm. PREFABRICAT DE FORMIGÓ O CONSTRUÏT AMB MAONS GERO I FONS DEL MATEIX MATERIAL REBENT EL MARC I LA TAPA CORRESPONENT, INCLOSOS SUBMINISTRAMENT D'AQUESTS. DEMOLICIÓ DE PAVIMENT, EXCAVACIÓ I POSTERIOR REPOSICIÓ. TOTALMENT ACABAT I EXECUTAT SEGONS PLEC. | 147.17
OC10 | UT | PERICÓ DE 60 x 60 cm. PREFABRICAT DE FORMIGÓ O CONSTRUÏT AMB MAONS GERO I FONS DEL MATEIX MATERIAL REBENT EL MARC I LA TAPA CORRESPONENT, INCLOSOS SUBMINISTRAMENT D'AQUESTS. DEMOLICIÓ DE PAVIMENT, EXCAVACIÓ I POSTERIOR REPOSICIÓ. TOTALMENT ACABAT I EXECUTAT SEGONS PLEC. | 184.45
OC11 | UT | PERICÓ DE 70 x 70 cm PER TELECOMUNICACIONS, PREFABRICADA DE FORMIGÓ O CONSTRUÏDA AMB MAONS GERO I FONS DEL MATEIX MATERIAL, REBENT EL MARC I LA DOBLE TAPA TRIANGULAR CORRESPONENT, INCLOSOS SUBMINISTRAMENT D'AQUESTS. DEMOLICIÓ PAVIMENT, EXCAVACIÓ I POSTERIOR REPOSICIÓ.TOTALMENT ACABAT I EXECUTAT SEGONS PLEC. | 298.62
OC12 | UT | RECONVERSIÓ PERICÓ DE 40X40 A PERICÓ DE 60X60. INCLOU TREBALLS DE CONSTRUCCIÓ DE L'ESTRUCTURA AMB MAONS, FORMIGÓ I LA TAPA I MARC DE FERRO, AIXÍ COM ELS TREBALLS DE MÀ D'OBRA. | 101.65
OC13 | UT | SUBMINISTRAMENT, INSTAL·LACIÓ I CONNEXIÓ DE PLACA DE PRESA DE TERRA DE 500 x 500 x 3 mm EN PERICÓ DE REGISTRE. INCLOSA OBRA CIVIL NECESSÀRIA. TOTALMENT EXECUTAT | 55.37
OC14 | UT | CONSTRUCCIÓ DE GUAL PER A PAS DE VIANANTS DE 6 m AMPLADA, MODEL BARCELONA B-120 A, BASE DE PEDRES DE GRANIT GRIS DE 40x40x23 (INCLOU FORAT PER COLUMNA I/O BÀCUL) I DE 40x121,8x6 DE CARES VISTES FLAMEJADES. TOTALMENT EXECUTAT. | 1483.98
OC15 | M2 | CONSTRUCCIÓ DE PLATAFORMA DE VORERA, PER A NOU PAS DE VIANANTS. INCLOU DEMOLICIÓ DE PAVIMENTS EXISTENTS, EXCAVACIÓ, I QUALSEVOL ALTRA FEINA NECESSÀRIA PER A LA CORRECTA CONSTRUCCIÓ DE PLATAFORMA A BASE DE FORMIGÓ HM20 FINS A NIVELL DE LA VORERA EXISTENT I REPOSICIÓ FINAL AMB PANOT, INCLÚS PANOT ESPECIAL DE FRANGES PER INVIDENTS. | 115.31
OC16 | UT | OBTURACIÓ DE TUBULAR AMB O SENSE CABLES EXISTENTS. | 0.62
OC17 | UT | EMBOCADURA DE TUBULARS A PERICÓ REGISTRE EXISTENT, INCLÚS PROTECCIÓ CABLES EXISTENTS, PASSAMURS, SEGELLAT TUBS AMB PARET PERICÓ I ENLLUÏMENT INTERIOR PARET PERICÓ. TOTALMENT EXECUTADA. | 59.06
OC18 | M2 | ARRENCADA I REPOSICIÓ DE LLOSETES DE PANOT DE MORTER COMPRIMIT EN VORERA. RETIRADA I TRANSPORT DE RUNA A ABOCADOR AUTORITZAT. TOTALMENT EXECUTADA. | 107.402
OC19 | M3 | DEMOLICIÓ DE FORMIGÓ AMB MARTELL TRENCADOR, INCLÒS TALL D'ARMADURES AMB SOPLET, RETIRADA I TRANSPORT DE RESIDUS A DEIXALLERIA. TOTALMENT EXECUTADA. | 116.58
OC20 | UT | REPARACIÓ CANALITZACIÓ VORERA, MITJANÇANT EXCAVACIÓ, SUBMINISTRAMENT I COL·LOCACIÓ TUB DE PE DE DOBLE CAPA, LLIS A L'INTERIOR I COARRUGAT A L'EXTERIOR DEL MATEIX DIÀMETRE QUE L'EXISTENT, MANEGUET D'ACOBLAMENT, PAS DEL CABLE, COL·LOCACIÓ DE MITJA CANYA, LLIGAT AMB FILFERROS I FORMIGONAT DEL CONJUNT I REPOSICIÓ DE PAVIMENT DE PANOT DE LES MATEIXES CARACTERÍSTIQUES A L'EXISTENT, PER A LLARGADES FINS A 2m, INCLÚS RETIRADA I TRANSPORT DE RESIDUS A DEIXALLERIA. TOTALMENT EXECUTADA. | 120.59
OC21 | UT | CALA LOCALITZACIÓ SERVEIS, MITJANÇANT DEMOLICIÓ PAVIMENTS, EXCAVACIÓ MANUAL I POSTERIOR REBLIMENT I REPOSICIÓ DE PAVIMENT DE LES MATEIXES CARACTERÍSTIQUES A L'EXISTENT, PER A LLARGADES FINS A 2m I FINS A 60cm AMPLADA, INCLÚS RETIRADA I TRANSPORT DE RUNA A ABOCADOR AUTORITZAT. TOTALMENT EXECUTADA. | 92.29
OC22 | ML | COMPROVACIÓ DE CANALITZACIÓ EXISTENT I PAS DE FIL GUIA | 1.2
OC23 | UT | SUBMINISTRAMENT DE PEDRA DE GRANIT GRIS DE 40x40x23 cm CARES VISTES FLAMEJADES, PER GUAL BARCELONA B-120, INCLOU FORAT PER COLUMNA O BÀCUL SI FOS NECESSARI. | 133.2
OC24 | UT | ARRENCADA I REPOSICIÓ (SENSE SUBMINISTRAMENT) DE PEDRA DE GRANIT GRIS DE 40x40x23 cm CARES VISTES FLAMEJADES, PER GUAL BARCELONA B-120, INCLOU FORAT PER COLUMNA O BÀCUL SI FOS NECESSARI. | 25.84
OC25 | UT | SUBMINISTRAMENT DE PEDRA DE GRANIT GRIS DE 40x121,8x6 cm CARES VISTES FLAMEJADES, PER GUAL BARCELONA B-120, INCLOU TALLAT PER PERICÓ SI FOS NECESSARI. | 286.1
OC26 | UT | ARRENCADA I REPOSICIÓ (SENSE SUBMINISTRAMENT) DE PEDRA DE GRANIT GRIS DE 40x121,8x6 cm CARES VISTES FLAMEJADES, PER GUAL BARCELONA B-120, INCLOU TALLAT PER PERICÓ SI FOS NECESSARI. | 25.84
OC27 | UT | FONAMENT DE FORMIGÓ PER A COLUMNA DE FINS A 8 METRES, MITJANÇANT UN DAU DE 80 CM. DE COSTAT I 100 CM DE PROFUNDITAT, INCLÒS COLZE DE CONNEXIÓ AMB TUBULAR. INCLOU DEMOLICIÓ PAVIMENT, EXCAVACIÓ I POSTERIOR REPOSICIÓ. TOTALMENT EXECUTAT. | 233.61
OC28 | UT | SUBMINISTRAMENT I INSTAL·LACIÓ DE PILONA DE PLÀSTIC AMB BANDA REFLECTANT DE COLOR VERD O BLAU AMB ALÇADA LLIURE DE 750 MM I 200 MM DE DIÀMETRE. TOTALMENT EXECUTAT. | 49.75
OC29 | UT | FONAMENT DE FORMIGÓ PER A COLUMNA DE 4 METRES, AMB DOSIFICACIÓ DE 250 KG/m3, MITJANÇANT UN DAU DE 50 cm. DE COSTAT I 60 cm. DE PROFUNDITAT, INCLÒS COLZE DE CONNEXIÓ AMB TUBULAR. INCLOU DEMOLICIÓ PAVIMENT, EXCAVACIÓ I POSTERIOR REPOSICIÓ. TOTALMENT EXECUTAT. | 95.21
OC30 | UT | ARRENCADA I REPOSICIÓ (SENSE SUBMINISTRAMENT) DE CONJUNT DE COIXÍ REDUCTOR DE VELOCITAT. TOTALMENT EXECUTADA. | 296
OC31 | UT | FONAMENT DE FORMIGÓ PER A ARMARI DE CONTROL O ESCOMESA ELÈCTRICA, AMB DOSIFICACIÓ DE 250 KG/m3 I ENCOFRAT CARA VISTA, DE DIMENSIONS APROX. 800 x 800 x 500 mm AMB UN ENCASTAMENT DE 20 cm I 4 FORATS DE 110 mm. DE DIÀMETRE. INCLOU DEMOLICIÓ PAVIMENT, EXCAVACIÓ I POSTERIOR REPOSICIÓ. TOTALMENT EXECUTAT. | 235
OC32 | ML | SUPLEMENT PER REALITZACIÓ DE CANALITZACIÓ EN VORERA DE PAVIMENT ESPECIAL, TIPUS GRANIT, LLAMBORDES O SIMILARS | 25.97
OC33 | UT | PERICÓ DE 60 x 60 cm. PREFABRICAT DE FORMIGÓ O CONSTRUÏT AMB MAONS GERO I FONS DEL MATEIX MATERIAL REBENT EL MARC I LA TAPA CLASSE C-250 PER 25 TONELADES DE CARGA DE ROTURA, CUMPLEIX NORMA EN 124, INCLOSOS SUBMINISTRAMENT D'AQUESTS. DEMOLICIÓ DE PAVIMENT, EXCAVACIÓ I POSTERIOR REPOSICIÓ. TOTALMENT ACABAT I EXECUTAT SEGONS PLEC. | 304.87
OC34 | PAJ | PARTIDA ALÇADA A JUSTIFICAR EXCECESSOS D'AMIDAMENT, AJUSTS DE PALETA, IMPREVISTOS DURANT L'EXECUCIÓ DELS TREBALLS D'OBRA CIVIL AMB SERVEIS AFECTATS, ACCESSOS I ELEMENTS DE VENTILACIÓ. CRUÏLLA C/CARDENAL REIG-C/POBLET. | 843.38
OC35 | PAJ | PARTIDA ALÇADA A JUSTIFICAR EXCECESSOS D'AMIDAMENT, AJUSTS DE PALETA, IMPREVISTOS DURANT L'EXECUCIÓ DELS TREBALLS D'OBRA CIVIL AMB SERVEIS AFECTATS, ACCESSOS I ELEMENTS DE VENTILACIÓ. CRUÏLLA C/CARDENAL REIG-C/PINTOR TAPIRÓ. | 926.63
OC36 | PAJ | PARTIDA ALÇADA A JUSTIFICAR EXCECESSOS D'AMIDAMENT, AJUSTS DE PALETA, IMPREVISTOS DURANT L'EXECUCIÓ DELS TREBALLS D'OBRA CIVIL AMB SERVEIS AFECTATS, ACCESSOS I ELEMENTS DE VENTILACIÓ. CRUÏLLA C/CARDENAL REIG-C/AURORA BERTRANA. | 690.44
Instal·lacions Semafòriques
IS01 | UT | SUBMINISTRAMENT I INSTAL·LACIÓ DE SEMÀFOR 11/200 AMB ÒPTIQUES DE TECNOLOGIA LED DE QUALSEVOL COLOR I TIPUS NORMAL, BICI, BUS, MIXTE, ETC. MODEL CLÀSSIC O BARCELONA AMB ÀNIMA D'ALUMINI. | 307.63
IS02 | UT | SUBMINISTRAMENT I INSTAL·LACIÓ DE SEMÀFOR PER A VIANANTS Vlnv 12/200 AMB DISPOSITIU PER INVIDENTS I ÒPTIQUES DE TECNOLOGIA LED DE QUALSEVOL COLOR I TIPUS NORMAL, PPC, BICI, BUS, MIXTE, ETC. MODEL CLÀSSIC O BARCELONA AMB ÀNIMA D'ALUMINI. | 553.73
IS03 | UT | SUBMINISTRAMENT I INSTAL·LACIÓ DE SEMÀFOR 13/200 AMB ÒPTIQUES DE TECNOLOGIA LED DE QUALSEVOL COLOR I TIPUS NORMAL, BICI, BUS, MIXTE, ETC. MODEL CLÀSSIC O BARCELONA AMB ÀNIMA D'ALUMINI. | 861.35
IS04 | UT | SUBMINISTRAMENT I INSTAL·LACIÓ DE SISTEMA PER A INVIDENTS COMPLET AMB ACTUACIÓ PER COMANDAMENT A DISTÀNICA MODEL BARCELONA (CIBERPAS). | 153.81
IS05 | UT | SUBMINISTRAMENT I INSTAL·LACIÓ DE SEMÀFOR 13/100 AMB ÒPTIQUES DE TECNOLOGIA LED DE QUALSEVOL COLOR I TIPUS BICI. MODEL CLÀSSIC O BARCELONA AMB ÀNIMA D'ALUMINI. | 339.21
IS06 | UT | SUBMINISTRAMENT I INSTAL·LACIÓ DE SEMÀFOR 12/100 AMB ÒPTIQUES DE TECNOLOGIA LED DE QUALSEVOL COLOR I TIPUS BICI. MODEL CLÀSSIC O BARCELONA AMB ÀNIMA D'ALUMINI. | 229.07
IS07 | UT | SUBMINISTRAMENT I INSTAL·LACIÓ DE SEMÀFOR 11/100 AMB ÒPTIQUES DE TECNOLOGIA LED DE QUALSEVOL COLOR I TIPUS BICI. MODEL CLÀSSIC O BARCELONA AMB ÀNIMA D'ALUMINI. | 113.53
IS08 | UT | SUPLEMENT PER INSTAL·LACIÓ DE SEMÀFOR A ALÇADA SUPERIOR A 4 m. | 61.53
IS09 | UT | SUBMINISTRAMENT I INSTAL·LACIÓ DE POLSADOR DE VIANANTS | 153.81
IS10 | UT | SUBMINISTRAMENT I INSTAL·LACIÓ COLUMNA POLIÈSTER-FIBRA DE VIDRE DE 2,40 m D'ALTURA ÚTIL, 100 mm DE DIÀMETRE AMB UN ESPESSOR NORMAL i 35 cm D'EMPOTRAMENT SENSE INCLOURE PEÇA TAPAJUNTES. | 135.36
IS11 | UT | SUBMINISTRAMENT I INSTAL·LACIÓ BÀCUL D'ACER GALVANITZAT DE 6 m D' ALTURA ÚTIL, AMB UN BRAÇ DE 4,50 m I 190 mm DE DIÀMETRE INICIAL, AMB UN ESPESSOR DE 3 mm REFORÇAT A LA BASE AMB 4 mm FINS A SOBRE DE LA PORTA. INCLÚS PUNTA DE BÀCUL FINS A 3 m. (MODEL HOMOLOGAT). TOTALMENT MUNTAT. | 618.25
IS12 | UT | SUBMINISTRAMENT I INSTAL·LACIÓ DE SUPORT DE 150 mm DE SORTINT PER A SUSTENTACIÓ D'UN SEMÀFOR MODEL CLÀSSIC O BARCELONA | 43.34
IS13 | UT | SUBMINISTRAMENT I INSTAL·LACIÓ DE SUPORT DOBLE PER A SUSTENTACIÓ DE DOS SEMÀFORS MODEL CLÀSSIC O BARCELONA | 60.67
IS14 | UT | SUBMINISTRAMENT I INSTAL·LACIÓ DE BAIXANT DE BÀCUL PER SEMÀFOR MODEL CLÀSSIC O BARCELONA. | 22.88
IS15 | UT | SUBMINISTRAMENT I INSTAL·LACIÓ DE CASQUET METÀL·LIC DE SEMÀFOR S9 PER ACOPLAMENT DE SENYALITZACIÓ VERTICAL. | 19.83
IS16 | UT | SUBMINISTRAMENT I INSTAL·LACIÓ DE REGULADOR SEMAFÒRIC AMB CAPACITAT DE FINS A 32 GRUPS, SEGONS ESPECIFICACIONS I PROTOCOL AJUNTAMENT BARCELONA. INCLÚS ARMARI AMB COLOR ESTÀNDARD RAL 9007 TOTALMENT EQUIPAT I POSAT EN MARXA. | 5948.25
IS17 | UT | SUBMINISTRAMENT I INSTAL·LACIÓ DE CARTA DE SORTIDES PER 2 GRUPS, SEGONS ESPECIFICACIONS I PROTOCOL AJUNTAMENT BARCELONA. | 236.9
IS22 | UT | SUBMINISTRAMENT i INSTAL·LACIÓ DE SAI ON LINE FINS A 1500 VA PER REGULADOR SEMAFÒRIC, AMB CAPACITAT D'INCORPORAR BATERIES EXTERNES ADDICIONALS PER GARATIR UNA AUTONOMIA DE FUNCIONAMENT DE LA CRUÏLLA DE COM A MÍNIM DUES HORES, SEGONS ESPECIFICACIONS AJUNTAMENT. INCLOSES LES BATERIES. INCLÚS ARMARI TOTALMENT EQUIPAT I POSAT EN MARXA. | 3190.43
IS23 | UT | SUBMINISTRAMENT I INSTAL·LACIÓ DE COLUMNA D'ACER GALVANITZAT DE 4 m D'ALÇÀRIA ÚTIL I 100 mm DE DIÀMETRE AMB UN GRUIX NORMAL I 60 cm D'EMPOTRAMENT. | 223.632
IS24 | UT | CONFECCIÓ DE LA PROGRAMACIÓ DEL REGULACIÓ DE LA CRUÏLLA, DOCUMENTACIÓ, CÀRREGA, PROVES I POSADA EN MARXA, I INTEGRACIÓ EN EL SISTEMA DE GESTIÓ SEMAFÒRICA DE L CIUTAT EN EL CGMU, D'ACORD A LES DIRECTRIUS I INSTRUCCIONS DONADES PEL DEPARTAMENT DE REGULACIÓ - MOBILITAT. | 1110
Cablejats elèctrics
CE01 | ML | SUBMINISTRAMENT I INSTAL·LACIÓ DE CABLE DE CONDUCTOR DE COURE DE 0,6/1 KV, DESIGNACIÓ RV-K, DE SECCIÓ 4x2,5 mm2. INCLÚS MARCAT I ETIQUETAT I QUALSEVOL FEINA PER A LA CORRECTE INSTAL·LACIÓ. | 2.44
CE02 | ML | SUBMINISTRAMENT I INSTAL·LACIÓ DE CABLE DE CONDUCTOR DE COURE AMB AÏLLAMENT DE PLÀSTIC, DE SECCIÓ 1x6 mm2 PER PRESES DE TERRA. INCLÚS MARCAT I ETIQUETAT I QUALSEVOL FEINA PER A LA CORRECTE INSTAL·LACIÓ. | 4.4
CE03 | ML | SUBMINISTRAMENT I INSTAL·LACIÓ DE CABLE DE CONDUCTOR DE COURE EPTAFILAR NU, DE SECCIÓ 1x35 mm2 PER PRESES DE TERRA. INCLÚS MARCAT I ETIQUETAT I QUALSEVOL FEINA PER A LA CORRECTE INSTAL·LACIÓ. | 5.51
CE04 | ML | SUBMINISTRAMENT I INSTAL·LACIÓ DE CABLE DE CONDUCTOR DE COURE DE 0,6/1 KV, DESIGNACIÓ RV-K, DE SECCIÓ 3x6 mm2. INCLÚS MARCAT I ETIQUETAT I QUALSEVOL FEINA PER A LA CORRECTE INSTAL·LACIÓ. | 4.62
CE05 | ML | SUBMINISTRAMENT I INSTAL·LACIÓ DE CABLE DE CONDUCTOR DE COURE DE 0,6/1 KV, DESIGNACIÓ RV-K, CONSTRUCCIÓ SEGONS NORMA UNE 21123-2, BIPOLAR, DE SECCIÓ 2x10 mm2 AMB COBERTA DEL CABLE DE PVC, CLASSE DE REACCIÓ AL FOC ECA SEGONS LA NORMA UNE-EN 50575 INCLÚS MARCAT I ETIQUETAT I QUALSEVOL FEINA PER A LA CORRECTE INSTAL·LACIÓ EN TUB (P-235). | 4.87
CE06 | ML | SUBMINISTRAMENT I INSTAL·LACIÓ DE CABLE DE CONDUCTOR DE COURE DE TENSIÓ ASSIGNADA INFERIOR O IGUAL A 450/700 V, DESIGNACIÓ H07V-K, CONSTRUCCIÓ SEGONS NORMA UNE-EN 50525-2-31, UNIPOLAR, DE SECCIÓ 1x16 mm2 AMB AILLAMENT DE PVC, CLASSE DE REACCIÓ AL FOC ECA SEGONS LA NORMA UNE-EN 50575 INCLÚS MARCAT I ETIQUETAT I QUALSEVOL FEINA PER A LA CORRECTE INSTAL·LACIÓ EN TUB (P-51). | 4.75
Escomesa elèctrica
EC01 | UT | GESTIÓ PER A LA CONTRACTACIÓ D'ESCOMESA ELÈCTRICA PER A CRUÏLLA DE SEMÀFORS I LLUR LEGALITZACIÓ. INCLOU LA CONFECCIÓ DE TOTA LA DOCUMENTACIÓ TÈCNICA NECESSÀRIA, REALITZACIÓ DE TOTES LES GESTIONS I TRÀMITS NECESSARIS FINS A LA CORRECTE LEGALITZACIÓ ELÈCTRICA. | 1368.68
EC02 | UT | ESCOMESA ELÈCTRICA. REALITZACIÓ DE NOVA ESCOMESA EN ENTORN URBÀ. INCLOU: ARMARI PER ESCOMESA COMPANYIA, PREFABRICAT DSPD-CDU/PEANA I PINTAT, AMB CAIXA DE DISTRIBUCIÓ CDU 400, CANALERA DE 630A I FUSIBLE CUCHILLA BT F CU2/400 A ETU-6303B Gg, AMB CAIXA MÒDUL COMPTADOR PNZ-C2727. ARMARI PER SORTIDES A CONSUMS, PER INTEMPÈRIE, EN PLANXA D'ACER GALVANITZAT EN CALENT I PINTAT, DE DIMENSIONS APROX. 17300x690x600 mm I DE 1,2 mm DE GRUIX, AMB PLACA DE MUNTATGE, PANY AMB CLAU I ACCESSORIS NECESSARIS (CANALETES, CARRIL DIN, PREMSAESTOPES, FIXACIONS, ...) I PETIT MATERIAL NECESSARI PER A LA CORRECTE EXECUCIÓ. INCLOU TOTS ELS TREBALLS (COM FORAT ARMARI CDU, ...) EXCEPTE OBRA CIVIL, RECURSOS (TRANSPORTS CAMIÓ GRUA I MA D'OBRA, ...) I FEINES NECESSÀRIES PER A LA CORRECTE EXECUCIÓ. | 4950
Instal·lacions Comunicacions
IC01 | UT | SUBMINISTRAMENT I INSTAL·LACIÓ D'ARMARI EXTERIOR EN PLANXA D'ACER GALVANITZAT EN CALENT I PINTAT, TIPUS SUPLEMENT PER INSTAL·LAR DAMUNT DE L'ARMARI DEL REGULADOR, INCLOENT APARAMENTA I ACCESORIS NECESSÀRIS PEL SEU CORRECTE FUNCIONAMENT I SISTEMA DE TANCAMENT. SEGONS ESPECIFICACIONS AJUNTAMENT. TOTALMENT EXECUTAT. | 704.6
IC02 | UT | SUBMINISTRAMENT I INSTAL·LACIÓ D'UN PORT SFP BIFIBRA MONOMODE 1G-LH, COMPATIBLE AMB LA XARXA DE COMUNICACIONS MUNICIPAL | 457.31
IC03 | UT | SUBMINISTRAMENT I INSTAL·LACIÓ DE SWITCH DE COMUNICACIONS PER INSTAL·LACIÓ EN ARMARI DE CARRER, HOMOLOGAT PER L'AJUNTAMENT DE BARCELONA - IMI. SWITCH GESTIONABLE AMB 8 PORTS 10/100/1000Base-T + 2 PORTS 100/1000 SFP/RJ45 Combo. INCLOSOS SFP’s DE FIBRA TN-SFP-LX1-SM GIB I SISTEMA DE MUNTATGE EN RACK. | 1064.63
IC04 | UT | SUBMINISTRAMENT I INSTAL·LACIÓ DE CANVIADOR DE MEDI TIPUS SFP (FIBRA ÒPTICA MONOMODE). CONVERTIDOR DE MEDI NECESSARI PER TRANSFORMAR LA SENYAL ÒPTICA A ELÈCTRICA FO/ ETHERNET/ 422/ 485/ 422, PER CARRIL DIN-RAIL, COMPATIBLE AMB LA XARXA DE COMUNICACIONS MUNICIPAL, INCLÒS FONT ALIMENTACIÓ I EL SFP BIFIBRA LC/PC, AMB 1 PORT 100/1000M BASE-X SFP + 2 PORTS 10/100/1000M BX. | 481.5
IC05 | ML | SUBMINISTRAMENT I INSTAL·LACIÓ CABLE DE 24 FO MONOMODE B1.1, SEGONS EN 186000. ARMAT. AMB PROTECCIÓ D'ARAMIDA, ARMADURA METÀL·LICA I COBERTA EXTERIOR DE POLIETILÈ EN COLOR VERMELL I AMB EL LOGOTIP DE L'EXCM. AJUNTAMENT DE BARCELONA. | 3.37
IC06 | ML | SUBMINISTRAMENT I INSTAL·LACIÓ CABLE DE 8 FO MONOMODE B1.1, SEGONS EN 186000. ARMAT. AMB PROTECCIÓ D'ARAMIDA, ARMADURA METÀL·LICA I COBERTA EXTERIOR DE POLIETILÈ EN COLOR VERMELL I AMB EL LOGOTIP DE L'EXCM. AJUNTAMENT DE BARCELONA. | 2.94
IC07 | UT | FUSIÓ EN RECTE DE FINS A 16 FO MONOMODE. INCLOU PIG-TAIL, CONNECTORS I ADAPTADORS, AIXÍ COM LES MESURES DE RETROESPARCIMENT DEL MATEIX. | 1433.8
IC08 | UT | FUSIÓ EN RECTE DE FINS A 8 FO MONOMODE. INCLOU PIG-TAIL, CONNECTORS I ADAPTADORS, AIXÍ COM LES MESURES DE RETROESPARCIMENT DEL MATEIX. | 818.53
IC09 | UT | SUBMINISTRAMENT I INSTAL·LACIÓ DE CAIXA REPARTIDORA ÒPTICA OTB-24 | 374.5
IC10 | UT | SUBMINISTRAMENT I INSTAL·LACIÓ DE CONVERSOR FO/ETHERNET | 107
IC11 | UT | SUBMINISTRAMENT I INSTAL·LACIÓ DE JUMPER DE FO TIPUS DUPLEX MONOMODE FINS A 4 m | 100.54
IC12 | UT | SUBMINISTRAMENT I INSTAL·LACIÓ DE JUMPER DE COURE RJ45 FINS A 4 m | 51.06
IC13 | ML | SUBMINISTRAMENT I INSTAL·LACIÓ DE FUETO UTP CAT6 ARMAT PER EXTERIOR, ACABAT A ROSETA DINS DE L'ARMARI REGULADOR AMB CONNECTOR RJ45 FEMELLA. | 5.288
IC14 | PAJ | PARTIDA ALÇADA A JUSTIFICAR PELS TREBALLS A REALITZAR PER L'EMPRESA OPERADORA DE LES COMUNICACIONS DE L'IMI, A LA CRUÏLLA CARDENAL REIG-POBLET | 18512.84
IC15 | PAJ | PARTIDA ALÇADA A JUSTIFICAR PELS TREBALLS A REALITZAR PER L'EMPRESA OPERADORA DE LES COMUNICACIONS DE L'IMI, A LA CRUÏLLA CARDENAL REIG-PINTOR TAPIRÓ. | 4447.76
Senyalització Horitzontal i Vertical
SE01 | M | PINTAT DE FAIXA DE 10 cm D'AMPLADA SOBRE PAVIMENT, AMB PINTURA TERMOPLÀSTICA EN CALENT I REFLECTANT AMB MICROESFERES DE VIDRE. INCLOU PREMARCATGE I QUALSEVOL FEINA I ELEMENTS AUXILIARS PER A LA CORRECTA REALITZACIÓ DE LA FEINA. | 1.19
SE02 | M | PINTAT DE FAIXA DE 15 cm D'AMPLADA SOBRE PAVIMENT, AMB PINTURA TERMOPLÀSTICA EN CALENT I REFLECTANT AMB MICROESFERES DE VIDRE. INCLOU PREMARCATGE I QUALSEVOL FEINA I ELEMENTS AUXILIARS PER A LA CORRECTA REALITZACIÓ DE LA FEINA. | 1.33
SE03 | M | PINTAT DE FAIXA DE 30 cm D'AMPLADA SOBRE PAVIMENT, AMB PINTURA TERMOPLÀSTICA EN CALENT I REFLECTANT AMB MICROESFERES DE VIDRE. INCLOU PREMARCATGE I QUALSEVOL FEINA I ELEMENTS AUXILIARS PER A LA CORRECTA REALITZACIÓ DE LA FEINA. | 3.09
SE04 | M | PINTAT DE FAIXA DE 40 cm D'AMPLADA SOBRE PAVIMENT, AMB PINTURA TERMOPLÀSTICA EN CALENT I REFLECTANT AMB MICROESFERES DE VIDRE. INCLOU PREMARCATGE I QUALSEVOL FEINA I ELEMENTS AUXILIARS PER A LA CORRECTA REALITZACIÓ DE LA FEINA. | 4.58
SE05 | M2 | PINTAT O REPINTAT/ESBORRAT MANUAL DE 50 cm DE SENYAL DE STOP O CEDIU EL PAS O ZEBRATS, A MÉS DE FLETXES, LLETRES, SÍMBOLS, FRANGES DE VÈRTEXS D'ILLETES, ... SOBRE EL PAVIMENT, AMB PINTURA DE DOS COMPONENTS EN FRED DE LLARGA DURADA I REFLECTANT AMB MICROESFERES DE VIDRE. INCLOU PREMARCATGE I QUALSEVOL FEINA I ELEMENTS AUXILIARS PER A LA CORRECTE REALITZACIÓ DE LA FEINA. | 23.86
SE06 | M2 | PINTAT O REPINTAT/ESBORRAT MANUAL DE MANTA VERMELLA ZONA 30, ... SOBRE EL PAVIMENT, AMB PINTURA DE DOS COMPONENTS EN FRED DE LLARGA DURADA I REFLECTANT AMB MICROESFERES DE VIDRE. INCLOU PREMARCATGE I QUALSEVOL FEINA I ELEMENTS AUXILIARS PER A LA CORRECTE REALITZACIÓ DE LA FEINA. | 40.76
SE07 | UT | SUBMINISTRAMENT I INSTAL·LACIÓ DE SENYAL INFORMATIVA INDICACIÓ CARRER, MODEL AJUNTAMENT BARCELONA | 93.63
SE08 | UT | SUBMINISTRAMENT I INSTAL·LACIÓ DE SENYAL VERTICAL, DIÀMETRE 60, TIPUS R-304 PROHIBICIÓ CANVI SENTIT O SIMILAR, MODEL AJUNTAMENT BARCELONA, INCLOSA MÈNSULA I ACCESSORIS | 103.52
SE09 | UT | RETIRADA I RECOL·LOCACIÓ DE SENYAL VERTICAL, TIPUS INFORMATIVA PAS VIANANTS, PROHIBICIÓ O SIMILAR | 48.15
SE10 | PA | PARTIDA ALÇADA PER LA DISPONIBILITAT D'EQUIP DE PINTURA VIAL. INCLOU MAQUINÀRIA, TRASLLAT, MÀ D'OBRA I ELEMENTS AUXILIARS PER A LA CORRECTA REALITZACIÓ DE LA FEINA. | 1200
INV01 | PA | PARTIDA PER A L'ACTUACIÓ I GESTIÓ D'INVENTARIS DEL DEPARTAMENT D'ESPAI URBÀ (INCLOENT SENYALITZACIÓ HORITZONTAL I VERTICAL, SEMAFORITZACIÓ, PAVIMENTS, MOBILIARI URBÀ I CARTOGRAFIA D'ACORD AMB EL CRITERIS DELS PLECS TÈCNICS CORRESPONENTS I LA BASE CARTOGRÀFICA DE L'AJUNTAMENT DE BARCELONA (P-53) PER OBRES INFERIORS A 1.000m². | 550
INV02 | PA | PARTIDA PER A L'ACTUACIÓ I GESTIÓ D'INVENTARIS DEL DEPARTAMENT D'ESPAI URBÀ (INCLOENT SEENYALITZACIÓ HORITZONTAL I VERTICAL, SEMAFORITZACIÓ, PAVIMENTS, MOBILIARI URBÀ I CARTOGRAFIA D'ACORD AMB EL CRITERIS DELS PLECS TÈCNICS CORRESPONENTS I LA BASE CARTOGRÀFICA DE L'AJUNTAMENT DE BARCELONA (P-53) PER OBRES ENTRE 1.000 I 10.000m². | 1094.5
INV03 | PA | PARTIDA PER A L'ACTUACIÓ I GESTIÓ D'INVENTARIS DEL DEPARTAMENT D'ESPAI URBÀ (INCLOENT SEENYALITZACIÓ HORITZONTAL I VERTICAL, SEMAFORITZACIÓ, PAVIMENTS, MOBILIARI URBÀ I CARTOGRAFIA D'ACORD AMB EL CRITERIS DELS PLECS TÈCNICS CORRESPONENTS I LA BASE CARTOGRÀFICA DE L'AJUNTAMENT DE BARCELONA (P-53) PER OBRES SUPERIORS A 10.000m². | 2194.5
NOTA: | Els preus unitaris duen incorporats les part proporcionals de Despeses Generals, Benefici Industrial
i qualsevol altre que sigui necessari per a la correcte execució de les unitats d'obra, inclús la part
corresponent a Seguretat i Salut.

## RESUM
RESUM PRESSUPOST
REDACCIÓ DEL PROJECTE DE SEMAFORITZACIÓ DE 3 CRUÏLLES DEL CARRER DEL CARDENAL REIG, DEL DISTRICTE DE LES CORTS
CONCEPTE / DENOMINACIÓ | PREU | BI+DG | PREU UNITARI PEC | IMPORT TOTAL
TOTAL PRESSUPOST EXECUCIÓ INSTAL·LACIONS 3 CRUÏLLES
CRUÏLLA C/CARDENAL REIG - C/ POBLET |  | #REF! | #REF!
OBRA CIVIL CRUÏLLA SEMÀFORS | 29113.88
INSTAL·LACIONS SEMAFÒRIQUES | 17882.07
CABLEJATS ELÈCTRICS | 2870.62
ESCOMESA ELÈCTRICA | 6318.68
INSTAL·LACIONS COMUNICACIONS | 25752.99
SENYALITZACIÓ HORITZONTAL I VERTICAL | 3799.32
Subtotal (PEC) | 85737.56
CRUÏLLA C/CARDENAL REIG - C/ PINTOR TAPIRÓ |  | #REF! | #REF!
OBRA CIVIL CRUÏLLA SEMÀFORS | 31972.2
INSTAL·LACIONS SEMAFÒRIQUES | 22173.49
CABLEJATS ELÈCTRICS | 4810.79
ESCOMESA ELÈCTRICA | 6318.68
INSTAL·LACIONS COMUNICACIONS | 11603.66
SENYALITZACIÓ HORITZONTAL I VERTICAL | 3281.45
Subtotal (PEC) | 80160.27
CRUÏLLA C/CARDENAL REIG - C/ AURORA BERTRANA |  | #REF! | #REF!
OBRA CIVIL CRUÏLLA SEMÀFORS | 23705.18
INSTAL·LACIONS SEMAFÒRIQUES | 10537.19
CABLEJATS ELÈCTRICS | 3091.48
ESCOMESA ELÈCTRICA | 0
INSTAL·LACIONS COMUNICACIONS | 0
SENYALITZACIÓ HORITZONTAL I VERTICAL | 3169.85
Subtotal (PEC) | 40503.7 | #REF! | #REF!
TOTAL PRESSUPOST EXECUCIÓ CONTRATA (PEC) |  |  |  | 206401.53
RESUM PRESSUPOST 3 CRUÏLLES
OBRA CIVIL CRUÏLLA SEMÀFORS | 84791.26 | #REF! | #REF!
INSTAL·LACIONS SEMAFÒRIQUES | 50592.75
CABLEJATS ELÈCTRICS | 10772.89
ESCOMESA ELÈCTRICA | 12637.36
INSTAL·LACIONS COMUNICACIONS | 37356.65
SENYALITZACIÓ HORITZONTAL I VERTICAL | 10250.62 | #REF! | #REF! |  | OK
|  | SUBTOTAL | #REF!
TOTAL PRESSUPOST EXECUCIÓ CONTRATA (PEC) |  |  |  | 206401.53
IVA (21% sobre PEC) | 21% | #REF! | #REF! | 43344.32
|  | TOTAL | #REF!
TOTAL PRESSUPOST BASE LICITACIÓ |  |  |  | 249745.85

## Pressupost C.Reig-Poblet
PRESSUPOST SEMAFORITZACIÓ CARDENAL REIG - POBLET |  |  |  |  | DISTRICTE LES CORTS - AJT. BCN
Ítem | Unitat Mesura | Descripció | Amidament | Preu Unit. € | Preu Total €
Obra Civil Cruïlla Semàfors
OC01 | ML | CANALITZACIÓ EN VORERA INCLOENT SUBMINISTRAMENT I INSTAL·LACIÓ DE 1 TUB DE PE D110 mm DE DOBLE CAPA, LLIS A L'INTERIOR I CORRUGAT A L'EXTERIOR, INCLÒS EXCAVACIÓ EN RASA DE 40 x 76 cm DE PROFUNDITAT, BASE I PROTECCIÓ DE FORMIGÓ HM20, EN VORERES DE PANOT INCLÒS LA SEVA REPOSICIÓ. TOTALMENT EXECUTADA SEGONS PLEC I D'ACORD AMB LES ORDENANCES MUNICIPALS I INDICACIONS PARTICULARS D'ACEFAT. | 16 | 79.98 | 1279.68
OC02 | ML | CANALITZACIÓ EN VORERA INCLOENT SUBMINISTRAMENT I INSTAL·LACIÓ DE 2 TUBS DE PE D110 mm DE DOBLE CAPA, LLIS A L'INTERIOR I CORRUGAT A L'EXTERIOR, INCLÒS EXCAVACIÓ EN RASA DE 40 x 76 cm DE PROFUNDITAT, BASE I PROTECCIÓ DE FORMIGÓ HM20, EN VORERES DE PANOT INCLÒS LA SEVA REPOSICIÓ. TOTALMENT EXECUTADA SEGONS PLEC I D'ACORD AMB LES ORDENANCES MUNICIPALS I INDICACIONS PARTICULARS D'ACEFAT. | 30 | 81.21 | 2436.3
OC03 | ML | CANALITZACIÓ EN CALÇADA INCLÒS SUBMINISTRAMENT I INSTAL·LACIÓ DE 4 TUBS DE PE D110 mm DE DOBLE CAPA, LLIS A L'INTERIOR I CORRUGAT A L'EXTERIOR, INCLÒS EXCAVACIÓ EN RASA DE 60 x 80 cm. DE PROFUNDITAT, BASE I PROTECCIÓ DE FORMIGÓ HM30, EN CALÇADES. TOTALMENT EXECUTADA SEGONS PLEC I D'ACORD AMB LES ORDENANCES MUNICIPALS I INDICACIONS PARTICULARS D'ACEFAT. | 37 | 258.41 | 9561.17
OC04 | ML | CANALITZACIÓ EN VORERA INCLOENT SUBMINISTRAMENT I INSTAL·LACIÓ DE 2 TUBS DE PE D125 mm DE DOBLE CAPA, LLIS A L'INTERIOR I CORRUGAT A L'EXTERIOR, INCLÒS EXCAVACIÓ EN RASA DE 40 x 76 cm DE PROFUNDITAT, BASE I PROTECCIÓ DE FORMIGÓ HM20, EN VORERES DE PANOT INCLÒS LA SEVA REPOSICIÓ. TOTALMENT EXECUTADA SEGONS PLEC I D'ACORD AMB LES ORDENANCES MUNICIPALS I INDICACIONS PARTICULARS D'ACEFAT. | 20 | 83.14 | 1662.8
OC05 | ML | SUPLEMENT PER REALITZACIÓ DE CANALITZACIÓ EN CALÇADA EN FESTIU. | 37 | 104.59 | 3869.83
OC06 | UT | FONAMENT DE FORMIGÓ PER A ARMARI AMB DOSIFICACIÓ DE 250 KG/m3 I ENCOFRAT CARA VISTA DE DIMENSIONS FINS A 70 x 60 x 50 cm. AMB UN ENCASTAMENT DE 15 cm. I DOS FORATS DE 110 mm. DE DIÀMETRE. TOTALMENT EXECUTAT SEGONS PLEC, INCLOSA OBRA CIVIL NECESSÀRIA I PERNS ANCORATGE. | 2 | 410 | 820
OC07 | UT | FONAMENT DE FORMIGÓ PER A BÀCUL , AMB DOSIFICACIÓ DE 250 KG/m3, MITJANÇANT UN DAU DE 80 cm. DE COSTAT I 100 cm. DE PROFUNDITAT, INCLÒS PERNS ANCORATGE, COLZE DE CONNEXIÓ AMB TUBULAR. INCLOU DEMOLICIÓ PAVIMENT, EXCAVACIÓ I POSTERIOR REPOSICIÓ. TOTALMENT EXECUTAT. | 1 | 252.25 | 252.25
OC08 | UT | FONAMENT DE FORMIGÓ PER A COLUMNA FINS A 2400 mm, AMB DOSIFICACIÓ DE 250 KG/m3, MITJANÇANT UN DAU DE 40 cm. DE COSTAT I 60 cm. DE PROFUNDITAT, REBENT PEÇA ESPECIAL D'ANCORATGE, SENSE INCLOURE AQUESTA, INCLÒS COLZE DE CONNEXIÓ AMB TUBULAR. TOTALMENT EXECUTAT SEGONS PLEC. | 4 | 142.98 | 571.92
OC10 | UT | PERICÓ DE 60 x 60 cm. PREFABRICAT DE FORMIGÓ O CONSTRUÏT AMB MAONS GERO I FONS DEL MATEIX MATERIAL REBENT EL MARC I LA TAPA CORRESPONENT, INCLOSOS SUBMINISTRAMENT D'AQUESTS. DEMOLICIÓ DE PAVIMENT, EXCAVACIÓ I POSTERIOR REPOSICIÓ. TOTALMENT ACABAT I EXECUTAT SEGONS PLEC. | 5 | 184.45 | 922.25
OC11 | UT | PERICÓ DE 70 x 70 cm PER TELECOMUNICACIONS, PREFABRICADA DE FORMIGÓ O CONSTRUÏDA AMB MAONS GERO I FONS DEL MATEIX MATERIAL, REBENT EL MARC I LA DOBLE TAPA TRIANGULAR CORRESPONENT, INCLOSOS SUBMINISTRAMENT D'AQUESTS. DEMOLICIÓ PAVIMENT, EXCAVACIÓ I POSTERIOR REPOSICIÓ.TOTALMENT ACABAT I EXECUTAT SEGONS PLEC. | 1 | 298.62 | 298.62
OC12 | UT | RECONVERSIÓ PERICÓ DE 40X40 A PERICÓ DE 60X60. INCLOU TREBALLS DE CONSTRUCCIÓ DE L'ESTRUCTURA AMB MAONS, FORMIGÓ I LA TAPA I MARC DE FERRO, AIXÍ COM ELS TREBALLS DE MÀ D'OBRA. | 0 | 101.65 | 0
OC13 | UT | SUBMINISTRAMENT, INSTAL·LACIÓ I CONNEXIÓ DE PLACA DE PRESA DE TERRA DE 500 x 500 x 3 mm EN PERICÓ DE REGISTRE. INCLOSA OBRA CIVIL NECESSÀRIA. TOTALMENT EXECUTAT | 1 | 55.37 | 55.37
OC16 | UT | OBTURACIÓ DE TUBULAR AMB O SENSE CABLES EXISTENTS. | 62 | 0.62 | 38.44
OC17 | UT | EMBOCADURA DE TUBULARS A PERICÓ REGISTRE EXISTENT, INCLÚS PROTECCIÓ CABLES EXISTENTS, PASSAMURS, SEGELLAT TUBS AMB PARET PERICÓ I ENLLUÏMENT INTERIOR PARET PERICÓ. TOTALMENT EXECUTADA. | 3 | 59.06 | 177.18
OC18 | M2 | ARRENCADA I REPOSICIÓ DE LLOSETES DE PANOT DE MORTER COMPRIMIT EN VORERA. RETIRADA I TRANSPORT DE RUNA A ABOCADOR AUTORITZAT. TOTALMENT EXECUTADA. | 20 | 107.402 | 2148.04
OC19 | M3 | DEMOLICIÓ DE FORMIGÓ AMB MARTELL TRENCADOR, INCLÒS TALL D'ARMADURES AMB SOPLET, RETIRADA I TRANSPORT DE RESIDUS A DEIXALLERIA. TOTALMENT EXECUTADA. | 2 | 116.58 | 233.16
OC20 | UT | REPARACIÓ CANALITZACIÓ VORERA, MITJANÇANT EXCAVACIÓ, SUBMINISTRAMENT I COL·LOCACIÓ TUB DE PE DE DOBLE CAPA, LLIS A L'INTERIOR I COARRUGAT A L'EXTERIOR DEL MATEIX DIÀMETRE QUE L'EXISTENT, MANEGUET D'ACOBLAMENT, PAS DEL CABLE, COL·LOCACIÓ DE MITJA CANYA, LLIGAT AMB FILFERROS I FORMIGONAT DEL CONJUNT I REPOSICIÓ DE PAVIMENT DE PANOT DE LES MATEIXES CARACTERÍSTIQUES A L'EXISTENT, PER A LLARGADES FINS A 2m, INCLÚS RETIRADA I TRANSPORT DE RESIDUS A DEIXALLERIA. TOTALMENT EXECUTADA. | 5 | 120.59 | 602.95
OC21 | UT | CALA LOCALITZACIÓ SERVEIS, MITJANÇANT DEMOLICIÓ PAVIMENTS, EXCAVACIÓ MANUAL I POSTERIOR REBLIMENT I REPOSICIÓ DE PAVIMENT DE LES MATEIXES CARACTERÍSTIQUES A L'EXISTENT, PER A LLARGADES FINS A 2m I FINS A 60cm AMPLADA, INCLÚS RETIRADA I TRANSPORT DE RUNA A ABOCADOR AUTORITZAT. TOTALMENT EXECUTADA. | 5 | 92.29 | 461.45
OC22 | ML | COMPROVACIÓ DE CANALITZACIÓ EXISTENT I PAS DE FIL GUIA | 230 | 1.2 | 276
OC23 | UT | SUBMINISTRAMENT DE PEDRA DE GRANIT GRIS DE 40x40x23 cm CARES VISTES FLAMEJADES, PER GUAL BARCELONA B-120, INCLOU FORAT PER COLUMNA O BÀCUL SI FOS NECESSARI. | 2 | 133.2 | 266.4
OC24 | UT | ARRENCADA I REPOSICIÓ (SENSE SUBMINISTRAMENT) DE PEDRA DE GRANIT GRIS DE 40x40x23 cm CARES VISTES FLAMEJADES, PER GUAL BARCELONA B-120, INCLOU FORAT PER COLUMNA O BÀCUL SI FOS NECESSARI. | 2 | 25.84 | 51.68
OC25 | UT | SUBMINISTRAMENT DE PEDRA DE GRANIT GRIS DE 40x121,8x6 cm CARES VISTES FLAMEJADES, PER GUAL BARCELONA B-120, INCLOU TALLAT PER PERICÓ SI FOS NECESSARI. | 2 | 286.1 | 572.2
OC26 | UT | ARRENCADA I REPOSICIÓ (SENSE SUBMINISTRAMENT) DE PEDRA DE GRANIT GRIS DE 40x121,8x6 cm CARES VISTES FLAMEJADES, PER GUAL BARCELONA B-120, INCLOU TALLAT PER PERICÓ SI FOS NECESSARI. | 8 | 25.84 | 206.72
OC28 | UT | SUBMINISTRAMENT I INSTAL·LACIÓ DE PILONA DE PLÀSTIC AMB BANDA REFLECTANT DE COLOR VERD O BLAU AMB ALÇADA LLIURE DE 750 MM I 200 MM DE DIÀMETRE. TOTALMENT EXECUTAT. | 7 | 49.75 | 348.25
OC30 | UT | ARRENCADA I REPOSICIÓ (SENSE SUBMINISTRAMENT) DE CONJUNT DE COIXÍ REDUCTOR DE VELOCITAT. TOTALMENT EXECUTADA. | 2 | 296 | 592
OC31 | UT | FONAMENT DE FORMIGÓ PER A ARMARI DE CONTROL O ESCOMESA ELÈCTRICA, AMB DOSIFICACIÓ DE 250 KG/m3 I ENCOFRAT CARA VISTA, DE DIMENSIONS APROX. 800 x 800 x 500 mm AMB UN ENCASTAMENT DE 20 cm I 4 FORATS DE 110 mm. DE DIÀMETRE. INCLOU DEMOLICIÓ PAVIMENT, EXCAVACIÓ I POSTERIOR REPOSICIÓ. TOTALMENT EXECUTAT. | 1 | 235 | 235
OC32 | ML | SUPLEMENT PER REALITZACIÓ DE CANALITZACIÓ EN VORERA DE PAVIMENT ESPECIAL, TIPUS GRANIT, LLAMBORDES O SIMILARS | 1 | 25.97 | 25.97
OC33 | UT | PERICÓ DE 60 x 60 cm. PREFABRICAT DE FORMIGÓ O CONSTRUÏT AMB MAONS GERO I FONS DEL MATEIX MATERIAL REBENT EL MARC I LA TAPA CLASSE C-250 PER 25 TONELADES DE CARGA DE ROTURA, CUMPLEIX NORMA EN 124, INCLOSOS SUBMINISTRAMENT D'AQUESTS. DEMOLICIÓ DE PAVIMENT, EXCAVACIÓ I POSTERIOR REPOSICIÓ. TOTALMENT ACABAT I EXECUTAT SEGONS PLEC. | 1 | 304.87 | 304.87
OC34 | PAJ | PARTIDA ALÇADA A JUSTIFICAR EXCECESSOS D'AMIDAMENT, AJUSTS DE PALETA, IMPREVISTOS DURANT L'EXECUCIÓ DELS TREBALLS D'OBRA CIVIL AMB SERVEIS AFECTATS, ACCESSOS I ELEMENTS DE VENTILACIÓ. CRUÏLLA C/CARDENAL REIG-C/POBLET. | 1 | 843.38 | 843.38
|  | Subtotal Obra Civil Cruïlla Semàfors |  |  | 29113.88
Instal·lacions Semafòriques
IS02 | UT | SUBMINISTRAMENT I INSTAL·LACIÓ DE SEMÀFOR PER A VIANANTS Vlnv 12/200 AMB DISPOSITIU PER INVIDENTS I ÒPTIQUES DE TECNOLOGIA LED DE QUALSEVOL COLOR I TIPUS NORMAL, PPC, BICI, BUS, MIXTE, ETC. MODEL CLÀSSIC O BARCELONA AMB ÀNIMA D'ALUMINI. | 6 | 553.73 | 3322.38
IS03 | UT | SUBMINISTRAMENT I INSTAL·LACIÓ DE SEMÀFOR 13/200 AMB ÒPTIQUES DE TECNOLOGIA LED DE QUALSEVOL COLOR I TIPUS NORMAL, BICI, BUS, MIXTE, ETC. MODEL CLÀSSIC O BARCELONA AMB ÀNIMA D'ALUMINI. | 5 | 861.35 | 4306.75
IS04 | UT | SUBMINISTRAMENT I INSTAL·LACIÓ DE SISTEMA PER A INVIDENTS COMPLET AMB ACTUACIÓ PER COMANDAMENT A DISTÀNICA MODEL BARCELONA (CIBERPAS). | 6 | 153.81 | 922.86
IS08 | UT | SUPLEMENT PER INSTAL·LACIÓ DE SEMÀFOR A ALÇADA SUPERIOR A 4 m. | 1 | 61.53 | 61.53
IS10 | UT | SUBMINISTRAMENT I INSTAL·LACIÓ COLUMNA POLIÈSTER-FIBRA DE VIDRE DE 2,40 m D'ALTURA ÚTIL, 100 mm DE DIÀMETRE AMB UN ESPESSOR NORMAL i 35 cm D'EMPOTRAMENT SENSE INCLOURE PEÇA TAPAJUNTES. | 4 | 135.36 | 541.44
IS11 | UT | SUBMINISTRAMENT I INSTAL·LACIÓ BÀCUL D'ACER GALVANITZAT DE 6 m D' ALTURA ÚTIL, AMB UN BRAÇ DE 4,50 m I 190 mm DE DIÀMETRE INICIAL, AMB UN ESPESSOR DE 3 mm REFORÇAT A LA BASE AMB 4 mm FINS A SOBRE DE LA PORTA. INCLÚS PUNTA DE BÀCUL FINS A 3 m. (MODEL HOMOLOGAT). TOTALMENT MUNTAT. | 1 | 618.25 | 618.25
IS12 | UT | SUBMINISTRAMENT I INSTAL·LACIÓ DE SUPORT DE 150 mm DE SORTINT PER A SUSTENTACIÓ D'UN SEMÀFOR MODEL CLÀSSIC O BARCELONA | 5 | 43.34 | 216.7
IS13 | UT | SUBMINISTRAMENT I INSTAL·LACIÓ DE SUPORT DOBLE PER A SUSTENTACIÓ DE DOS SEMÀFORS MODEL CLÀSSIC O BARCELONA | 1 | 60.67 | 60.67
IS14 | UT | SUBMINISTRAMENT I INSTAL·LACIÓ DE BAIXANT DE BÀCUL PER SEMÀFOR MODEL CLÀSSIC O BARCELONA. | 1 | 22.88 | 22.88
IS15 | UT | SUBMINISTRAMENT I INSTAL·LACIÓ DE CASQUET METÀL·LIC DE SEMÀFOR S9 PER ACOPLAMENT DE SENYALITZACIÓ VERTICAL. | 2 | 19.83 | 39.66
IS16 | UT | SUBMINISTRAMENT I INSTAL·LACIÓ DE REGULADOR SEMAFÒRIC AMB CAPACITAT DE FINS A 32 GRUPS, SEGONS ESPECIFICACIONS I PROTOCOL AJUNTAMENT BARCELONA. INCLÚS ARMARI AMB COLOR ESTÀNDARD RAL 9007 TOTALMENT EQUIPAT I POSAT EN MARXA. | 1 | 5948.25 | 5948.25
IS17 | UT | SUBMINISTRAMENT I INSTAL·LACIÓ DE CARTA DE SORTIDES PER 2 GRUPS, SEGONS ESPECIFICACIONS I PROTOCOL AJUNTAMENT BARCELONA. | 3 | 236.9 | 710.7
IS22 | UT | SUBMINISTRAMENT i INSTAL·LACIÓ DE SAI ON LINE FINS A 1500 VA PER REGULADOR SEMAFÒRIC, AMB CAPACITAT D'INCORPORAR BATERIES EXTERNES ADDICIONALS PER GARATIR UNA AUTONOMIA DE FUNCIONAMENT DE LA CRUÏLLA DE COM A MÍNIM DUES HORES, SEGONS ESPECIFICACIONS AJUNTAMENT. INCLOSES LES BATERIES. INCLÚS ARMARI TOTALMENT EQUIPAT I POSAT EN MARXA. | 0 | 3190.43 | 0
IS24 | UT | CONFECCIÓ DE LA PROGRAMACIÓ DEL REGULACIÓ DE LA CRUÏLLA, DOCUMENTACIÓ, CÀRREGA, PROVES I POSADA EN MARXA, I INTEGRACIÓ EN EL SISTEMA DE GESTIÓ SEMAFÒRICA DE L CIUTAT EN EL CGMU, D'ACORD A LES DIRECTRIUS I INSTRUCCIONS DONADES PEL DEPARTAMENT DE REGULACIÓ - MOBILITAT. | 1 | 1110 | 1110
|  | Subtotal Instal·lacions Semàfors |  |  | 17882.07
Cablejats Elèctrics
CE01 | ML | SUBMINISTRAMENT I INSTAL·LACIÓ DE CABLE DE CONDUCTOR DE COURE DE 0,6/1 KV, DESIGNACIÓ RV-K, DE SECCIÓ 4x2,5 mm2. INCLÚS MARCAT I ETIQUETAT I QUALSEVOL FEINA PER A LA CORRECTE INSTAL·LACIÓ. | 393 | 2.44 | 958.92
CE02 | ML | SUBMINISTRAMENT I INSTAL·LACIÓ DE CABLE DE CONDUCTOR DE COURE AMB AÏLLAMENT DE PLÀSTIC, DE SECCIÓ 1x6 mm2 PER PRESES DE TERRA. INCLÚS MARCAT I ETIQUETAT I QUALSEVOL FEINA PER A LA CORRECTE INSTAL·LACIÓ. | 122 | 4.4 | 536.8
CE03 | ML | SUBMINISTRAMENT I INSTAL·LACIÓ DE CABLE DE CONDUCTOR DE COURE EPTAFILAR NU, DE SECCIÓ 1x35 mm2 PER PRESES DE TERRA. INCLÚS MARCAT I ETIQUETAT I QUALSEVOL FEINA PER A LA CORRECTE INSTAL·LACIÓ. | 10 | 5.51 | 55.1
CE04 | ML | SUBMINISTRAMENT I INSTAL·LACIÓ DE CABLE DE CONDUCTOR DE COURE DE 0,6/1 KV, DESIGNACIÓ RV-K, DE SECCIÓ 3x6 mm2. INCLÚS MARCAT I ETIQUETAT I QUALSEVOL FEINA PER A LA CORRECTE INSTAL·LACIÓ. | 170 | 4.62 | 785.4
CE05 | ML | SUBMINISTRAMENT I INSTAL·LACIÓ DE CABLE DE CONDUCTOR DE COURE DE 0,6/1 KV, DESIGNACIÓ RV-K, CONSTRUCCIÓ SEGONS NORMA UNE 21123-2, BIPOLAR, DE SECCIÓ 2x10 mm2 AMB COBERTA DEL CABLE DE PVC, CLASSE DE REACCIÓ AL FOC ECA SEGONS LA NORMA UNE-EN 50575 INCLÚS MARCAT I ETIQUETAT I QUALSEVOL FEINA PER A LA CORRECTE INSTAL·LACIÓ EN TUB (P-235). | 20 | 4.87 | 97.4
CE06 | ML | SUBMINISTRAMENT I INSTAL·LACIÓ DE CABLE DE CONDUCTOR DE COURE DE TENSIÓ ASSIGNADA INFERIOR O IGUAL A 450/700 V, DESIGNACIÓ H07V-K, CONSTRUCCIÓ SEGONS NORMA UNE-EN 50525-2-31, UNIPOLAR, DE SECCIÓ 1x16 mm2 AMB AILLAMENT DE PVC, CLASSE DE REACCIÓ AL FOC ECA SEGONS LA NORMA UNE-EN 50575 INCLÚS MARCAT I ETIQUETAT I QUALSEVOL FEINA PER A LA CORRECTE INSTAL·LACIÓ EN TUB (P-51). | 92 | 4.75 | 437
|  | Subtotal Cablejats Elèctrics |  |  | 2870.62
Escomesa Elèctrica
EC01 | UT | GESTIÓ PER A LA CONTRACTACIÓ D'ESCOMESA ELÈCTRICA PER A CRUÏLLA DE SEMÀFORS I LLUR LEGALITZACIÓ. INCLOU LA CONFECCIÓ DE TOTA LA DOCUMENTACIÓ TÈCNICA NECESSÀRIA, REALITZACIÓ DE TOTES LES GESTIONS I TRÀMITS NECESSARIS FINS A LA CORRECTE LEGALITZACIÓ ELÈCTRICA. | 1 | 1368.68 | 1368.68
EC02 | UT | ESCOMESA ELÈCTRICA. REALITZACIÓ DE NOVA ESCOMESA EN ENTORN URBÀ. INCLOU: ARMARI PER ESCOMESA COMPANYIA, PREFABRICAT DSPD-CDU/PEANA I PINTAT, AMB CAIXA DE DISTRIBUCIÓ CDU 400, CANALERA DE 630A I FUSIBLE CUCHILLA BT F CU2/400 A ETU-6303B Gg, AMB CAIXA MÒDUL COMPTADOR PNZ-C2727. ARMARI PER SORTIDES A CONSUMS, PER INTEMPÈRIE, EN PLANXA D'ACER GALVANITZAT EN CALENT I PINTAT, DE DIMENSIONS APROX. 17300x690x600 mm I DE 1,2 mm DE GRUIX, AMB PLACA DE MUNTATGE, PANY AMB CLAU I ACCESSORIS NECESSARIS (CANALETES, CARRIL DIN, PREMSAESTOPES, FIXACIONS, ...) I PETIT MATERIAL NECESSARI PER A LA CORRECTE EXECUCIÓ. INCLOU TOTS ELS TREBALLS (COM FORAT ARMARI CDU, ...) EXCEPTE OBRA CIVIL, RECURSOS (TRANSPORTS CAMIÓ GRUA I MA D'OBRA, ...) I FEINES NECESSÀRIES PER A LA CORRECTE EXECUCIÓ. | 1 | 4950 | 4950
|  | Subtotal Escomesa Elèctrica |  |  | 6318.68
Instal·lacions Comunicacions
IC01 | UT | SUBMINISTRAMENT I INSTAL·LACIÓ D'ARMARI EXTERIOR EN PLANXA D'ACER GALVANITZAT EN CALENT I PINTAT, TIPUS SUPLEMENT PER INSTAL·LAR DAMUNT DE L'ARMARI DEL REGULADOR, INCLOENT APARAMENTA I ACCESORIS NECESSÀRIS PEL SEU CORRECTE FUNCIONAMENT I SISTEMA DE TANCAMENT. SEGONS ESPECIFICACIONS AJUNTAMENT. TOTALMENT EXECUTAT. | 1 | 704.6 | 704.6
IC02 | UT | SUBMINISTRAMENT I INSTAL·LACIÓ D'UN PORT SFP BIFIBRA MONOMODE 1G-LH, COMPATIBLE AMB LA XARXA DE COMUNICACIONS MUNICIPAL | 2 | 457.31 | 914.62
IC03 | UT | SUBMINISTRAMENT I INSTAL·LACIÓ DE SWITCH DE COMUNICACIONS PER INSTAL·LACIÓ EN ARMARI DE CARRER, HOMOLOGAT PER L'AJUNTAMENT DE BARCELONA - IMI. SWITCH GESTIONABLE AMB 8 PORTS 10/100/1000Base-T + 2 PORTS 100/1000 SFP/RJ45 Combo. INCLOSOS SFP’s DE FIBRA TN-SFP-LX1-SM GIB I SISTEMA DE MUNTATGE EN RACK. | 1 | 1064.63 | 1064.63
IC05 | ML | SUBMINISTRAMENT I INSTAL·LACIÓ CABLE DE 24 FO MONOMODE B1.1, SEGONS EN 186000. ARMAT. AMB PROTECCIÓ D'ARAMIDA, ARMADURA METÀL·LICA I COBERTA EXTERIOR DE POLIETILÈ EN COLOR VERMELL I AMB EL LOGOTIP DE L'EXCM. AJUNTAMENT DE BARCELONA. | 300 | 3.37 | 1011
IC07 | UT | FUSIÓ EN RECTE DE FINS A 16 FO MONOMODE. INCLOU PIG-TAIL, CONNECTORS I ADAPTADORS, AIXÍ COM LES MESURES DE RETROESPARCIMENT DEL MATEIX. | 2 | 1433.8 | 2867.6
IC09 | UT | SUBMINISTRAMENT I INSTAL·LACIÓ DE CAIXA REPARTIDORA ÒPTICA OTB-24 | 1 | 374.5 | 374.5
IC11 | UT | SUBMINISTRAMENT I INSTAL·LACIÓ DE JUMPER DE FO TIPUS DUPLEX MONOMODE FINS A 4 m | 2 | 100.54 | 201.08
IC12 | UT | SUBMINISTRAMENT I INSTAL·LACIÓ DE JUMPER DE COURE RJ45 FINS A 4 m | 2 | 51.06 | 102.12
IC14 | PAJ | PARTIDA ALÇADA A JUSTIFICAR PELS TREBALLS A REALITZAR PER L'EMPRESA OPERADORA DE LES COMUNICACIONS DE L'IMI, A LA CRUÏLLA CARDENAL REIG-POBLET | 1 | 18512.84 | 18512.84
|  | Subtotal Instal·lacions Comunicacions |  |  | 25752.99
Senyalització Horitzontal i Vertical
SE01 | M | PINTAT DE FAIXA DE 10 cm D'AMPLADA SOBRE PAVIMENT, AMB PINTURA TERMOPLÀSTICA EN CALENT I REFLECTANT AMB MICROESFERES DE VIDRE. INCLOU PREMARCATGE I QUALSEVOL FEINA I ELEMENTS AUXILIARS PER A LA CORRECTA REALITZACIÓ DE LA FEINA. | 60 | 1.19 | 71.4
SE02 | M | PINTAT DE FAIXA DE 15 cm D'AMPLADA SOBRE PAVIMENT, AMB PINTURA TERMOPLÀSTICA EN CALENT I REFLECTANT AMB MICROESFERES DE VIDRE. INCLOU PREMARCATGE I QUALSEVOL FEINA I ELEMENTS AUXILIARS PER A LA CORRECTA REALITZACIÓ DE LA FEINA. | 20 | 1.33 | 26.6
SE03 | M | PINTAT DE FAIXA DE 30 cm D'AMPLADA SOBRE PAVIMENT, AMB PINTURA TERMOPLÀSTICA EN CALENT I REFLECTANT AMB MICROESFERES DE VIDRE. INCLOU PREMARCATGE I QUALSEVOL FEINA I ELEMENTS AUXILIARS PER A LA CORRECTA REALITZACIÓ DE LA FEINA. | 20 | 3.09 | 61.8
SE04 | M | PINTAT DE FAIXA DE 40 cm D'AMPLADA SOBRE PAVIMENT, AMB PINTURA TERMOPLÀSTICA EN CALENT I REFLECTANT AMB MICROESFERES DE VIDRE. INCLOU PREMARCATGE I QUALSEVOL FEINA I ELEMENTS AUXILIARS PER A LA CORRECTA REALITZACIÓ DE LA FEINA. | 48 | 4.58 | 219.84
SE05 | M2 | PINTAT O REPINTAT/ESBORRAT MANUAL DE 50 cm DE SENYAL DE STOP O CEDIU EL PAS O ZEBRATS, A MÉS DE FLETXES, LLETRES, SÍMBOLS, FRANGES DE VÈRTEXS D'ILLETES, ... SOBRE EL PAVIMENT, AMB PINTURA DE DOS COMPONENTS EN FRED DE LLARGA DURADA I REFLECTANT AMB MICROESFERES DE VIDRE. INCLOU PREMARCATGE I QUALSEVOL FEINA I ELEMENTS AUXILIARS PER A LA CORRECTE REALITZACIÓ DE LA FEINA. | 60 | 23.86 | 1431.6
SE07 | UT | SUBMINISTRAMENT I INSTAL·LACIÓ DE SENYAL INFORMATIVA INDICACIÓ CARRER, MODEL AJUNTAMENT BARCELONA | 1 | 93.63 | 93.63
SE09 | UT | RETIRADA I RECOL·LOCACIÓ DE SENYAL VERTICAL, TIPUS INFORMATIVA PAS VIANANTS, PROHIBICIÓ O SIMILAR | 3 | 48.15 | 144.45
SE10 | PA | PARTIDA ALÇADA PER LA DISPONIBILITAT D'EQUIP DE PINTURA VIAL. INCLOU MAQUINÀRIA, TRASLLAT, MÀ D'OBRA I ELEMENTS AUXILIARS PER A LA CORRECTA REALITZACIÓ DE LA FEINA. | 1 | 1200 | 1200
INV01 | PA | PARTIDA PER A L'ACTUACIÓ I GESTIÓ D'INVENTARIS DEL DEPARTAMENT D'ESPAI URBÀ (INCLOENT SENYALITZACIÓ HORITZONTAL I VERTICAL, SEMAFORITZACIÓ, PAVIMENTS, MOBILIARI URBÀ I CARTOGRAFIA D'ACORD AMB EL CRITERIS DELS PLECS TÈCNICS CORRESPONENTS I LA BASE CARTOGRÀFICA DE L'AJUNTAMENT DE BARCELONA (P-53) PER OBRES INFERIORS A 1.000m². | 1 | 550 | 550
|  | Subtotal Senyalització Horitzontal |  |  | 3799.32
|  | TOTAL PRESSUPOST EXECUCIÓ CONTRACTE (PEC) |  |  | 85737.56
|  | IVA (21% sobre el PEC) |  | 21% | 18004.89
|  | TOTAL PRESSUPOST BASE LICITACIÓ |  |  | 103742.45
RESUM PRESSUPOST
|  | Obra Civil Cruïlla Semàfors |  |  | 29113.88
|  | Instal·lacions Semafòriques |  |  | 17882.07
|  | Cablejats Elèctrics |  |  | 2870.62
|  | Escomesa Elèctrica |  |  | 6318.68
|  | Instal·lacions Comunicacions |  |  | 25752.99
|  | Senyalització Horitzontal i Vertical |  |  | 3799.32
|  | TOTAL PRESSUPOST EXECUCIÓ CONTRATA (PEC) |  |  | 85737.56
|  | IVA (21% sobre el PEC) |  | 21% | 18004.89
|  | TOTAL PRESSUPOST BASE LICITACIÓ |  |  | 103742.45
NOTA: |  | Els preus unitaris duen incorporats les parts proporcionals Despeses Generals, Benefici Industrial
i qualsevol altre que sigui necessari per a la correcte execució de les unitats d'obra, inclús la part
corresponent a Seguretat i Salut.

## Pressupost C.Reig-Tapiró
PRESSUPOST SEMAFORITZACIÓ CARDENAL REIG - PINTOR TAPIRÓ |  |  |  |  | DISTRICTE LES CORTS - AJT. BCN
Ítem | Unitat Mesura | Descripció | Amidament | Preu Unit. € | Preu Total €
Obra Civil Cruïlla Semàfors
OC01 | ML | CANALITZACIÓ EN VORERA INCLOENT SUBMINISTRAMENT I INSTAL·LACIÓ DE 1 TUB DE PE D110 mm DE DOBLE CAPA, LLIS A L'INTERIOR I CORRUGAT A L'EXTERIOR, INCLÒS EXCAVACIÓ EN RASA DE 40 x 76 cm DE PROFUNDITAT, BASE I PROTECCIÓ DE FORMIGÓ HM20, EN VORERES DE PANOT INCLÒS LA SEVA REPOSICIÓ. TOTALMENT EXECUTADA SEGONS PLEC I D'ACORD AMB LES ORDENANCES MUNICIPALS I INDICACIONS PARTICULARS D'ACEFAT. | 22 | 79.98 | 1759.56
OC02 | ML | CANALITZACIÓ EN VORERA INCLOENT SUBMINISTRAMENT I INSTAL·LACIÓ DE 2 TUBS DE PE D110 mm DE DOBLE CAPA, LLIS A L'INTERIOR I CORRUGAT A L'EXTERIOR, INCLÒS EXCAVACIÓ EN RASA DE 40 x 76 cm DE PROFUNDITAT, BASE I PROTECCIÓ DE FORMIGÓ HM20, EN VORERES DE PANOT INCLÒS LA SEVA REPOSICIÓ. TOTALMENT EXECUTADA SEGONS PLEC I D'ACORD AMB LES ORDENANCES MUNICIPALS I INDICACIONS PARTICULARS D'ACEFAT. | 65 | 81.21 | 5278.65
OC03 | ML | CANALITZACIÓ EN CALÇADA INCLÒS SUBMINISTRAMENT I INSTAL·LACIÓ DE 4 TUBS DE PE D110 mm DE DOBLE CAPA, LLIS A L'INTERIOR I CORRUGAT A L'EXTERIOR, INCLÒS EXCAVACIÓ EN RASA DE 60 x 80 cm. DE PROFUNDITAT, BASE I PROTECCIÓ DE FORMIGÓ HM30, EN CALÇADES. TOTALMENT EXECUTADA SEGONS PLEC I D'ACORD AMB LES ORDENANCES MUNICIPALS I INDICACIONS PARTICULARS D'ACEFAT. | 40 | 258.41 | 10336.4
OC05 | ML | SUPLEMENT PER REALITZACIÓ DE CANALITZACIÓ EN CALÇADA EN FESTIU. | 40 | 104.59 | 4183.6
OC06 | UT | FONAMENT DE FORMIGÓ PER A ARMARI AMB DOSIFICACIÓ DE 250 KG/m3 I ENCOFRAT CARA VISTA DE DIMENSIONS FINS A 70 x 60 x 50 cm. AMB UN ENCASTAMENT DE 15 cm. I DOS FORATS DE 110 mm. DE DIÀMETRE. TOTALMENT EXECUTAT SEGONS PLEC, INCLOSA OBRA CIVIL NECESSÀRIA I PERNS ANCORATGE. | 2 | 410 | 820
OC07 | UT | FONAMENT DE FORMIGÓ PER A BÀCUL , AMB DOSIFICACIÓ DE 250 KG/m3, MITJANÇANT UN DAU DE 80 cm. DE COSTAT I 100 cm. DE PROFUNDITAT, INCLÒS PERNS ANCORATGE, COLZE DE CONNEXIÓ AMB TUBULAR. INCLOU DEMOLICIÓ PAVIMENT, EXCAVACIÓ I POSTERIOR REPOSICIÓ. TOTALMENT EXECUTAT. | 2 | 252.25 | 504.5
OC08 | UT | FONAMENT DE FORMIGÓ PER A COLUMNA FINS A 2400 mm, AMB DOSIFICACIÓ DE 250 KG/m3, MITJANÇANT UN DAU DE 40 cm. DE COSTAT I 60 cm. DE PROFUNDITAT, REBENT PEÇA ESPECIAL D'ANCORATGE, SENSE INCLOURE AQUESTA, INCLÒS COLZE DE CONNEXIÓ AMB TUBULAR. TOTALMENT EXECUTAT SEGONS PLEC. | 5 | 142.98 | 714.9
OC10 | UT | PERICÓ DE 60 x 60 cm. PREFABRICAT DE FORMIGÓ O CONSTRUÏT AMB MAONS GERO I FONS DEL MATEIX MATERIAL REBENT EL MARC I LA TAPA CORRESPONENT, INCLOSOS SUBMINISTRAMENT D'AQUESTS. DEMOLICIÓ DE PAVIMENT, EXCAVACIÓ I POSTERIOR REPOSICIÓ. TOTALMENT ACABAT I EXECUTAT SEGONS PLEC. | 8 | 184.45 | 1475.6
OC12 | UT | RECONVERSIÓ PERICÓ DE 40X40 A PERICÓ DE 60X60. INCLOU TREBALLS DE CONSTRUCCIÓ DE L'ESTRUCTURA AMB MAONS, FORMIGÓ I LA TAPA I MARC DE FERRO, AIXÍ COM ELS TREBALLS DE MÀ D'OBRA. | 1 | 101.65 | 101.65
OC13 | UT | SUBMINISTRAMENT, INSTAL·LACIÓ I CONNEXIÓ DE PLACA DE PRESA DE TERRA DE 500 x 500 x 3 mm EN PERICÓ DE REGISTRE. INCLOSA OBRA CIVIL NECESSÀRIA. TOTALMENT EXECUTAT | 1 | 55.37 | 55.37
OC16 | UT | OBTURACIÓ DE TUBULAR AMB O SENSE CABLES EXISTENTS. | 62 | 0.62 | 38.44
OC17 | UT | EMBOCADURA DE TUBULARS A PERICÓ REGISTRE EXISTENT, INCLÚS PROTECCIÓ CABLES EXISTENTS, PASSAMURS, SEGELLAT TUBS AMB PARET PERICÓ I ENLLUÏMENT INTERIOR PARET PERICÓ. TOTALMENT EXECUTADA. | 2 | 59.06 | 118.12
OC18 | M2 | ARRENCADA I REPOSICIÓ DE LLOSETES DE PANOT DE MORTER COMPRIMIT EN VORERA. RETIRADA I TRANSPORT DE RUNA A ABOCADOR AUTORITZAT. TOTALMENT EXECUTADA. | 20 | 107.402 | 2148.04
OC19 | M3 | DEMOLICIÓ DE FORMIGÓ AMB MARTELL TRENCADOR, INCLÒS TALL D'ARMADURES AMB SOPLET, RETIRADA I TRANSPORT DE RESIDUS A DEIXALLERIA. TOTALMENT EXECUTADA. | 2 | 116.58 | 233.16
OC20 | UT | REPARACIÓ CANALITZACIÓ VORERA, MITJANÇANT EXCAVACIÓ, SUBMINISTRAMENT I COL·LOCACIÓ TUB DE PE DE DOBLE CAPA, LLIS A L'INTERIOR I COARRUGAT A L'EXTERIOR DEL MATEIX DIÀMETRE QUE L'EXISTENT, MANEGUET D'ACOBLAMENT, PAS DEL CABLE, COL·LOCACIÓ DE MITJA CANYA, LLIGAT AMB FILFERROS I FORMIGONAT DEL CONJUNT I REPOSICIÓ DE PAVIMENT DE PANOT DE LES MATEIXES CARACTERÍSTIQUES A L'EXISTENT, PER A LLARGADES FINS A 2m, INCLÚS RETIRADA I TRANSPORT DE RESIDUS A DEIXALLERIA. TOTALMENT EXECUTADA. | 4 | 120.59 | 482.36
OC21 | UT | CALA LOCALITZACIÓ SERVEIS, MITJANÇANT DEMOLICIÓ PAVIMENTS, EXCAVACIÓ MANUAL I POSTERIOR REBLIMENT I REPOSICIÓ DE PAVIMENT DE LES MATEIXES CARACTERÍSTIQUES A L'EXISTENT, PER A LLARGADES FINS A 2m I FINS A 60cm AMPLADA, INCLÚS RETIRADA I TRANSPORT DE RUNA A ABOCADOR AUTORITZAT. TOTALMENT EXECUTADA. | 4 | 92.29 | 369.16
OC23 | UT | SUBMINISTRAMENT DE PEDRA DE GRANIT GRIS DE 40x40x23 cm CARES VISTES FLAMEJADES, PER GUAL BARCELONA B-120, INCLOU FORAT PER COLUMNA O BÀCUL SI FOS NECESSARI. | 5 | 133.2 | 666
OC24 | UT | ARRENCADA I REPOSICIÓ (SENSE SUBMINISTRAMENT) DE PEDRA DE GRANIT GRIS DE 40x40x23 cm CARES VISTES FLAMEJADES, PER GUAL BARCELONA B-120, INCLOU FORAT PER COLUMNA O BÀCUL SI FOS NECESSARI. | 5 | 25.84 | 129.2
OC25 | UT | SUBMINISTRAMENT DE PEDRA DE GRANIT GRIS DE 40x121,8x6 cm CARES VISTES FLAMEJADES, PER GUAL BARCELONA B-120, INCLOU TALLAT PER PERICÓ SI FOS NECESSARI. | 3 | 286.1 | 858.3
OC26 | UT | ARRENCADA I REPOSICIÓ (SENSE SUBMINISTRAMENT) DE PEDRA DE GRANIT GRIS DE 40x121,8x6 cm CARES VISTES FLAMEJADES, PER GUAL BARCELONA B-120, INCLOU TALLAT PER PERICÓ SI FOS NECESSARI. | 8 | 25.84 | 206.72
OC31 | UT | FONAMENT DE FORMIGÓ PER A ARMARI DE CONTROL O ESCOMESA ELÈCTRICA, AMB DOSIFICACIÓ DE 250 KG/m3 I ENCOFRAT CARA VISTA, DE DIMENSIONS APROX. 800 x 800 x 500 mm AMB UN ENCASTAMENT DE 20 cm I 4 FORATS DE 110 mm. DE DIÀMETRE. INCLOU DEMOLICIÓ PAVIMENT, EXCAVACIÓ I POSTERIOR REPOSICIÓ. TOTALMENT EXECUTAT. | 1 | 235 | 235
OC32 | ML | SUPLEMENT PER REALITZACIÓ DE CANALITZACIÓ EN VORERA DE PAVIMENT ESPECIAL, TIPUS GRANIT, LLAMBORDES O SIMILARS | 1 | 25.97 | 25.97
OC33 | UT | PERICÓ DE 60 x 60 cm. PREFABRICAT DE FORMIGÓ O CONSTRUÏT AMB MAONS GERO I FONS DEL MATEIX MATERIAL REBENT EL MARC I LA TAPA CLASSE C-250 PER 25 TONELADES DE CARGA DE ROTURA, CUMPLEIX NORMA EN 124, INCLOSOS SUBMINISTRAMENT D'AQUESTS. DEMOLICIÓ DE PAVIMENT, EXCAVACIÓ I POSTERIOR REPOSICIÓ. TOTALMENT ACABAT I EXECUTAT SEGONS PLEC. | 1 | 304.87 | 304.87
OC35 | PAJ | PARTIDA ALÇADA A JUSTIFICAR EXCECESSOS D'AMIDAMENT, AJUSTS DE PALETA, IMPREVISTOS DURANT L'EXECUCIÓ DELS TREBALLS D'OBRA CIVIL AMB SERVEIS AFECTATS, ACCESSOS I ELEMENTS DE VENTILACIÓ. CRUÏLLA C/CARDENAL REIG-C/PINTOR TAPIRÓ. | 1 | 926.63 | 926.63
|  | Subtotal Obra Civil Cruïlla Semàfors |  |  | 31972.2
Instal·lacions Semafòriques
IS01 | UT | SUBMINISTRAMENT I INSTAL·LACIÓ DE SEMÀFOR 11/200 AMB ÒPTIQUES DE TECNOLOGIA LED DE QUALSEVOL COLOR I TIPUS NORMAL, BICI, BUS, MIXTE, ETC. MODEL CLÀSSIC O BARCELONA AMB ÀNIMA D'ALUMINI. | 2 | 307.63 | 615.26
IS02 | UT | SUBMINISTRAMENT I INSTAL·LACIÓ DE SEMÀFOR PER A VIANANTS Vlnv 12/200 AMB DISPOSITIU PER INVIDENTS I ÒPTIQUES DE TECNOLOGIA LED DE QUALSEVOL COLOR I TIPUS NORMAL, PPC, BICI, BUS, MIXTE, ETC. MODEL CLÀSSIC O BARCELONA AMB ÀNIMA D'ALUMINI. | 6 | 553.73 | 3322.38
IS03 | UT | SUBMINISTRAMENT I INSTAL·LACIÓ DE SEMÀFOR 13/200 AMB ÒPTIQUES DE TECNOLOGIA LED DE QUALSEVOL COLOR I TIPUS NORMAL, BICI, BUS, MIXTE, ETC. MODEL CLÀSSIC O BARCELONA AMB ÀNIMA D'ALUMINI. | 8 | 861.35 | 6890.8
IS04 | UT | SUBMINISTRAMENT I INSTAL·LACIÓ DE SISTEMA PER A INVIDENTS COMPLET AMB ACTUACIÓ PER COMANDAMENT A DISTÀNICA MODEL BARCELONA (CIBERPAS). | 6 | 153.81 | 922.86
IS08 | UT | SUPLEMENT PER INSTAL·LACIÓ DE SEMÀFOR A ALÇADA SUPERIOR A 4 m. | 3 | 61.53 | 184.59
IS10 | UT | SUBMINISTRAMENT I INSTAL·LACIÓ COLUMNA POLIÈSTER-FIBRA DE VIDRE DE 2,40 m D'ALTURA ÚTIL, 100 mm DE DIÀMETRE AMB UN ESPESSOR NORMAL i 35 cm D'EMPOTRAMENT SENSE INCLOURE PEÇA TAPAJUNTES. | 5 | 135.36 | 676.8
IS11 | UT | SUBMINISTRAMENT I INSTAL·LACIÓ BÀCUL D'ACER GALVANITZAT DE 6 m D' ALTURA ÚTIL, AMB UN BRAÇ DE 4,50 m I 190 mm DE DIÀMETRE INICIAL, AMB UN ESPESSOR DE 3 mm REFORÇAT A LA BASE AMB 4 mm FINS A SOBRE DE LA PORTA. INCLÚS PUNTA DE BÀCUL FINS A 3 m. (MODEL HOMOLOGAT). TOTALMENT MUNTAT. | 2 | 618.25 | 1236.5
IS12 | UT | SUBMINISTRAMENT I INSTAL·LACIÓ DE SUPORT DE 150 mm DE SORTINT PER A SUSTENTACIÓ D'UN SEMÀFOR MODEL CLÀSSIC O BARCELONA | 8 | 43.34 | 346.72
IS13 | UT | SUBMINISTRAMENT I INSTAL·LACIÓ DE SUPORT DOBLE PER A SUSTENTACIÓ DE DOS SEMÀFORS MODEL CLÀSSIC O BARCELONA | 1 | 60.67 | 60.67
IS14 | UT | SUBMINISTRAMENT I INSTAL·LACIÓ DE BAIXANT DE BÀCUL PER SEMÀFOR MODEL CLÀSSIC O BARCELONA. | 3 | 22.88 | 68.64
IS15 | UT | SUBMINISTRAMENT I INSTAL·LACIÓ DE CASQUET METÀL·LIC DE SEMÀFOR S9 PER ACOPLAMENT DE SENYALITZACIÓ VERTICAL. | 4 | 19.83 | 79.32
IS16 | UT | SUBMINISTRAMENT I INSTAL·LACIÓ DE REGULADOR SEMAFÒRIC AMB CAPACITAT DE FINS A 32 GRUPS, SEGONS ESPECIFICACIONS I PROTOCOL AJUNTAMENT BARCELONA. INCLÚS ARMARI AMB COLOR ESTÀNDARD RAL 9007 TOTALMENT EQUIPAT I POSAT EN MARXA. | 1 | 5948.25 | 5948.25
IS17 | UT | SUBMINISTRAMENT I INSTAL·LACIÓ DE CARTA DE SORTIDES PER 2 GRUPS, SEGONS ESPECIFICACIONS I PROTOCOL AJUNTAMENT BARCELONA. | 3 | 236.9 | 710.7
IS22 | UT | SUBMINISTRAMENT i INSTAL·LACIÓ DE SAI ON LINE FINS A 1500 VA PER REGULADOR SEMAFÒRIC, AMB CAPACITAT D'INCORPORAR BATERIES EXTERNES ADDICIONALS PER GARATIR UNA AUTONOMIA DE FUNCIONAMENT DE LA CRUÏLLA DE COM A MÍNIM DUES HORES, SEGONS ESPECIFICACIONS AJUNTAMENT. INCLOSES LES BATERIES. INCLÚS ARMARI TOTALMENT EQUIPAT I POSAT EN MARXA. | 0 | 3190.43 | 0
IS24 | UT | CONFECCIÓ DE LA PROGRAMACIÓ DEL REGULACIÓ DE LA CRUÏLLA, DOCUMENTACIÓ, CÀRREGA, PROVES I POSADA EN MARXA, I INTEGRACIÓ EN EL SISTEMA DE GESTIÓ SEMAFÒRICA DE L CIUTAT EN EL CGMU, D'ACORD A LES DIRECTRIUS I INSTRUCCIONS DONADES PEL DEPARTAMENT DE REGULACIÓ - MOBILITAT. | 1 | 1110 | 1110
|  | Subtotal Instal·lacions Semàfors |  |  | 22173.49
Cablejats Elèctrics
CE01 | ML | SUBMINISTRAMENT I INSTAL·LACIÓ DE CABLE DE CONDUCTOR DE COURE DE 0,6/1 KV, DESIGNACIÓ RV-K, DE SECCIÓ 4x2,5 mm2. INCLÚS MARCAT I ETIQUETAT I QUALSEVOL FEINA PER A LA CORRECTE INSTAL·LACIÓ. | 726 | 2.44 | 1771.44
CE02 | ML | SUBMINISTRAMENT I INSTAL·LACIÓ DE CABLE DE CONDUCTOR DE COURE AMB AÏLLAMENT DE PLÀSTIC, DE SECCIÓ 1x6 mm2 PER PRESES DE TERRA. INCLÚS MARCAT I ETIQUETAT I QUALSEVOL FEINA PER A LA CORRECTE INSTAL·LACIÓ. | 202 | 4.4 | 888.8
CE03 | ML | SUBMINISTRAMENT I INSTAL·LACIÓ DE CABLE DE CONDUCTOR DE COURE EPTAFILAR NU, DE SECCIÓ 1x35 mm2 PER PRESES DE TERRA. INCLÚS MARCAT I ETIQUETAT I QUALSEVOL FEINA PER A LA CORRECTE INSTAL·LACIÓ. | 10 | 5.51 | 55.1
CE04 | ML | SUBMINISTRAMENT I INSTAL·LACIÓ DE CABLE DE CONDUCTOR DE COURE DE 0,6/1 KV, DESIGNACIÓ RV-K, DE SECCIÓ 3x6 mm2. INCLÚS MARCAT I ETIQUETAT I QUALSEVOL FEINA PER A LA CORRECTE INSTAL·LACIÓ. | 260 | 4.62 | 1201.2
CE05 | ML | SUBMINISTRAMENT I INSTAL·LACIÓ DE CABLE DE CONDUCTOR DE COURE DE 0,6/1 KV, DESIGNACIÓ RV-K, CONSTRUCCIÓ SEGONS NORMA UNE 21123-2, BIPOLAR, DE SECCIÓ 2x10 mm2 AMB COBERTA DEL CABLE DE PVC, CLASSE DE REACCIÓ AL FOC ECA SEGONS LA NORMA UNE-EN 50575 INCLÚS MARCAT I ETIQUETAT I QUALSEVOL FEINA PER A LA CORRECTE INSTAL·LACIÓ EN TUB (P-235). | 50 | 4.87 | 243.5
CE06 | ML | SUBMINISTRAMENT I INSTAL·LACIÓ DE CABLE DE CONDUCTOR DE COURE DE TENSIÓ ASSIGNADA INFERIOR O IGUAL A 450/700 V, DESIGNACIÓ H07V-K, CONSTRUCCIÓ SEGONS NORMA UNE-EN 50525-2-31, UNIPOLAR, DE SECCIÓ 1x16 mm2 AMB AILLAMENT DE PVC, CLASSE DE REACCIÓ AL FOC ECA SEGONS LA NORMA UNE-EN 50575 INCLÚS MARCAT I ETIQUETAT I QUALSEVOL FEINA PER A LA CORRECTE INSTAL·LACIÓ EN TUB (P-51). | 137 | 4.75 | 650.75
|  | Subtotal Cablejats Elèctrics |  |  | 4810.79
Escomesa Elèctrica
EC01 | UT | GESTIÓ PER A LA CONTRACTACIÓ D'ESCOMESA ELÈCTRICA PER A CRUÏLLA DE SEMÀFORS I LLUR LEGALITZACIÓ. INCLOU LA CONFECCIÓ DE TOTA LA DOCUMENTACIÓ TÈCNICA NECESSÀRIA, REALITZACIÓ DE TOTES LES GESTIONS I TRÀMITS NECESSARIS FINS A LA CORRECTE LEGALITZACIÓ ELÈCTRICA. | 1 | 1368.68 | 1368.68
EC02 | UT | ESCOMESA ELÈCTRICA. REALITZACIÓ DE NOVA ESCOMESA EN ENTORN URBÀ. INCLOU: ARMARI PER ESCOMESA COMPANYIA, PREFABRICAT DSPD-CDU/PEANA I PINTAT, AMB CAIXA DE DISTRIBUCIÓ CDU 400, CANALERA DE 630A I FUSIBLE CUCHILLA BT F CU2/400 A ETU-6303B Gg, AMB CAIXA MÒDUL COMPTADOR PNZ-C2727. ARMARI PER SORTIDES A CONSUMS, PER INTEMPÈRIE, EN PLANXA D'ACER GALVANITZAT EN CALENT I PINTAT, DE DIMENSIONS APROX. 17300x690x600 mm I DE 1,2 mm DE GRUIX, AMB PLACA DE MUNTATGE, PANY AMB CLAU I ACCESSORIS NECESSARIS (CANALETES, CARRIL DIN, PREMSAESTOPES, FIXACIONS, ...) I PETIT MATERIAL NECESSARI PER A LA CORRECTE EXECUCIÓ. INCLOU TOTS ELS TREBALLS (COM FORAT ARMARI CDU, ...) EXCEPTE OBRA CIVIL, RECURSOS (TRANSPORTS CAMIÓ GRUA I MA D'OBRA, ...) I FEINES NECESSÀRIES PER A LA CORRECTE EXECUCIÓ. | 1 | 4950 | 4950
|  | Subtotal Escomesa Elèctrica |  |  | 6318.68
Instal·lacions Comunicacions
IC01 | UT | SUBMINISTRAMENT I INSTAL·LACIÓ D'ARMARI EXTERIOR EN PLANXA D'ACER GALVANITZAT EN CALENT I PINTAT, TIPUS SUPLEMENT PER INSTAL·LAR DAMUNT DE L'ARMARI DEL REGULADOR, INCLOENT APARAMENTA I ACCESORIS NECESSÀRIS PEL SEU CORRECTE FUNCIONAMENT I SISTEMA DE TANCAMENT. SEGONS ESPECIFICACIONS AJUNTAMENT. TOTALMENT EXECUTAT. | 1 | 704.6 | 704.6
IC02 | UT | SUBMINISTRAMENT I INSTAL·LACIÓ D'UN PORT SFP BIFIBRA MONOMODE 1G-LH, COMPATIBLE AMB LA XARXA DE COMUNICACIONS MUNICIPAL | 2 | 457.31 | 914.62
IC03 | UT | SUBMINISTRAMENT I INSTAL·LACIÓ DE SWITCH DE COMUNICACIONS PER INSTAL·LACIÓ EN ARMARI DE CARRER, HOMOLOGAT PER L'AJUNTAMENT DE BARCELONA - IMI. SWITCH GESTIONABLE AMB 8 PORTS 10/100/1000Base-T + 2 PORTS 100/1000 SFP/RJ45 Combo. INCLOSOS SFP’s DE FIBRA TN-SFP-LX1-SM GIB I SISTEMA DE MUNTATGE EN RACK. | 1 | 1064.63 | 1064.63
IC05 | ML | SUBMINISTRAMENT I INSTAL·LACIÓ CABLE DE 24 FO MONOMODE B1.1, SEGONS EN 186000. ARMAT. AMB PROTECCIÓ D'ARAMIDA, ARMADURA METÀL·LICA I COBERTA EXTERIOR DE POLIETILÈ EN COLOR VERMELL I AMB EL LOGOTIP DE L'EXCM. AJUNTAMENT DE BARCELONA. | 275 | 3.37 | 926.75
IC07 | UT | FUSIÓ EN RECTE DE FINS A 16 FO MONOMODE. INCLOU PIG-TAIL, CONNECTORS I ADAPTADORS, AIXÍ COM LES MESURES DE RETROESPARCIMENT DEL MATEIX. | 2 | 1433.8 | 2867.6
IC09 | UT | SUBMINISTRAMENT I INSTAL·LACIÓ DE CAIXA REPARTIDORA ÒPTICA OTB-24 | 1 | 374.5 | 374.5
IC11 | UT | SUBMINISTRAMENT I INSTAL·LACIÓ DE JUMPER DE FO TIPUS DUPLEX MONOMODE FINS A 4 m | 2 | 100.54 | 201.08
IC12 | UT | SUBMINISTRAMENT I INSTAL·LACIÓ DE JUMPER DE COURE RJ45 FINS A 4 m | 2 | 51.06 | 102.12
IC15 | PAJ | PARTIDA ALÇADA A JUSTIFICAR PELS TREBALLS A REALITZAR PER L'EMPRESA OPERADORA DE LES COMUNICACIONS DE L'IMI, A LA CRUÏLLA CARDENAL REIG-PINTOR TAPIRÓ. | 1 | 4447.76 | 4447.76
|  | Subtotal Instal·lacions Comunicacions |  |  | 11603.66
Senyalització Horitzontal i Vertical
SE01 | M | PINTAT DE FAIXA DE 10 cm D'AMPLADA SOBRE PAVIMENT, AMB PINTURA TERMOPLÀSTICA EN CALENT I REFLECTANT AMB MICROESFERES DE VIDRE. INCLOU PREMARCATGE I QUALSEVOL FEINA I ELEMENTS AUXILIARS PER A LA CORRECTA REALITZACIÓ DE LA FEINA. | 30 | 1.19 | 35.7
SE02 | M | PINTAT DE FAIXA DE 15 cm D'AMPLADA SOBRE PAVIMENT, AMB PINTURA TERMOPLÀSTICA EN CALENT I REFLECTANT AMB MICROESFERES DE VIDRE. INCLOU PREMARCATGE I QUALSEVOL FEINA I ELEMENTS AUXILIARS PER A LA CORRECTA REALITZACIÓ DE LA FEINA. | 15 | 1.33 | 19.95
SE03 | M | PINTAT DE FAIXA DE 30 cm D'AMPLADA SOBRE PAVIMENT, AMB PINTURA TERMOPLÀSTICA EN CALENT I REFLECTANT AMB MICROESFERES DE VIDRE. INCLOU PREMARCATGE I QUALSEVOL FEINA I ELEMENTS AUXILIARS PER A LA CORRECTA REALITZACIÓ DE LA FEINA. | 20 | 3.09 | 61.8
SE04 | M | PINTAT DE FAIXA DE 40 cm D'AMPLADA SOBRE PAVIMENT, AMB PINTURA TERMOPLÀSTICA EN CALENT I REFLECTANT AMB MICROESFERES DE VIDRE. INCLOU PREMARCATGE I QUALSEVOL FEINA I ELEMENTS AUXILIARS PER A LA CORRECTA REALITZACIÓ DE LA FEINA. | 24 | 4.58 | 109.92
SE05 | M2 | PINTAT O REPINTAT/ESBORRAT MANUAL DE 50 cm DE SENYAL DE STOP O CEDIU EL PAS O ZEBRATS, A MÉS DE FLETXES, LLETRES, SÍMBOLS, FRANGES DE VÈRTEXS D'ILLETES, ... SOBRE EL PAVIMENT, AMB PINTURA DE DOS COMPONENTS EN FRED DE LLARGA DURADA I REFLECTANT AMB MICROESFERES DE VIDRE. INCLOU PREMARCATGE I QUALSEVOL FEINA I ELEMENTS AUXILIARS PER A LA CORRECTE REALITZACIÓ DE LA FEINA. | 36 | 23.86 | 858.96
SE07 | UT | SUBMINISTRAMENT I INSTAL·LACIÓ DE SENYAL INFORMATIVA INDICACIÓ CARRER, MODEL AJUNTAMENT BARCELONA | 1 | 93.63 | 93.63
SE08 | UT | SUBMINISTRAMENT I INSTAL·LACIÓ DE SENYAL VERTICAL, DIÀMETRE 60, TIPUS R-304 PROHIBICIÓ CANVI SENTIT O SIMILAR, MODEL AJUNTAMENT BARCELONA, INCLOSA MÈNSULA I ACCESSORIS | 2 | 103.52 | 207.04
SE09 | UT | RETIRADA I RECOL·LOCACIÓ DE SENYAL VERTICAL, TIPUS INFORMATIVA PAS VIANANTS, PROHIBICIÓ O SIMILAR | 3 | 48.15 | 144.45
SE10 | PA | PARTIDA ALÇADA PER LA DISPONIBILITAT D'EQUIP DE PINTURA VIAL. INCLOU MAQUINÀRIA, TRASLLAT, MÀ D'OBRA I ELEMENTS AUXILIARS PER A LA CORRECTA REALITZACIÓ DE LA FEINA. | 1 | 1200 | 1200
INV01 | PA | PARTIDA PER A L'ACTUACIÓ I GESTIÓ D'INVENTARIS DEL DEPARTAMENT D'ESPAI URBÀ (INCLOENT SENYALITZACIÓ HORITZONTAL I VERTICAL, SEMAFORITZACIÓ, PAVIMENTS, MOBILIARI URBÀ I CARTOGRAFIA D'ACORD AMB EL CRITERIS DELS PLECS TÈCNICS CORRESPONENTS I LA BASE CARTOGRÀFICA DE L'AJUNTAMENT DE BARCELONA (P-53) PER OBRES INFERIORS A 1.000m². | 1 | 550 | 550
|  | Subtotal Senyalització Horitzontal |  |  | 3281.45
|  | TOTAL PRESSUPOST EXECUCIÓ CONTRACTE (PEC) |  |  | 80160.27
|  | IVA (21% sobre el PEC) |  | 21% | 16833.66
|  | TOTAL PRESSUPOST BASE LICITACIÓ |  |  | 96993.93
RESUM PRESSUPOST
|  | Obra Civil Cruïlla Semàfors |  |  | 31972.2
|  | Instal·lacions Semafòriques |  |  | 22173.49
|  | Cablejats Elèctrics |  |  | 4810.79
|  | Escomesa Elèctrica |  |  | 6318.68
|  | Instal·lacions Comunicacions |  |  | 11603.66
|  | Senyalització Horitzontal i Vertical |  |  | 3281.45
|  | TOTAL PRESSUPOST EXECUCIÓ CONTRATA (PEC) |  |  | 80160.27
|  | IVA (21% sobre el PEC) |  | 21% | 16833.66
|  | TOTAL PRESSUPOST BASE LICITACIÓ |  |  | 96993.93
NOTA: |  | Els preus unitaris duen incorporats les parts proporcionals Despeses Generals, Benefici Industrial
i qualsevol altre que sigui necessari per a la correcte execució de les unitats d'obra, inclús la part
corresponent a Seguretat i Salut.

## Pressupost C.Reig-Aurora Bertra
PRESSUPOST SEMAFORITZACIÓ CARDENAL REIG - AURORA BERTRANA |  |  |  |  | DISTRICTE LES CORTS - AJT. BCN
Ítem | Unitat Mesura | Descripció | Amidament | Preu Unit. € | Preu Total €
Obra Civil Cruïlla Semàfors
OC01 | ML | CANALITZACIÓ EN VORERA INCLOENT SUBMINISTRAMENT I INSTAL·LACIÓ DE 1 TUB DE PE D110 mm DE DOBLE CAPA, LLIS A L'INTERIOR I CORRUGAT A L'EXTERIOR, INCLÒS EXCAVACIÓ EN RASA DE 40 x 76 cm DE PROFUNDITAT, BASE I PROTECCIÓ DE FORMIGÓ HM20, EN VORERES DE PANOT INCLÒS LA SEVA REPOSICIÓ. TOTALMENT EXECUTADA SEGONS PLEC I D'ACORD AMB LES ORDENANCES MUNICIPALS I INDICACIONS PARTICULARS D'ACEFAT. | 16 | 79.98 | 1279.68
OC02 | ML | CANALITZACIÓ EN VORERA INCLOENT SUBMINISTRAMENT I INSTAL·LACIÓ DE 2 TUBS DE PE D110 mm DE DOBLE CAPA, LLIS A L'INTERIOR I CORRUGAT A L'EXTERIOR, INCLÒS EXCAVACIÓ EN RASA DE 40 x 76 cm DE PROFUNDITAT, BASE I PROTECCIÓ DE FORMIGÓ HM20, EN VORERES DE PANOT INCLÒS LA SEVA REPOSICIÓ. TOTALMENT EXECUTADA SEGONS PLEC I D'ACORD AMB LES ORDENANCES MUNICIPALS I INDICACIONS PARTICULARS D'ACEFAT. | 50 | 81.21 | 4060.5
OC03 | ML | CANALITZACIÓ EN CALÇADA INCLÒS SUBMINISTRAMENT I INSTAL·LACIÓ DE 4 TUBS DE PE D110 mm DE DOBLE CAPA, LLIS A L'INTERIOR I CORRUGAT A L'EXTERIOR, INCLÒS EXCAVACIÓ EN RASA DE 60 x 80 cm. DE PROFUNDITAT, BASE I PROTECCIÓ DE FORMIGÓ HM30, EN CALÇADES. TOTALMENT EXECUTADA SEGONS PLEC I D'ACORD AMB LES ORDENANCES MUNICIPALS I INDICACIONS PARTICULARS D'ACEFAT. | 25 | 258.41 | 6460.25
OC05 | ML | SUPLEMENT PER REALITZACIÓ DE CANALITZACIÓ EN CALÇADA EN FESTIU. | 25 | 104.59 | 2614.75
OC08 | UT | FONAMENT DE FORMIGÓ PER A COLUMNA FINS A 2400 mm, AMB DOSIFICACIÓ DE 250 KG/m3, MITJANÇANT UN DAU DE 40 cm. DE COSTAT I 60 cm. DE PROFUNDITAT, REBENT PEÇA ESPECIAL D'ANCORATGE, SENSE INCLOURE AQUESTA, INCLÒS COLZE DE CONNEXIÓ AMB TUBULAR. TOTALMENT EXECUTAT SEGONS PLEC. | 5 | 142.98 | 714.9
OC10 | UT | PERICÓ DE 60 x 60 cm. PREFABRICAT DE FORMIGÓ O CONSTRUÏT AMB MAONS GERO I FONS DEL MATEIX MATERIAL REBENT EL MARC I LA TAPA CORRESPONENT, INCLOSOS SUBMINISTRAMENT D'AQUESTS. DEMOLICIÓ DE PAVIMENT, EXCAVACIÓ I POSTERIOR REPOSICIÓ. TOTALMENT ACABAT I EXECUTAT SEGONS PLEC. | 5 | 184.45 | 922.25
OC16 | UT | OBTURACIÓ DE TUBULAR AMB O SENSE CABLES EXISTENTS. | 46 | 0.62 | 28.52
OC17 | UT | EMBOCADURA DE TUBULARS A PERICÓ REGISTRE EXISTENT, INCLÚS PROTECCIÓ CABLES EXISTENTS, PASSAMURS, SEGELLAT TUBS AMB PARET PERICÓ I ENLLUÏMENT INTERIOR PARET PERICÓ. TOTALMENT EXECUTADA. | 2 | 59.06 | 118.12
OC18 | M2 | ARRENCADA I REPOSICIÓ DE LLOSETES DE PANOT DE MORTER COMPRIMIT EN VORERA. RETIRADA I TRANSPORT DE RUNA A ABOCADOR AUTORITZAT. TOTALMENT EXECUTADA. | 20 | 107.402 | 2148.04
OC19 | M3 | DEMOLICIÓ DE FORMIGÓ AMB MARTELL TRENCADOR, INCLÒS TALL D'ARMADURES AMB SOPLET, RETIRADA I TRANSPORT DE RESIDUS A DEIXALLERIA. TOTALMENT EXECUTADA. | 2 | 116.58 | 233.16
OC20 | UT | REPARACIÓ CANALITZACIÓ VORERA, MITJANÇANT EXCAVACIÓ, SUBMINISTRAMENT I COL·LOCACIÓ TUB DE PE DE DOBLE CAPA, LLIS A L'INTERIOR I COARRUGAT A L'EXTERIOR DEL MATEIX DIÀMETRE QUE L'EXISTENT, MANEGUET D'ACOBLAMENT, PAS DEL CABLE, COL·LOCACIÓ DE MITJA CANYA, LLIGAT AMB FILFERROS I FORMIGONAT DEL CONJUNT I REPOSICIÓ DE PAVIMENT DE PANOT DE LES MATEIXES CARACTERÍSTIQUES A L'EXISTENT, PER A LLARGADES FINS A 2m, INCLÚS RETIRADA I TRANSPORT DE RESIDUS A DEIXALLERIA. TOTALMENT EXECUTADA. | 8 | 120.59 | 964.72
OC21 | UT | CALA LOCALITZACIÓ SERVEIS, MITJANÇANT DEMOLICIÓ PAVIMENTS, EXCAVACIÓ MANUAL I POSTERIOR REBLIMENT I REPOSICIÓ DE PAVIMENT DE LES MATEIXES CARACTERÍSTIQUES A L'EXISTENT, PER A LLARGADES FINS A 2m I FINS A 60cm AMPLADA, INCLÚS RETIRADA I TRANSPORT DE RUNA A ABOCADOR AUTORITZAT. TOTALMENT EXECUTADA. | 4 | 92.29 | 369.16
OC22 | ML | COMPROVACIÓ DE CANALITZACIÓ EXISTENT I PAS DE FIL GUIA | 15 | 1.2 | 18
OC23 | UT | SUBMINISTRAMENT DE PEDRA DE GRANIT GRIS DE 40x40x23 cm CARES VISTES FLAMEJADES, PER GUAL BARCELONA B-120, INCLOU FORAT PER COLUMNA O BÀCUL SI FOS NECESSARI. | 3 | 133.2 | 399.6
OC24 | UT | ARRENCADA I REPOSICIÓ (SENSE SUBMINISTRAMENT) DE PEDRA DE GRANIT GRIS DE 40x40x23 cm CARES VISTES FLAMEJADES, PER GUAL BARCELONA B-120, INCLOU FORAT PER COLUMNA O BÀCUL SI FOS NECESSARI. | 5 | 25.84 | 129.2
OC25 | UT | SUBMINISTRAMENT DE PEDRA DE GRANIT GRIS DE 40x121,8x6 cm CARES VISTES FLAMEJADES, PER GUAL BARCELONA B-120, INCLOU TALLAT PER PERICÓ SI FOS NECESSARI. | 3 | 286.1 | 858.3
OC26 | UT | ARRENCADA I REPOSICIÓ (SENSE SUBMINISTRAMENT) DE PEDRA DE GRANIT GRIS DE 40x121,8x6 cm CARES VISTES FLAMEJADES, PER GUAL BARCELONA B-120, INCLOU TALLAT PER PERICÓ SI FOS NECESSARI. | 8 | 25.84 | 206.72
OC30 | UT | ARRENCADA I REPOSICIÓ (SENSE SUBMINISTRAMENT) DE CONJUNT DE COIXÍ REDUCTOR DE VELOCITAT. TOTALMENT EXECUTADA. | 4 | 296 | 1184
OC33 | UT | PERICÓ DE 60 x 60 cm. PREFABRICAT DE FORMIGÓ O CONSTRUÏT AMB MAONS GERO I FONS DEL MATEIX MATERIAL REBENT EL MARC I LA TAPA CLASSE C-250 PER 25 TONELADES DE CARGA DE ROTURA, CUMPLEIX NORMA EN 124, INCLOSOS SUBMINISTRAMENT D'AQUESTS. DEMOLICIÓ DE PAVIMENT, EXCAVACIÓ I POSTERIOR REPOSICIÓ. TOTALMENT ACABAT I EXECUTAT SEGONS PLEC. | 1 | 304.87 | 304.87
OC36 | PAJ | PARTIDA ALÇADA A JUSTIFICAR EXCECESSOS D'AMIDAMENT, AJUSTS DE PALETA, IMPREVISTOS DURANT L'EXECUCIÓ DELS TREBALLS D'OBRA CIVIL AMB SERVEIS AFECTATS, ACCESSOS I ELEMENTS DE VENTILACIÓ. CRUÏLLA C/CARDENAL REIG-C/AURORA BERTRANA. | 1 | 690.44 | 690.44
|  | Subtotal Obra Civil Cruïlla Semàfors |  |  | 23705.18
Instal·lacions Semafòriques
IS02 | UT | SUBMINISTRAMENT I INSTAL·LACIÓ DE SEMÀFOR PER A VIANANTS Vlnv 12/200 AMB DISPOSITIU PER INVIDENTS I ÒPTIQUES DE TECNOLOGIA LED DE QUALSEVOL COLOR I TIPUS NORMAL, PPC, BICI, BUS, MIXTE, ETC. MODEL CLÀSSIC O BARCELONA AMB ÀNIMA D'ALUMINI. | 6 | 553.73 | 3322.38
IS03 | UT | SUBMINISTRAMENT I INSTAL·LACIÓ DE SEMÀFOR 13/200 AMB ÒPTIQUES DE TECNOLOGIA LED DE QUALSEVOL COLOR I TIPUS NORMAL, BICI, BUS, MIXTE, ETC. MODEL CLÀSSIC O BARCELONA AMB ÀNIMA D'ALUMINI. | 6 | 861.35 | 5168.1
IS04 | UT | SUBMINISTRAMENT I INSTAL·LACIÓ DE SISTEMA PER A INVIDENTS COMPLET AMB ACTUACIÓ PER COMANDAMENT A DISTÀNICA MODEL BARCELONA (CIBERPAS). | 6 | 153.81 | 922.86
IS08 | UT | SUPLEMENT PER INSTAL·LACIÓ DE SEMÀFOR A ALÇADA SUPERIOR A 4 m. | 0 | 61.53 | 0
IS10 | UT | SUBMINISTRAMENT I INSTAL·LACIÓ COLUMNA POLIÈSTER-FIBRA DE VIDRE DE 2,40 m D'ALTURA ÚTIL, 100 mm DE DIÀMETRE AMB UN ESPESSOR NORMAL i 35 cm D'EMPOTRAMENT SENSE INCLOURE PEÇA TAPAJUNTES. | 5 | 135.36 | 676.8
IS12 | UT | SUBMINISTRAMENT I INSTAL·LACIÓ DE SUPORT DE 150 mm DE SORTINT PER A SUSTENTACIÓ D'UN SEMÀFOR MODEL CLÀSSIC O BARCELONA | 8 | 43.34 | 346.72
IS13 | UT | SUBMINISTRAMENT I INSTAL·LACIÓ DE SUPORT DOBLE PER A SUSTENTACIÓ DE DOS SEMÀFORS MODEL CLÀSSIC O BARCELONA | 1 | 60.67 | 60.67
IS15 | UT | SUBMINISTRAMENT I INSTAL·LACIÓ DE CASQUET METÀL·LIC DE SEMÀFOR S9 PER ACOPLAMENT DE SENYALITZACIÓ VERTICAL. | 2 | 19.83 | 39.66
IS23 | UT | SUBMINISTRAMENT I INSTAL·LACIÓ DE COLUMNA D'ACER GALVANITZAT DE 4 m D'ALÇÀRIA ÚTIL I 100 mm DE DIÀMETRE AMB UN GRUIX NORMAL I 60 cm D'EMPOTRAMENT. | 0 | 223.632 | 0
|  | Subtotal Instal·lacions Semàfors |  |  | 10537.19
Cablejats Elèctrics
CE01 | ML | SUBMINISTRAMENT I INSTAL·LACIÓ DE CABLE DE CONDUCTOR DE COURE DE 0,6/1 KV, DESIGNACIÓ RV-K, DE SECCIÓ 4x2,5 mm2. INCLÚS MARCAT I ETIQUETAT I QUALSEVOL FEINA PER A LA CORRECTE INSTAL·LACIÓ. | 1267 | 2.44 | 3091.48
CE02 | ML | SUBMINISTRAMENT I INSTAL·LACIÓ DE CABLE DE CONDUCTOR DE COURE AMB AÏLLAMENT DE PLÀSTIC, DE SECCIÓ 1x6 mm2 PER PRESES DE TERRA. INCLÚS MARCAT I ETIQUETAT I QUALSEVOL FEINA PER A LA CORRECTE INSTAL·LACIÓ. | 0 | 4.4 | 0
CE03 | ML | SUBMINISTRAMENT I INSTAL·LACIÓ DE CABLE DE CONDUCTOR DE COURE EPTAFILAR NU, DE SECCIÓ 1x35 mm2 PER PRESES DE TERRA. INCLÚS MARCAT I ETIQUETAT I QUALSEVOL FEINA PER A LA CORRECTE INSTAL·LACIÓ. | 0 | 5.51 | 0
CE04 | ML | SUBMINISTRAMENT I INSTAL·LACIÓ DE CABLE DE CONDUCTOR DE COURE DE 0,6/1 KV, DESIGNACIÓ RV-K, DE SECCIÓ 3x6 mm2. INCLÚS MARCAT I ETIQUETAT I QUALSEVOL FEINA PER A LA CORRECTE INSTAL·LACIÓ. | 0 | 4.62 | 0
CE05 | ML | SUBMINISTRAMENT I INSTAL·LACIÓ DE CABLE DE CONDUCTOR DE COURE DE 0,6/1 KV, DESIGNACIÓ RV-K, CONSTRUCCIÓ SEGONS NORMA UNE 21123-2, BIPOLAR, DE SECCIÓ 2x10 mm2 AMB COBERTA DEL CABLE DE PVC, CLASSE DE REACCIÓ AL FOC ECA SEGONS LA NORMA UNE-EN 50575 INCLÚS MARCAT I ETIQUETAT I QUALSEVOL FEINA PER A LA CORRECTE INSTAL·LACIÓ EN TUB (P-235). | 0 | 4.87 | 0
CE06 | ML | SUBMINISTRAMENT I INSTAL·LACIÓ DE CABLE DE CONDUCTOR DE COURE DE TENSIÓ ASSIGNADA INFERIOR O IGUAL A 450/700 V, DESIGNACIÓ H07V-K, CONSTRUCCIÓ SEGONS NORMA UNE-EN 50525-2-31, UNIPOLAR, DE SECCIÓ 1x16 mm2 AMB AILLAMENT DE PVC, CLASSE DE REACCIÓ AL FOC ECA SEGONS LA NORMA UNE-EN 50575 INCLÚS MARCAT I ETIQUETAT I QUALSEVOL FEINA PER A LA CORRECTE INSTAL·LACIÓ EN TUB (P-51). | 0 | 4.75 | 0
|  | Subtotal Cablejats Elèctrics |  |  | 3091.48
Escomesa Elèctrica
EC01 | UT | GESTIÓ PER A LA CONTRACTACIÓ D'ESCOMESA ELÈCTRICA PER A CRUÏLLA DE SEMÀFORS I LLUR LEGALITZACIÓ. INCLOU LA CONFECCIÓ DE TOTA LA DOCUMENTACIÓ TÈCNICA NECESSÀRIA, REALITZACIÓ DE TOTES LES GESTIONS I TRÀMITS NECESSARIS FINS A LA CORRECTE LEGALITZACIÓ ELÈCTRICA. | 0 | 1368.68 | 0
EC02 | UT | ESCOMESA ELÈCTRICA. REALITZACIÓ DE NOVA ESCOMESA EN ENTORN URBÀ. INCLOU: ARMARI PER ESCOMESA COMPANYIA, PREFABRICAT DSPD-CDU/PEANA I PINTAT, AMB CAIXA DE DISTRIBUCIÓ CDU 400, CANALERA DE 630A I FUSIBLE CUCHILLA BT F CU2/400 A ETU-6303B Gg, AMB CAIXA MÒDUL COMPTADOR PNZ-C2727. ARMARI PER SORTIDES A CONSUMS, PER INTEMPÈRIE, EN PLANXA D'ACER GALVANITZAT EN CALENT I PINTAT, DE DIMENSIONS APROX. 17300x690x600 mm I DE 1,2 mm DE GRUIX, AMB PLACA DE MUNTATGE, PANY AMB CLAU I ACCESSORIS NECESSARIS (CANALETES, CARRIL DIN, PREMSAESTOPES, FIXACIONS, ...) I PETIT MATERIAL NECESSARI PER A LA CORRECTE EXECUCIÓ. INCLOU TOTS ELS TREBALLS (COM FORAT ARMARI CDU, ...) EXCEPTE OBRA CIVIL, RECURSOS (TRANSPORTS CAMIÓ GRUA I MA D'OBRA, ...) I FEINES NECESSÀRIES PER A LA CORRECTE EXECUCIÓ. | 0 | 4950 | 0
|  | Subtotal Escomesa Elèctrica |  |  | 0
Instal·lacions Comunicacions
IC01 | UT | SUBMINISTRAMENT I INSTAL·LACIÓ D'ARMARI EXTERIOR EN PLANXA D'ACER GALVANITZAT EN CALENT I PINTAT, TIPUS SUPLEMENT PER INSTAL·LAR DAMUNT DE L'ARMARI DEL REGULADOR, INCLOENT APARAMENTA I ACCESORIS NECESSÀRIS PEL SEU CORRECTE FUNCIONAMENT I SISTEMA DE TANCAMENT. SEGONS ESPECIFICACIONS AJUNTAMENT. TOTALMENT EXECUTAT. | 0 | 704.6 | 0
IC02 | UT | SUBMINISTRAMENT I INSTAL·LACIÓ D'UN PORT SFP BIFIBRA MONOMODE 1G-LH, COMPATIBLE AMB LA XARXA DE COMUNICACIONS MUNICIPAL | 0 | 457.31 | 0
IC03 | UT | SUBMINISTRAMENT I INSTAL·LACIÓ DE SWITCH DE COMUNICACIONS PER INSTAL·LACIÓ EN ARMARI DE CARRER, HOMOLOGAT PER L'AJUNTAMENT DE BARCELONA - IMI. SWITCH GESTIONABLE AMB 8 PORTS 10/100/1000Base-T + 2 PORTS 100/1000 SFP/RJ45 Combo. INCLOSOS SFP’s DE FIBRA TN-SFP-LX1-SM GIB I SISTEMA DE MUNTATGE EN RACK. | 0 | 1064.63 | 0
IC05 | ML | SUBMINISTRAMENT I INSTAL·LACIÓ CABLE DE 24 FO MONOMODE B1.1, SEGONS EN 186000. ARMAT. AMB PROTECCIÓ D'ARAMIDA, ARMADURA METÀL·LICA I COBERTA EXTERIOR DE POLIETILÈ EN COLOR VERMELL I AMB EL LOGOTIP DE L'EXCM. AJUNTAMENT DE BARCELONA. | 0 | 3.37 | 0
IC07 | UT | FUSIÓ EN RECTE DE FINS A 16 FO MONOMODE. INCLOU PIG-TAIL, CONNECTORS I ADAPTADORS, AIXÍ COM LES MESURES DE RETROESPARCIMENT DEL MATEIX. | 0 | 1433.8 | 0
IC09 | UT | SUBMINISTRAMENT I INSTAL·LACIÓ DE CAIXA REPARTIDORA ÒPTICA OTB-24 | 0 | 374.5 | 0
IC11 | UT | SUBMINISTRAMENT I INSTAL·LACIÓ DE JUMPER DE FO TIPUS DUPLEX MONOMODE FINS A 4 m | 0 | 100.54 | 0
IC12 | UT | SUBMINISTRAMENT I INSTAL·LACIÓ DE JUMPER DE COURE RJ45 FINS A 4 m | 0 | 51.06 | 0
IC14 | PAJ | PARTIDA ALÇADA A JUSTIFICAR PELS TREBALLS A REALITZAR PER L'EMPRESA OPERADORA DE LES COMUNICACIONS DE L'IMI, A LA CRUÏLLA CARDENAL REIG-POBLET | 0 | 18512.84 | 0
|  | Subtotal Instal·lacions Comunicacions |  |  | 0
Senyalització Horitzontal i Vertical
SE01 | M | PINTAT DE FAIXA DE 10 cm D'AMPLADA SOBRE PAVIMENT, AMB PINTURA TERMOPLÀSTICA EN CALENT I REFLECTANT AMB MICROESFERES DE VIDRE. INCLOU PREMARCATGE I QUALSEVOL FEINA I ELEMENTS AUXILIARS PER A LA CORRECTA REALITZACIÓ DE LA FEINA. | 30 | 1.19 | 35.7
SE02 | M | PINTAT DE FAIXA DE 15 cm D'AMPLADA SOBRE PAVIMENT, AMB PINTURA TERMOPLÀSTICA EN CALENT I REFLECTANT AMB MICROESFERES DE VIDRE. INCLOU PREMARCATGE I QUALSEVOL FEINA I ELEMENTS AUXILIARS PER A LA CORRECTA REALITZACIÓ DE LA FEINA. | 15 | 1.33 | 19.95
SE03 | M | PINTAT DE FAIXA DE 30 cm D'AMPLADA SOBRE PAVIMENT, AMB PINTURA TERMOPLÀSTICA EN CALENT I REFLECTANT AMB MICROESFERES DE VIDRE. INCLOU PREMARCATGE I QUALSEVOL FEINA I ELEMENTS AUXILIARS PER A LA CORRECTA REALITZACIÓ DE LA FEINA. | 20 | 3.09 | 61.8
SE04 | M | PINTAT DE FAIXA DE 40 cm D'AMPLADA SOBRE PAVIMENT, AMB PINTURA TERMOPLÀSTICA EN CALENT I REFLECTANT AMB MICROESFERES DE VIDRE. INCLOU PREMARCATGE I QUALSEVOL FEINA I ELEMENTS AUXILIARS PER A LA CORRECTA REALITZACIÓ DE LA FEINA. | 24 | 4.58 | 109.92
SE05 | M2 | PINTAT O REPINTAT/ESBORRAT MANUAL DE 50 cm DE SENYAL DE STOP O CEDIU EL PAS O ZEBRATS, A MÉS DE FLETXES, LLETRES, SÍMBOLS, FRANGES DE VÈRTEXS D'ILLETES, ... SOBRE EL PAVIMENT, AMB PINTURA DE DOS COMPONENTS EN FRED DE LLARGA DURADA I REFLECTANT AMB MICROESFERES DE VIDRE. INCLOU PREMARCATGE I QUALSEVOL FEINA I ELEMENTS AUXILIARS PER A LA CORRECTE REALITZACIÓ DE LA FEINA. | 40 | 23.86 | 954.4
SE07 | UT | SUBMINISTRAMENT I INSTAL·LACIÓ DE SENYAL INFORMATIVA INDICACIÓ CARRER, MODEL AJUNTAMENT BARCELONA | 1 | 93.63 | 93.63
SE09 | UT | RETIRADA I RECOL·LOCACIÓ DE SENYAL VERTICAL, TIPUS INFORMATIVA PAS VIANANTS, PROHIBICIÓ O SIMILAR | 3 | 48.15 | 144.45
SE10 | PA | PARTIDA ALÇADA PER LA DISPONIBILITAT D'EQUIP DE PINTURA VIAL. INCLOU MAQUINÀRIA, TRASLLAT, MÀ D'OBRA I ELEMENTS AUXILIARS PER A LA CORRECTA REALITZACIÓ DE LA FEINA. | 1 | 1200 | 1200
INV01 | PA | PARTIDA PER A L'ACTUACIÓ I GESTIÓ D'INVENTARIS DEL DEPARTAMENT D'ESPAI URBÀ (INCLOENT SENYALITZACIÓ HORITZONTAL I VERTICAL, SEMAFORITZACIÓ, PAVIMENTS, MOBILIARI URBÀ I CARTOGRAFIA D'ACORD AMB EL CRITERIS DELS PLECS TÈCNICS CORRESPONENTS I LA BASE CARTOGRÀFICA DE L'AJUNTAMENT DE BARCELONA (P-53) PER OBRES INFERIORS A 1.000m². | 1 | 550 | 550
|  | Subtotal Senyalització Horitzontal |  |  | 3169.85
|  | TOTAL PRESSUPOST EXECUCIÓ CONTRACTE (PEC) |  |  | 40503.7
|  | IVA (21% sobre el PEC) |  | 21% | 8505.78
|  | TOTAL PRESSUPOST BASE LICITACIÓ |  |  | 49009.48
RESUM PRESSUPOST
|  | Obra Civil Cruïlla Semàfors |  |  | 23705.18
|  | Instal·lacions Semafòriques |  |  | 10537.19
|  | Cablejats Elèctrics |  |  | 3091.48
|  | Escomesa Elèctrica |  |  | 0
|  | Instal·lacions Comunicacions |  |  | 0
|  | Senyalització Horitzontal i Vertical |  |  | 3169.85
|  | TOTAL PRESSUPOST EXECUCIÓ CONTRATA (PEC) |  |  | 40503.7
|  | IVA (21% sobre el PEC) |  | 21% | 8505.78
|  | TOTAL PRESSUPOST BASE LICITACIÓ |  |  | 49009.48
NOTA: |  | Els preus unitaris duen incorporats les parts proporcionals Despeses Generals, Benefici Industrial
i qualsevol altre que sigui necessari per a la correcte execució de les unitats d'obra, inclús la part
corresponent a Seguretat i Salut.

## Manteniment TRES CRUÏLLES
CODI | UM | DESCRIPCIÓ | PREU UNIT. (€) | UT | PERIOD. | IMPORT (€) | 7% |  | PREU UNIT. (€)
MBR1U010 | UT | Manteniment correctiu mensual de regulador semafòric, segons especificacions del plec de condicions tècniques | 22.91 | 2 | 12 | 549.84 | 1.5 | 22.91 | 21.41
MBR1U020 | UT | Manteniment correctiu mensual de carta de sortides de fins a 4 grups semafòrics, segons especificacions del plec de condicions tècniques | 3 | 6 | 12 | 216 | 0.2 | 3 | 2.8
MBR1U030 | UT | Manteniment correctiu mensual de SAI on line fins a 1500 va per regulador semafòric, segons especificacions del plec de condicions tècniques | 8.35 | 2 | 12 | 200.4 | 0.55 | 8.35 | 7.8
MBR1U050 | UT | Manteniment correctiu mensual de columna de polièster-fibra o d'acer fins a 2,40 m. i dels suports adossats, segons especificacions del plec de condicions tècniques | 0.35 | 14 | 12 | 58.8 | 0.02 | 0.35 | 0.33
MBR1U070 | UT | Manteniment correctiu mensual de bàcul d'acer galvanitzat i dels baixants i suports adossats, segons especificacions plec de condicions tècniques | 0.7 | 3 | 12 | 25.2 | 0.05 | 0.7 | 0.65
MBR1U100 | UT | Manteniment correctiu mensual de semàfor 11/200 amb òptiques de tecnologia led de qualsevol color i tipus normal, bici, etc. model clàssic o Barcelona, segons especificacions del plec de condicions tècniques | 0.88 | 2 | 12 | 21.12 | 0.06 | 0.88 | 0.82
MBR1U110 | UT | Manteniment correctiu mensual de semàfor 12/200 amb òptiques de tecnologia led de qualsevol color i tipus normal, bici, bus, mixta, etc. model clàssic o Barcelona, segons especificacions del plec de condicions tècniques | 2.05 | 18 | 12 | 442.8 | 0.13 | 2.05 | 1.92
MBR1U120 | UT | Manteniment correctiu mensual de semàfor 13/200 amb òptiques de tecnologia led de qualsevol color i tipus normal, bici, bus, mixta, etc. model clàssic o Barcelona, segons especificacions del plec de condicions tècniques | 2.93 | 19 | 12 | 668.04 | 0.19 | 2.93 | 2.74
MBR1U160 | UT | Manteniment correctiu mensual de sistema per a invidents complet amb actuació per comandament a distància mode clàssic o Barcelona, segons especificacions del plec de condicions tècniques | 0.97 | 18 | 12 | 209.52 | 0.06 | 0.97 | 0.91
MBR1U230 | UT | Suplement al manteniment correctiu mensual de semàfor per accés a alçades superiors a 4 m, segons especificacions del plec de condicions tècniques | 2.92 | 3 | 12 | 105.12 | 0.19 | 2.92 | 2.73
MBREU010 | M | Manteniment correctiu mensual de cable 3 x 6 mm². per cada 1000 ml. inclou part proporcional d'obra civil, segons especificacions del plec de condicions tècniques | 2.92 | 0.49 | 12 | 17.17 | 0.19 | 2.92 | 2.73
MBREU020 | M | Manteniment correctiu mensual de cable de 4x1,5 mm2 4x2,5 mm²., per a cada 1000 ml. inclou part proporcional d'obra civil, segons especificacions del plec de condicions tècniques | 2.33 | 2.36 | 12 | 65.99 | 0.15 | 2.33 | 2.18
TOTAL MANTENIMENT CORRECTIU ANUAL | [5 empty] | 2580
CODI | UM | DESCRIPCIÓ | PREU UNIT. (€) | UT | PERIOD. | IMPORT (€) |  |  | PREU UNIT. (€)
MBS1U010 | UT | Operació de manteniment preventiu ´´R1´´ per regulador semafòric, segons especificacions del plec de condicions tècniques | 114.12 | 2 | 2 | 456.48 | 7.47 | 114.12 | 106.65
MBS1U020 | UT | Operació de manteniment preventiu ´´SAI´´ per sistema d'alimentació ininterrompuda de regulador, segons especificacions del plec de condicions tècniques | 73.5 | 2 | 2 | 294 | 4.81 | 73.5 | 68.69
MBS1U050 | UT | Operació de manteniment preventiu ´´NB´´ de neteja d'òptica de LED a nivell baix per a focus de 200 mm, segons especificacions del plec de condicions tècniques | 3.69 | 83 | 1 | 306.27 | 0.24 | 3.69 | 3.45
MBS1U060 | UT | Operació de manteniment preventiu ´´NB´´ de neteja d'òptica de LED a nivell alt per a focus de 200 mm, segons especificacions del plec de condicions tècniques | 12.74 | 12 | 1 | 152.88 | 0.83 | 12.74 | 11.91
MBS1U120 | UT | Operació de manteniment preventiu ´´INV´´ de neteja i comprovació de funcionament de dispositiu sonor per a invidents a nivell baix per a mòdul de 200 mm, segons especificacions del plec de condicions tècniques | 3.55 | 18 | 1 | 63.9 | 0.23 | 3.55 | 3.32
MBS1U150 | UT | Operació de manteniment preventiu ´´OC-REG´´ de revisió per cruïlla de l'obra civil, canalitzacions (tubulars), registres i instal·lacions de superfície segons descripció del plec de condicions | 239.48 | 3 | 0.25 | 179.61 | 15.67 | 239.48 | 223.81
MBS1U200 | UT | Repintat d'armari metàl·lic complet amb una superfície superior a 1 m2 i inferior o igual a 1,5 m2 | 210.37 | 6 | 0.25 | 315.56 | 13.76 | 210.37 | 196.61
TOTAL MANTENIMENT PREVENTIU ANUAL | [5 empty] | 1768.7
TOTAL COST MANTENIMENT ANUAL | [5 empty] | 4348.7

## Ppost SiS
PRESSUPOST SEGURETAT I SALUT
Codi | Unitat | Concepte | Preu Unit. | k | Quantitat | Total €
2
SS000001 | UT | CASC DE SEGURETAT ESTÁNDAR PER US NORMAL, DE POLIETILÉ AMB UN PES MÀXIM DE 400 GR., HOMOLOGAT SEGONS MT-1, CLASSE N I E-AT | 16.12 | 8.06 | 5 | 80.6
SS000002 | UT | ULLERES DE SEGURETAT HERMÈTIQUES AMB MONTURA DE POLICARBONAT, AMB RESPIRADORS I RECOLÇAMENT NASAL, VISORS DE 50 MM. I ADAPTADORS AMB CINTA ELÀSTICA | 23.06 | 11.53 | 5 | 115.3
SS000003 | UT | EQUIPAMENT DE TREBALL COMPLERT, COMPOSAT DE PANTALÓ, SAMARRETA I CAÇADORA, AMB ANAGRAMA D'EMPRESA. | 140.56 | 70.28 | 5 | 702.8
SS000004 | UT | ARMILLA REFLECTANT, HOMOLOGADA I NORMALITZADA PER US NOCTURN I DIURN | 11.6 | 5.8 | 5 | 58
SS000005 | UT | GUANTS DE SERRATGE PER ÚS GENERAL, AMB PALMELL I DORS DE LA MÀ DE PELL, FLEXIBLE I SUBJECCIÓ ELÀSTICA AL CANELL | 16.62 | 8.31 | 5 | 83.1
SS000006 | UT | BOTES DE SEGURETAT, RESISTENTS A L'HUMITAT, DE PELL RECTIFICADA, ENVOLVENT DEL TORMELL, SOLA ANTILLISCANT, TASCO AMORTIDORA PER AL TALO I PUNTERA METAL·LICA CONTRA COPS | 103.42 | 51.71 | 5 | 517.1
SS000007 | UT | ARMILLA AMB ARNÉS ANTICAIGUDA | 647.76 | 323.88 | 1 | 647.76
SS000008 | UT | CORDA DE SEGURETAT FINS A 40 MTS. | 309.5 | 154.75 | 1 | 309.5
SS000009 | UT | DISPOSITIU ANTICAIGUDES PER CORDA DESLLIÇANT | 339.22 | 169.61 | 1 | 339.22
SS000010 | UT | MASCARETA DE RESPIRACIÓ ANTIPOLS D'UN SOL US. | 4.14 | 2.07 | 100 | 414
SS000011 | UT | PROTECTOR AUDITIU COMPOST PER CASCOS INTEGRALS AMB MATERIAL AIL.LANT. | 28.36 | 14.18 | 5 | 141.8
SS000014 | UT | PLACA REFLECTORA TRIANGULAR, DE 70 CM. DE COSTAT PER A SENYALS DE TRÀFIC, COL·LOCADA I AMB DESMUNTATGE INCLÒS. | 88.84 | 44.42 | 5 | 444.2
SS000015 | UT | PLACA DE SENYALITZACIÓ DE SEGURETAT LABORAL, DE PLANXA D'HACER LLIS SERIGRAFIADA | 14 | 7 | 1 | 14
SS000016 | ML | TANCA METÀL·LICA D'1,20 M D'ALÇADA PER A PROTECCIÓ DE RASES, INCLÒS TRANSPORT, MUNTATGE I RETIRADA. | 32.5 | 16.25 | 12 | 390
SS000017 | ML | GARLANDA D'IL·LUMINACIÓ DE TANCAMENT D'OBRA, DE LLUM FIXA I COLOR VERMELL | 16.94 | 8.47 | 4 | 67.76
SS000018 | UT | CONS DE SENYALITZACIÓ | 16.94 | 8.47 | 10 | 169.4
SS000019 | UT | PLAFONS DIRECCIONABLES PER A OBRA | 19.62 | 9.81 | 4 | 78.48
SS000020 | UT | BALISA INTERMITENT, AMB PILA DE 9 VOLTS I SENSOR LUMÍNIC PER A ENCESA AUTOMÀTICA | 15.02 | 7.51 | 5 | 75.1
SS000021 | UT | EXTINTOR DE POLS SECA DE 6 KG. DE CÀRREGA, AMB PRESSIÓ INCORPORADA | 15.24 | 7.62 | 2 | 30.48
SS000022 | MES | MÒDUL PREFABRICAT DE VESTIDORS I MAGATZEM DE 3,00 X 1,60 X 2,00 DE PLANXA D'ACER | 335.86 | 167.93 | 2 | 671.72
SS000023 | UT | FARMACIOLA DE PRIMERS AUXILIS, AMB EL MATERIAL SANITARI ESTABLERT PER L'ORDENANÇA GENERAL DE SEGURETAT I SALUT EN EL TREBALL | 120.02 | 60.01 | 2 | 240.04
SS000024 | UT | RECONEIXEMENT MÈDIC OBLIGATORI | 83.1 | 41.55 | 5 | 415.5
TOTAL SEGURETAT I SALUT | [5 empty] | 6005.86