## T-PRES
|  |  |  | CONTRACTE PER AL MANTENIMENT I REPARACIÓ DE LES INSTAL·LACIONS I ELS SISTEMES | CONTRACTE PER AL MANTENIMENT I REPARACIÓ DE LES INSTAL·LACIONS I ELS SISTEMES | CONTRACTE PER AL MANTENIMENT I REPARACIÓ DE LES INSTAL·LACIONS I ELS SISTEMES | CONTRACTE PER AL MANTENIMENT I REPARACIÓ DE LES INSTAL·LACIONS I ELS SISTEMES
|  |  |  | DE REGULACIÓ DEL TRÀNSIT A LA CIUTAT DE BARCELONA DURANT EL PERÍODE | DE REGULACIÓ DEL TRÀNSIT A LA CIUTAT DE BARCELONA DURANT EL PERÍODE | DE REGULACIÓ DEL TRÀNSIT A LA CIUTAT DE BARCELONA DURANT EL PERÍODE | DE REGULACIÓ DEL TRÀNSIT A LA CIUTAT DE BARCELONA DURANT EL PERÍODE
|  |  |  | 2025 - 2026 AMB MESURES DE CONTRACTACIÓ PÚBLICA SOSTENIBLE | 2025 - 2026 AMB MESURES DE CONTRACTACIÓ PÚBLICA SOSTENIBLE | 2025 - 2026 AMB MESURES DE CONTRACTACIÓ PÚBLICA SOSTENIBLE | 2025 - 2026 AMB MESURES DE CONTRACTACIÓ PÚBLICA SOSTENIBLE
PRESSUPOST
[5 empty] | Preu | Amidament | Import
|  | Obra | 01 | PressupostPRESSUPOST SEMAFORS 2025-2026
|  | Capítol | 10 | LOT 1
|  | Subcapitol | 01 | MANTENIMENT CORRECTIU
|  | Familia | 01 | CORRECTIU REGULACIÓ SEMAFÒRICA
01.10.01.01 | 1 | MBR1U010 | u | Manteniment correctiu de regulador semafòric, segons especificacions del plec de condicions tècniques | 22.59 | 11196
01.10.01.01 | 2 | MBR1U020 | u | Manteniment correctiu de carta de sortides de fins a 4 grups semafòrics, segons especificacions del plec de condicions tècniques | 2.96 | 42024
01.10.01.01 | 3 | MBR1U030 | u | Manteniment correctiu de SAI on line fins a 1500 va per regulador semafòric, segons especificacions del plec de condicions tècniques | 8.23 | 6288
01.10.01.01 | 4 | MBR1U050 | u | Manteniment correctiu de columna de polièster-fibra o d'acer fins a 2,40 m. i dels suports adossats, segons especificacions del plec de condicions tècniques | 0.39 | 87264
01.10.01.01 | 5 | MBR1U060 | u | Manteniment correctiu de columna 4 m. i dels suports adossats, segons especificacions del plec de condicions tècniques | 0.33 | 4404
01.10.01.01 | 6 | MBR1U070 | u | Manteniment correctiu de bàcul d'acer galvanitzat i dels baixants i suports adossats, segons especificacions del plec de condicions tècniques | 0.95 | 15912
01.10.01.01 | 7 | MBR1U075 | u | Manteniment correctiu de semàfor 11/100 amb òptiques de teconologia led de qualsevol color i tipus normal, bici, etc. model clàssic o Barcelona, segons especificacions del plec de condicions tècniques | 1.14 | 3804
01.10.01.01 | 8 | MBR1U080 | u | Manteniment correctiu de semàfor 12/100 amb òptiques de teconologia led de qualsevol color i tipus normal, bici, etc. model clàssic o Barcelona, segons especificacions del plec de condicions tècniques | 1.73 | 2160
01.10.01.01 | 9 | MBR1U090 | u | Manteniment correctiu de semàfor 13/100 amb òptiques de teconologia led de qualsevol color i tipus normal, bici, etc. model clàssic o Barcelona, segons especificacions del plec de condicions tècniques | 2.6 | 1176
01.10.01.01 | 10 | MBR1U100 | u | Manteniment correctiu de semàfor 11/200 amb òptiques de teconologia led de qualsevol color i tipus normal, bici, bus, mixte, etc. model clàssic o Barcelona, segons especificacions del plec de condicions tècniques | 0.87 | 29688
01.10.01.01 | 11 | MBR1U110 | u | Manteniment correctiu de semàfor 12/200 amb òptiques de teconologia led de qualsevol color i tipus normal, bici, bus, mixte, etc. model clàssic o Barcelona, segons especificacions del plec de condicions tècniques | 2.01 | 75744
01.10.01.01 | 12 | MBR1U120 | u | Manteniment correctiu de semàfor 13/200 amb òptiques de teconologia led de qualsevol color i tipus normal, bici, bus, mixte, etc. model clàssic o Barcelona, segons especificacions del plec de condicions tècniques | 2.9 | 73200
01.10.01.01 | 13 | MBR1U125 | u | Manteniment correctiu de semàfor 11/100 amb òptiques de làmpada incandescent, lent de qualsevol color i tipus normal, bici, bus, mixte, etc. model clàssic o Barcelona, segons especificacions del plec de condicions tècniques | 0.58 | 1020
01.10.01.01 | 14 | MBR1U130 | u | Manteniment correctiu de semàfor 12/100 amb òptiques de làmpada incandescent, lent de qualsevol color i tipus normal, bici, bus, mixte, etc. model clàssic o Barcelona, segons especificacions del plec de condicions tècniques | 0.87 | 780
01.10.01.01 | 15 | MBR1U140 | u | Manteniment correctiu de semàfor 13/100 amb òptiques de làmpada incandescent, lent de qualsevol color i tipus normal, bici, bus, mixte, etc. model clàssic o Barcelona, segons especificacions del plec de condicions tècniques | 1.44 | 660
01.10.01.01 | 16 | MBR1U150 | u | Manteniment correctiu de semàfor 11/200 amb òptiques de làmpada incandescent, lent de qualsevol color i tipus normal, bici, bus, mixte, etc. model clàssic o Barcelona, segons especificacions del plec de condicions tècniques | 0.58 | 8868
01.10.01.01 | 17 | MBR1U170 | u | Manteniment correctiu de semàfor 12/200 amb òptiques de làmpada incandescent, lent de qualsevol color i tipus normal, bici, bus, mixte, etc. model clàssic o Barcelona, segons especificacions del plec de condicions tècniques | 0.96 | 27756
01.10.01.01 | 18 | MBR1U180 | u | Manteniment correctiu de semàfor 13/200 amb òptiques de làmpada incandescent, lent de qualsevol color i tipus normal, bici, bus, mixte, etc. model clàssic o Barcelona, segons especificacions del plec de condicions tècniques | 1.44 | 28224
01.10.01.01 | 19 | MBR1U200 | u | Manteniment correctiu de semàfor 12/300 amb òptiques de làmpada incandescent, lent de qualsevol color i tipus normal, bici, bus, mixte, etc. model clàssic o Barcelona, segons especificacions del plec de condicions tècniques | 1.73 | 24
01.10.01.01 | 20 | MBR1U220 | u | Manteniment correctiu de semàfor 13/300/200 amb òptiques de làmpada incandescent, lent de qualsevol color i tipus normal, bici, bus, mixte, etc. model clàssic o Barcelona, segons especificacions del plec de condicions tècniques | 1.73 | 12
01.10.01.01 | 21 | MBR1U160 | u | Manteniment correctiu de sistema per a invidents complet amb actuació per comandament a distànica model clàssic o Barcelona, segons especificacions del plec de condicions tècniques | 0.96 | 86004
01.10.01.01 | 22 | MBR1U230 | u | Suplement al manteniment correctiu de semàfor per accés a alçades superiors a 4 m, segons especificacions del plec de condicions tècniques | 0.39 | 18780
01.10.01.01 | 23 | MBR1U240 | u | Manteniment correctiu de caixa de polsació pels reguladors locals accionats pels propis vianants, segons especificacions del plec de condicions tècniques | 0.87 | 24
TOTAL
|  | Obra | 01 | PressupostPRESSUPOST SEMAFORS 2025-2026
|  | Capítol | 10 | LOT 1
|  | Subcapitol | 01 | MANTENIMENT CORRECTIU
|  | Familia | 02 | CORRECTIU DETECCIÓ DE VEHICLES
01.10.01.02 | 1 | MBR2U010 | u | Manteniment correctiu de caixa de planxa d'acer galvanitzat, per a l'allotjament de 8 detectors, segons especificacions del plec de condicions tècniques | 1.48 | 2868
01.10.01.02 | 2 | MBR2U020 | u | Manteniment correctiu de detector simple o doble de trànsit de llaç magnètic autoajustable, segons especificacions del plec de condicions tècniques | 3.13 | 6684
01.10.01.02 | 3 | MBR2U030 | u | Manteniment correctiu de detectors de trànsit per infraroigs, segons especificacions del plec de condicions tècniques | 13.35 | 276
01.10.01.02 | 4 | MBR2U040 | u | Manteniment correctiu de càmera de visió artificial per detecció de vehicles, segons especificacions del plec de condicions tècniques | 6.59 | 144
01.10.01.02 | 5 | MBR2U060 | u | Manteniment correctiu de totem d'informació de detecció de bicis, segons especificacions del plec de condicions tècniques | 61.04 | 12
01.10.01.02 | 6 | MBR2U070 | u | Manteniment correctiu de detector TAG, mòdul de comunicació, antena, font d'alimentació caixa exterior, segons especificacions del plec de condicions tècniques | 21.02 | 948
01.10.01.02 | 7 | MBR2U080 | u | Manteniment correctiu de detector Bluetooh, segons especificacions del plec de condicions tècniques | 20.46 | 456
TOTAL
|  | Obra | 01 | PressupostPRESSUPOST SEMAFORS 2025-2026
|  | Capítol | 10 | LOT 1
|  | Subcapitol | 01 | MANTENIMENT CORRECTIU
|  | Familia | 03 | CORRECTIU SENYALS VARIABLES IND.ESTAT APARCAMENT
01.10.01.03 | 1 | MBR3U010 | u | Manteniment correctiu de panell d'informació variable d'estat d'aparcaments, segons especificacions del plec de condicions tècniques | 14.82 | 36
TOTAL
|  | Obra | 01 | PressupostPRESSUPOST SEMAFORS 2025-2026
|  | Capítol | 10 | LOT 1
|  | Subcapitol | 01 | MANTENIMENT CORRECTIU
|  | Familia | 04 | CORRECTIU CORREDORS D'EMERGÈNCIA BOMBERS
01.10.01.04 | 1 | MBR4U010 | u | Manteniment correctiu de balisa receptora de pas per carrer de corredors d'emergència de bombers, segons especificacions del plec de condicions tècniques | 15.65 | 756
01.10.01.04 | 2 | MBR4U020 | u | Manteniment correctiu de sistema de feix d'infrarroigs per detecció de sortida de parc de bombers, segons especificacions del plec de condicions tècniques | 8.29 | 0
01.10.01.04 | 3 | MBR4U030 | u | Manteniment correctiu de panell d'informació pas de bombers, segons especificacions del plec de condicions tècniques | 6.06 | 180
01.10.01.04 | 4 | MBR4U040 | u | Manteniment correctiu de balisa emissora embarcada al vehicle, segons especificacions del plec de condicions tècniques | 15.65 | 312
01.10.01.04 | 5 | MBR4U050 | u | Manteniment correctiu de polsador d'inici de corredor, segons especificacions del plec de condicions tècniques | 2.28 | 24
01.10.01.04 | 6 | MBR4U060 | u | Manteniment correctiu de mòdul exemis (conversor de contactes a TCP/IP), segons especificacions del plec de condicions tècniques | 7.15 | 24
TOTAL
|  | Obra | 01 | PressupostPRESSUPOST SEMAFORS 2025-2026
|  | Capítol | 10 | LOT 1
|  | Subcapitol | 01 | MANTENIMENT CORRECTIU
|  | Familia | 05 | CORRECTIU CARRILS MULTIÚS
01.10.01.05 | 1 | MBR5U010 | u | Manteniment correctiu d'equip controlador de panells informatius i balises de carril multiús, incloent cablejat i connexionat, segons especificacions del plec de condicions tècniques | 20.92 | 168
01.10.01.05 | 2 | MBR5U030 | u | Manteniment correctiu de panell variable informatiu de senyalització d'estat de carril multiús, inclòs el suport, segons especificacions del plec de condicions tècniques | 54.21 | 276
01.10.01.05 | 3 | MBR5U040 | u | Manteniment correctiu de balisa lluminosa standard o inductiva de carril multiús, segons especificacions del plec de condicions tècniques | 3.72 | 2796
TOTAL
|  | Obra | 01 | PressupostPRESSUPOST SEMAFORS 2025-2026
|  | Capítol | 10 | LOT 1
|  | Subcapitol | 01 | MANTENIMENT CORRECTIU
|  | Familia | 06 | CORRECTIU CONTROL D'ACCESSOS
01.10.01.06 | 1 | MBR6U010 | u | Manteniment correctiu de terminal de control d'entrada amb identificació per targes de proximitat amb intèrfon de comunicació, segons especificacions del plec de condicions tècniques | 213.41 | 420
01.10.01.06 | 2 | MBR6U020 | u | Manteniment correctiu de càmera de vídeo ccd a color, estàndard pal, equipada amb sensor ccd had a 1/3 de polzada i 330 línies de resolució horitzontal, segons especificacions del plec de condicions tècniques | 22.88 | 336
01.10.01.06 | 3 | MBR6U030 | u | Manteniment correctiu de piló hidraùlic retràctil automàtic de fundició o acer inoxidable, segons especificacions del plec de condicions tècniques | 174.85 | 504
01.10.01.06 | 4 | MBR6U040 | u | Manteniment correctiu de piló pneumàtic retràctil automàtic de fundició o acer inoxidable, segons especificacions del plec de condicions tècniques | 115.52 | 48
01.10.01.06 | 5 | MBR1U090 | u | Manteniment correctiu de semàfor 13/100 amb òptiques de teconologia led de qualsevol color i tipus normal, bici, etc. model clàssic o Barcelona, segons especificacions del plec de condicions tècniques | 2.6 | 24
01.10.01.06 | 6 | MBR1U120 | u | Manteniment correctiu de semàfor 13/200 amb òptiques de teconologia led de qualsevol color i tipus normal, bici, bus, mixte, etc. model clàssic o Barcelona, segons especificacions del plec de condicions tècniques | 2.9 | 420
01.10.01.06 | 7 | MBR1U180 | u | Manteniment correctiu de semàfor 13/200 amb òptiques de làmpada incandescent, lent de qualsevol color i tipus normal, bici, bus, mixte, etc. model clàssic o Barcelona, segons especificacions del plec de condicions tècniques | 1.44 | 96
01.10.01.06 | 8 | MBR2U020 | u | Manteniment correctiu de detector simple o doble de trànsit de llaç magnètic autoajustable, segons especificacions del plec de condicions tècniques | 3.13 | 828
01.10.01.06 | 9 | MBR1U110 | u | Manteniment correctiu de semàfor 12/200 amb òptiques de teconologia led de qualsevol color i tipus normal, bici, bus, mixte, etc. model clàssic o Barcelona, segons especificacions del plec de condicions tècniques | 2.01 | 24
01.10.01.06 | 10 | MBR1U050 | u | Manteniment correctiu de columna de polièster-fibra o d'acer fins a 2,40 m. i dels suports adossats, segons especificacions del plec de condicions tècniques | 0.39 | 372
01.10.01.06 | 11 | MBR6U050 | u | Manteniment correctiu piló hidràulic alta seguretat | 328.55 | 972
TOTAL
|  | Obra | 01 | PressupostPRESSUPOST SEMAFORS 2025-2026
|  | Capítol | 10 | LOT 1
|  | Subcapitol | 01 | MANTENIMENT CORRECTIU
|  | Familia | 08 | CORRECTIU CIRCUIT DE VIDEO
01.10.01.08 | 1 | MBRAU010 | u | Manteniment correctiu de càmera de video sobre suport de fins a 15 m. inclòs els elements addicionals com posicionador, conversors, carcassa, armari, receptor telemetria, segons especificacions del plec de condicions tècniques | 28.15 | 420
01.10.01.08 | 2 | MBRAU020 | u | Manteniment correctiu de càmera de video sobre suport d'igual o més de 15 m. inclòs els elements addicionals com posicionador, conversors, carcassa, armari, receptor telemetria, etc, segons especificacions del plec de condicions tècniques | 34.25 | 588
01.10.01.08 | 3 | MBRAU030 | u | Manteniment correctiu de màstil per suport de càmera de video, inclòs braç, segons especificacions del plec de condicions tècniques | 0.77 | 684
01.10.01.08 | 4 | MBRAU040 | u | Manteniment correctiu de codificador de vídeo, segons especificacions del plec de condicions tècniques | 8.37 | 648
TOTAL
|  | Obra | 01 | PressupostPRESSUPOST SEMAFORS 2025-2026
|  | Capítol | 10 | LOT 1
|  | Subcapitol | 01 | MANTENIMENT CORRECTIU
|  | Familia | 09 | CORRECTIU PANELLS D'INFORMACIÓ VARIABLE
01.10.01.09 | 1 | MBRBU010 | u | Manteniment correctiu de panell d'informació variable matricial de LED, de 1360 x 1088 mm inclòs suport i connexió, segons especificacions del plec de condicions tècniques | 98.17 | 252
01.10.01.09 | 2 | MBRBU020 | u | Manteniment correctiu de panell d'informació variable matricial de LED, de 950 x 1900 mm inclòs suport i connexió, segons especificacions del plec de condicions tècniques | 80.02 | 72
01.10.01.09 | 3 | MBRBU030 | u | Manteniment correctiu de panell d'informació variable alfanumèric inclòs suport i connexió, segons especificacions del plec de condicions tècniques | 65.56 | 12
01.10.01.09 | 4 | MBRBU040 | u | Manteniment correctiu de panell de camí escolar inclòs placa solar, i senyal variable de codi. inclòs suport i connexió, segons especificacions del plec de condicions tècniques | 44.82 | 36
TOTAL
|  | Obra | 01 | PressupostPRESSUPOST SEMAFORS 2025-2026
|  | Capítol | 10 | LOT 1
|  | Subcapitol | 01 | MANTENIMENT CORRECTIU
|  | Familia | 10 | CORRECTIU EQUIPAMENT DE COMUNICACIÓ
01.10.01.10 | 1 | MBRDU010 | u | Manteniment correctiu de canviador de medi (per qualsevol entre fibra òptica, Ethernet, 422, 485 i 232), segons especificacions del plec de condicions tècniques | 3.44 | 2304
01.10.01.10 | 2 | MBRDU020 | u | Manteniment correctiu de mòdul de comunicacions GPRS, segons especificacions del plec de condicions tècniques | 55.78 | 288
01.10.01.10 | 3 | MBRDU050 | u | Manteniment correctiu d'armari de comunicacions o auxiliar, segons especificacions del plec de condicions tècniques | 2.77 | 252
TOTAL
|  | Obra | 01 | PressupostPRESSUPOST SEMAFORS 2025-2026
|  | Capítol | 10 | LOT 1
|  | Subcapitol | 01 | MANTENIMENT CORRECTIU
|  | Familia | 11 | CORRECTIU CABLE
01.10.01.11 | 1 | MBREU010 | m | Manteniment correctiu de cable 3 x 6 mm². per cada 1000 ml. inclou part proporcional d'obra civil, segons especificacions del plec de condicions tècniques | 2.95 | 277.668
01.10.01.11 | 2 | MBREU020 | m | Manteniment correctiu de cable de 4x1,5 mm2 4x2,5 mm²., per a cada 1000 ml. inclou part proporcional d'obra civil, segons especificacions del plec de condicions tècniques | 2.36 | 10890.516
01.10.01.11 | 3 | MBREU030 | m | Manteniment correctiu de cable 1 x 16 mm². per cada 1000 ml. inclou part proporcional d'obra civil, segons especificacions del plec de condicions tècniques | 2.36 | 2454.456
01.10.01.11 | 4 | MBREU040 | m | Manteniment correctiu de cable 1 x 35 mm². per cada 1000 ml. inclou part proporcional d'obra civil, segons especificacions del plec de condicions tècniques | 3.84 | 15.564
01.10.01.11 | 5 | MBREU050 | m | Manteniment correctiu de cable de 4 parells. per a cada 1000 ml. inclou part proporcional d'obra civil, segons especificacions del plec de condicions tècniques | 5.03 | 64.296
01.10.01.11 | 6 | MBREU060 | m | Manteniment correctiu de cable de 7 parells. per a cada 1000 ml. inclou part proporcional d'obra civil, segons especificacions del plec de condicions tècniques | 8.58 | 3.384
01.10.01.11 | 7 | MBREU070 | m | Manteniment correctiu de cable de 10 parells. per a cada 1000 ml. inclou part proporcional d'obra civil, segons especificacions del plec de condicions tècniques | 11.83 | 0
01.10.01.11 | 8 | MBREU080 | m | Manteniment correctiu de cable de quadrets. per a cada 1000 m. inclou part proporcional d'obra civil, segons especificacions del plec de condicions tècniques | 12.71 | 54.51
TOTAL
|  | Obra | 01 | PressupostPRESSUPOST SEMAFORS 2025-2026
|  | Capítol | 10 | LOT 1
|  | Subcapitol | 02 | MANTENIMENT PREVENTIU
|  | Familia | 01 | PREVENTIU REGULACIÓ SEMAFÒRICA
01.10.02.01 | 1 | MBS1U010 | u | Operació de manteniment preventiu ´´R1´´ per regulador semafòric, segons especificacions del plec de condicions tècniques | 112.33 | 1866
01.10.02.01 | 2 | MBS1U020 | u | Operació de manteniment preventiu ´´SAI´´ per sistema d'alimentació ininterrompuda de regulador, segons especificacions del plec de condicions tècniques | 73.75 | 1048
01.10.02.01 | 3 | MBS1U040 | u | Operació de manteniment preventiu ´´NB´´ de neteja d'òptica de LED a nivell baix per a focus de 100 mm, segons especificacions del plec de condicions tècniques | 2.8 | 986
01.10.02.01 | 4 | MBS1U050 | u | Operació de manteniment preventiu ´´NB´´ de neteja d'òptica de LED a nivell baix per a focus de 200 mm, segons especificacions del plec de condicions tècniques | 3.64 | 30059
01.10.02.01 | 5 | MBS1U060 | u | Operació de manteniment preventiu ´´NB´´ de neteja d'òptica de LED a nivell alt per a focus de 200 mm, segons especificacions del plec de condicions tècniques | 16.38 | 3339
01.10.02.01 | 6 | MBS1U080 | u | Operació de manteniment preventiu ´´NB´´ de neteja i canvi de bombeta incandescent a nivell baix per a focus de 100 mm, segons especificacions del plec de condicions tècniques | 5.59 | 386
01.10.02.01 | 7 | MBS1U090 | u | Operació de manteniment preventiu ´´NB´´ de neteja i canvi de bombeta incandescent a nivell baix per a focus de 200 mm, segons especificacions del plec de condicions tècniques | 7.78 | 11065
01.10.02.01 | 8 | MBS1U100 | u | Operació de manteniment preventiu ´´NB´´ de neteja i canvi de bombeta incandescent a nivell alt per a focus de 200 mm, segons especificacions del plec de condicions tècniques | 26.37 | 1356
01.10.02.01 | 9 | MBS1U110 | u | Operació de manteniment preventiu ´´NB´´ de neteja i canvi de bombeta incandescent a nivell alt per a focus de 300 mm, segons especificacions del plec de condicions tècniques | 30.96 | 5
01.10.02.01 | 10 | MBS1U120 | u | Operació de manteniment preventiu ´´INV´´ de neteja i comprovació de funcionament de dispositiu sonor per a invidents a nivell baix per a mòdul de 200 mm, segons especificacions del plec de condicions tècniques | 3.51 | 2915
01.10.02.01 | 11 | MBS1U130 | u | Operació de manteniment preventiu ´INV´´ de comprovació de funcionament de dispositiu sonor per a invidents a nivell baix dins de semàfor vianants, segons especificacions del plec de condicions tècniques | 0.47 | 4252
01.10.02.01 | 12 | MBS1U140 | u | Operació de manteniment preventiu ´´PO´´ de comprovació de funcionament de caixa de polsació pels reguladors locals accionats pels propis vianants, segons especificacions del plec de condicions tècniques | 0.47 | 4
01.10.02.01 | 13 | MBS1U150 | u | Operació de manteniment preventiu ´´OC-REG´´ de revisió per cruïlla de l'obra civil, canalitzacions (tubulars), registres i instal·lacions de superfície segons descripció del plec de condicions | 229.24 | 233.25
01.10.02.01 | 14 | MBS1U200 | u | Repintat d'armari metàl·lic complet amb una superfície superior a 1 m2 i inferior o igual a 1,5 m2 duent a terme les següets operacions: - decapat complet de la superfície amb mitjans manuals (decapants, lijadores, amoladores, etc); - aplicació d'una capa d'imprimació antioxidant; - aplicació de dues capes de resines acríliques a base de silicones bicomponents d'enduriment en contacte amb el vapor en l'aire, de color ral a seleccionar per la df; - aplicació d'una capa de protecció antigrafitti, de tres components, transparent; - neteja i retirada de l'obra de les restes d'embalatges, envasos, etc. | 39.68 | 72
01.10.02.01 | 15 | MBS1U210 | u | Repintat d'armari metàl·lic complet amb una superfície superior a 1,5 m2 i inferior o igual a 3,0 m2 duent a terme les següets operacions: - decapat complet de la superfície amb mitjans manuals (decapants, lijadores, amoladores, etc); - aplicació d'una capa d'imprimació antioxidant; - aplicació de dues capes de resines acríliques a base de silicones bicomponents d'enduriment en contacte amb el vapor en l'aire, de color ral a seleccionar per la df; - aplicació d'una capa de protecció antigrafitti, de tres components, transparent; - neteja i retirada de l'obra de les restes d'embalatges, envasos, etc. | 71.42 | 792
TOTAL
|  | Obra | 01 | PressupostPRESSUPOST SEMAFORS 2025-2026
|  | Capítol | 10 | LOT 1
|  | Subcapitol | 02 | MANTENIMENT PREVENTIU
|  | Familia | 02 | PREVENTIU DETECCIÓ DE VEHICLES
01.10.02.02 | 1 | MBS2U010 | u | Operació de manteniment preventiu ´´L1´´ per detector simple o doble de trànsit de llaç magnètic autoajustable, segons especificacions del plec de condicions tècniques | 15.54 | 1114
01.10.02.02 | 2 | MBS2U020 | u | Operació de manteniment preventiu ´´L1´´ per detector de trànsit per infraroigs, segons especificacions del plec de condicions tècniques | 95.99 | 46
01.10.02.02 | 3 | MBS2U030 | u | Operació de manteniment preventiu ´´L1´´ per càmera de visió artificial per detecció de vehicles, incloent equip de control, per a qualsevol número d'espires virtuals, segons especificacions del plec de condicions tècniques | 162.96 | 24
01.10.02.02 | 4 | MBS2U050 | u | Operació de manteniment preventiu ´´L1´´ per totem d'informació de detecció de bicis, segons especificacions del plec de condicions tècniques | 126.78 | 2
TOTAL
|  | Obra | 01 | PressupostPRESSUPOST SEMAFORS 2025-2026
|  | Capítol | 10 | LOT 1
|  | Subcapitol | 02 | MANTENIMENT PREVENTIU
|  | Familia | 03 | PREVENTIU SENYALS VARIABLES IND.ESTAT APARCAMENT
01.10.02.03 | 1 | MBS3U010 | u | Operació de manteniment preventiu ´´aparc´´ per panell d'informació variable d'estat d'aparcaments inclòs suport i connexió, segons especificacions del plec de condicions tècniques | 82.17 | 3
TOTAL
|  | Obra | 01 | PressupostPRESSUPOST SEMAFORS 2025-2026
|  | Capítol | 10 | LOT 1
|  | Subcapitol | 02 | MANTENIMENT PREVENTIU
|  | Familia | 04 | PREVENTIU CORREDORS D'EMERGÈNCIA BOMBERS
01.10.02.04 | 1 | MBS4U010 | u | Operació de manteniment preventiu ´´bombers´´ per balisa receptora de pas per carrer de corredors d'emergència de bombers, segons especificacions del plec de condicions tècniques | 38.38 | 252
01.10.02.04 | 2 | MBS4U030 | u | Operació de manteniment preventiu ´´bombers´´ per panell d'informació pas de de bombers, segons especificacions del plec de condicions tècniques | 114.02 | 60
01.10.02.04 | 3 | MBS4U040 | u | Operació de manteniment preventiu ´´bombers´´ per balisa emissora embarcada al vehicle, segons especificacions del plec de condicions tècniques | 38.38 | 104
01.10.02.04 | 4 | MBS4U050 | u | Operació de manteniment preventiu ´´bombers´´ per polsador d'inici de corredor, segons especificacions del plec de condicions tècniques | 1.85 | 8
01.10.02.04 | 5 | MBS4U060 | u | Operació de manteniment preventiu ´´bombers´´ per mòdul exemis (conversor de contactes a TCP/IP), segons especificacions del plec de condicions tècniques | 1.85 | 24
TOTAL
|  | Obra | 01 | PressupostPRESSUPOST SEMAFORS 2025-2026
|  | Capítol | 10 | LOT 1
|  | Subcapitol | 02 | MANTENIMENT PREVENTIU
|  | Familia | 05 | PREVENTIU CARRILS MULTIÚS
01.10.02.05 | 1 | MBS5U010 | u | Operació de manteniment preventiu ´´CM´´ per equip controlador de panells informatius i balises de carril multiús, incloent cablejat connexionat, segons especificacions del plec de condicions tècniques | 116.46 | 28
01.10.02.05 | 2 | MBS5U030 | u | Operació de manteniment preventiu ´´CM´´ per panell variable informatiu de senyalització d'estat de carril multiús, inclòs el suport, segons especificacions del plec de condicions tècniques | 97.05 | 92
01.10.02.05 | 3 | MBS5U040 | u | Operació de manteniment preventiu ´´CM´´ per balisa lluminosa standard o inductiva de carril multiús, inclòs el suport, segons especificacions del plec de condicions tècniques | 5.94 | 466
TOTAL
|  | Obra | 01 | PressupostPRESSUPOST SEMAFORS 2025-2026
|  | Capítol | 10 | LOT 1
|  | Subcapitol | 02 | MANTENIMENT PREVENTIU
|  | Familia | 06 | PREVENTIU CONTROL D'ACCESSOS
01.10.02.06 | 1 | MBS6U010 | u | Operació de manteniment preventiu ´´MP´´ per terminal de control d'entrada amb identificació per targes de proximitat amb intèrfon de comunicació. incloent tots els elements necessaris per al seu funcionament a la ciutat de Barcelona (armari, detectors, gestors, remota, etc.), segons especificacions del plec de condicions tècniques | 136.08 | 70
01.10.02.06 | 2 | MBS6U020 | u | Operació de manteniment preventiu ´'MPTV´´ per càmera vídeo ccd a color, segons especificacions del plec de condicions tècniques | 144.38 | 54
01.10.02.06 | 3 | MBS6U030 | u | Operació de manteniment preventiu ´´MPH´´ per piló hidràulic retràctil automàtic, segons especificacions del plec de condicions tècniques | 212.88 | 492
01.10.02.06 | 4 | MBS6U040 | u | Operació de manteniment preventiu ´´MPP´´ per piló pneumàtic retràctil automàtic, segons especificacions del plec de condicions tècniques | 234.86 | 16
01.10.02.06 | 5 | MBS1U040 | u | Operació de manteniment preventiu ´´NB´´ de neteja d'òptica de LED a nivell baix per a focus de 100 mm, segons especificacions del plec de condicions tècniques | 2.8 | 6
01.10.02.06 | 6 | MBS1U050 | u | Operació de manteniment preventiu ´´NB´´ de neteja d'òptica de LED a nivell baix per a focus de 200 mm, segons especificacions del plec de condicions tècniques | 3.64 | 109
01.10.02.06 | 7 | MBS1U090 | u | Operació de manteniment preventiu ´´NB´´ de neteja i canvi de bombeta incandescent a nivell baix per a focus de 200 mm, segons especificacions del plec de condicions tècniques | 7.78 | 24
TOTAL
|  | Obra | 01 | PressupostPRESSUPOST SEMAFORS 2025-2026
|  | Capítol | 10 | LOT 1
|  | Subcapitol | 02 | MANTENIMENT PREVENTIU
|  | Familia | 08 | PREVENTIU CIRCUIT DE VIDEO
01.10.02.08 | 1 | MBSAU010 | u | Operació de manteniment preventiu ´´NC´´ de càmera de video situada sobre suport de fins a 15 m, mitjançant el camió-cistella, revisant el funcionament dels mecanismes de control de càmera, complementant d'altres operacions de manteniment i amb pintat de l'armari a peu de pal un cop a l'any, segons especificacions del plec de condicions tècniques | 185.78 | 70
01.10.02.08 | 2 | MBSAU020 | u | Operació de manteniment preventiu ´´NC´´ de càmera de video situada sobre suport d'igual o més de 15 m, mitjançant el camió-cistella, revisant tots els mecanismes de funcionament de càmera, complementant d'altres operacions de manteniment i amb pintat de l'armari a peu de pal un cop a l'any, segons especificacions del plec de condicions tècniques | 243.95 | 98
01.10.02.08 | 3 | MBSAU030 | u | Operació de manteniment preventiu ´´P´´ de greixatge i revisió completa del posicionador de càmera, amb substitució del conjunt durant una de les operacions de neteja, segons especificacions del plec de condicions tècniques | 155.54 | 32.5
01.10.02.08 | 4 | MBSAU040 | u | Operació de manteniment preventiu ´´OC-CAM´´ de revisió per suport de càmera de l'obra civil, canalitzacions (tubulars), registres i instal·lacions de superfície, segons especificacions del plec de condicions tècniques | 108.53 | 21
TOTAL
|  | Obra | 01 | PressupostPRESSUPOST SEMAFORS 2025-2026
|  | Capítol | 10 | LOT 1
|  | Subcapitol | 02 | MANTENIMENT PREVENTIU
|  | Familia | 09 | PREVENTIU PANELLS D'INFORMACIÓ VARIABLE
01.10.02.09 | 1 | MBSBU010 | u | Operació de manteniment preventiu ´´PAN´´ per panell d'informació variable matricial de LED alfanumèrics, segons especificacions del plec de condicions tècniques | 101.64 | 56
01.10.02.09 | 2 | MBSBU030 | u | Operació de manteniment preventiu ´´OC-PAN´´ de revisió per panell de l'obra civil, canalitzacions (tubulars), registres i instal·lacions de superfície, segons especificacions del plec de condicions tècniques | 96.49 | 7
01.10.02.09 | 3 | MBSBU020 | u | Operació de manteniment preventiu ´´PAN-ESC´´ per panell de camí escolar, inclòs placa solar, i senyal variable de codi, segons especificacions del plec de condicions tècniques | 99.25 | 6
TOTAL
|  | Obra | 01 | PressupostPRESSUPOST SEMAFORS 2025-2026
|  | Capítol | 10 | LOT 1
|  | Subcapitol | 02 | MANTENIMENT PREVENTIU
|  | Familia | 10 | PREVENTIU EQUIPAMENT DE COMUNICACIÓ
01.10.02.10 | 1 | MBSFU010 | u | Operació de manteniment preventiu ´´ACOM_AUX´´ per armari de comunicacions o auxiliar, segons especificacions del plec de condicions | 49.5 | 42
TOTAL
|  | Obra | 01 | PressupostPRESSUPOST SEMAFORS 2025-2026
|  | Capítol | 10 | LOT 1
|  | Subcapitol | 03 | ACTUACIONS PROGRAMADES
|  | Familia | 01 | REGULACIÓ
01.10.03.01 | 1 | MB41AU010 | u | Subministrament de regulador semafòric amb capacitat de fins a 32 grups, segons especificacions Ajuntament. | 5100.79 | 9
01.10.03.01 | 2 | MB41AU050 | u | Subministrament de carta de sortides per 4 grups, segons especificacions Ajuntament. | 505.53 | 18
01.10.03.01 | 3 | MB41AU040 | u | Subministrament de carta de sortides per 2 grups, segons especificacions Ajuntament. | 337 | 9
01.10.03.01 | 4 | MB41AU170 | u | Subministrament d'armari exterior en planxa d'acer galvanitzat en calent i pintat, per allotjament d'un regulador o d'un SAI, incloent aparamenta i accesoris necessàris pel seu correcte funcionament i sistema de tancament. segons especificacions Ajuntament. | 747.41 | 18
01.10.03.01 | 5 | MB51AU030 | u | Desmunatatge de regulador semafòric amb capacitat de fins a 32 grups, segons especificacions Ajuntament. | 206.25 | 9
01.10.03.01 | 6 | MB51AU190 | u | Desmuntatge d'armari exterior en planxa d'acer galvanitzat en calent i pintat, per allotjament d'un regulador o d'un SAI, incloent aparamenta i accesoris necessàris pel seu correcte funcionament i sistema de tancament. segons especificacions Ajuntament. | 76.66 | 18
01.10.03.01 | 7 | MB61AU020 | u | Instal·lació de regulador semafòric amb capacitat de fins a 32 grups, segons especificacions Ajuntament. | 384.37 | 9
01.10.03.01 | 8 | MB61AU180 | u | Instal·lació d'armari exterior en planxa d'acer galvanitzat en calent i pintat, per allotjament d'un regulador o d'un SAI, incloent aparamenta i accesoris necessàris pel seu correcte funcionament i sistema de tancament. segons especificacions Ajuntament. | 153.29 | 18
01.10.03.01 | 9 | MB41AU060 | u | Subministrament de SAI on line fins a 1500 VA per regulador semafòric, amb capacitat d'incorporar bateries externes addicionals per garatir una autonomia de funcionament de la cruïlla de com a mínim dues hores, segons especificacions Ajuntament. | 1212.01 | 9
01.10.03.01 | 10 | MB41AU090 | u | Subministrament de conjunt de bateries externes addicionals al SAI, amb una capacitat conjunta de 120 Ah. | 263.81 | 9
01.10.03.01 | 11 | MB51AU080 | u | Desmuntatge de SAI on line fins a 1500 VA per regulador semafòric, amb capacitat d'incorporar bateries externes addicionals per garatir una autonomia de funcionament de la cruïlla de com a mínim dues hores, segons especificacions Ajuntament. | 87.26 | 9
01.10.03.01 | 12 | MB51AU110 | u | Desmuntatge de conjunt de bateries externes addicionals al SAI, amb una capacitat conjunta de 120 Ah. | 37.5 | 9
01.10.03.01 | 13 | MB61AU070 | u | Instal·lació de SAI on line fins a 1500 va per regulador semafòric, amb capacitat d'incorporar bateries externes addicionals per garatir una autonomia de funcionament de la cruïlla de com a mínim dues hores, segons especificacions Ajuntament. | 169.67 | 9
01.10.03.01 | 14 | MB61AU100 | u | Instal·lació de conjunt de bateries externes addicionals al SAI, amb una capacitat conjunta de 120 Ah. | 75 | 9
01.10.03.01 | 15 | MB4EAU280 | m | Subministrament de cable de conductor de coure de 0,6/1 kV, designació RV-K, de secció 4x2,5 mm2. | 1.71 | 9000
01.10.03.01 | 16 | MB4EDU790 | m | Subministrament de cable de conductor de coure amb aïllament de plàstic, de secció 1x16 mm2 per preses de terra. | 1.25 | 1890
01.10.03.01 | 17 | MB4EDU850 | m | Subministrament de cable de conductor de coure eptafilar nu, de secció 1x35 mm2. | 2.73 | 135
01.10.03.01 | 18 | FGD2322D | u | Placa de connexió a terra d'acer, quadrada (massissa), de superfície 0,3 m2, de 3 mm de gruix i soterrada | 70.56 | 9
01.10.03.01 | 19 | MB41BU320 | u | Subministrament columna polièster-fibra de vidre de 2,40 m d'alçària útil, 100 mm de diàmetre amb un gruix normal i 35 cm d'empotrament sense incloure peça tapajuntes. | 173.11 | 54
01.10.03.01 | 20 | MB41BU470 | u | Subministrament bàcul d'acer galvanitzat de 6 m d'alçària útil i 190 mm de diàmetre inicial, amb un gruix de 3 mm reforçat a la base amb 4 mm fins a sobre de la porta, i amb un braç de 4,50 m. (model homologat). | 858.21 | 9
01.10.03.01 | 21 | MB41BU500 | u | Subministrament bàcul d'acer galvanitzat de 6m d'alçària útil i 190 mm de diàmetre inicial, amb un gruix de 3 mm reforçat a la base amb 4 mm fins a sobre de la porta, i amb un braç de 5,50 m. (model homologat). | 865.85 | 9
01.10.03.01 | 22 | MB41BU570 | u | Subministrament de suport de 150 mm de sortint per a sustentació d'un semàfor model clàssic o Barcelona. | 31.88 | 72
01.10.03.01 | 23 | MB41BU630 | u | Subministrament suport per acoblament de dos semàfors model clàssic o Barcelona, suport en el centre i un braç doble de 500 mm. | 45.54 | 9
01.10.03.01 | 24 | MB41BU660 | u | Subministrament de baixant de bàcul per semàfor model clàssic o Barcelona. | 21.57 | 9
01.10.03.01 | 25 | MB41BU690 | u | Subministrament de baixant de bàcul per a dos semàfors. | 39.62 | 9
01.10.03.01 | 26 | MB41CU750 | u | Subministrament de semàfor 11/100 amb òptiques de tecnologia LED de qualsevol color i tipus normal, bici, etc. model clàssic o Barcelona. | 84.26 | 9
01.10.03.01 | 27 | MB41CU780 | u | Subministrament de semàfor 12/100 amb òptiques de tecnologia led de qualsevol color i tipus normal, bici, etc. model clàssic o Barcelona. | 185.81 | 9
01.10.03.01 | 28 | MB41CU810 | u | Subministrament de semàfor 13/100 amb òptiques de tecnologia led de qualsevol color i tipus normal, bici, etc. model clàssic o Barcelona. | 278.73 | 9
01.10.03.01 | 29 | MB41CU840 | u | Subministrament de semàfor 11/200 amb òptiques de tecnologia led de qualsevol color i tipus normal, bici, bus, mixte, etc. model clàssic o Barcelona amb ànima d'alumini. | 145.73 | 72
01.10.03.01 | 30 | MB41CU870 | u | Subministrament de semàfor 12/200 amb òptiques de tecnologia led de qualsevol color i tipus normal, ppc, bici, bus, mixte, etc. model clàssic o Barcelona amb ànima d'alumini. | 291.47 | 72
01.10.03.01 | 31 | MB41CU900 | u | Subministrament de semàfor 13/200 amb òptiques de tecnologia led de qualsevol color i tipus normal, bici, bus, mixte, etc. model clàssic o Barcelona amb ànima d'alumini. | 437.21 | 90
01.10.03.01 | 32 | MB41CV120 | u | Subministrament mòdul 11/200 amb sistema per a invidents actuat per comandament a distància, model Barcelona (ciberpas). | 273.25 | 72
01.10.03.01 | 33 | MB42AU070 | u | Subministrament detector doble de trànsit de llaç magnètic autoajustable. | 316.59 | 9
01.10.03.01 | 34 | MB4EAU010 | m | Subministrament de cable de conductor de coure de 0,6/1 kV, designació RV-K, de secció 1x2,5 mm2. | 0.56 | 1080
01.10.03.01 | 35 | FBR1UR10 | m | Tall de paviment asfàltic i segellat d'espira mitjançant resina epoxi, tipus SAIREPOX-AN o equivalent, amb màstic asfàltic. totalment executat. | 41.53 | 360
01.10.03.01 | 36 | FBR1UR20 | u | Presentació de tub per a espira. totalment executat. | 48.63 | 9
01.10.03.01 | 37 | MB4EAU100 | m | Subministrament de cable de conductor de coure de 0,6/1 kV, designació RV-K, de secció 2x10 mm2. | 3.15 | 540
01.10.03.01 | 38 | MB6EAU140 | m | Instal·lació de cable de conductor de coure de 0,6/1 kV, designació RV-K, bipolar, de secció igual o inferior a 2x16 mm2. | 0.85 | 540
01.10.03.01 | 39 | MB4EEU880 | m | Subministrament cable armat de 4 parells de 0.9 mm de diàmetre. | 1.85 | 540
01.10.03.01 | 40 | MB6EEV020 | m | Instal·lació cable armat, fins a 20 parells de 0.9 mm de diàmetre. | 0.46 | 540
01.10.03.01 | 41 | MB6EEV040 | u | Instal·lació interconnexions per cable de 7 parells, dins d'armari, inclòs el material i la instal·lació. | 28.13 | 9
01.10.03.01 | 42 | MB6EAU290 | m | Instal·lació de cable de conductor de coure de 0,6/1 kV, designació RV-K, tetrapoalr, de secció igual o inferior a 4,x2,5 mm2 | 0.85 | 9000
01.10.03.01 | 43 | MB6EDU830 | m | Instal·lació de cable de conductor de coure amb aïllament de plàstic, de secció=<1x35 mm2 per preses de terra. | 0.68 | 1890
01.10.03.01 | 44 | MB6EDU860 | m | Instal·lació de cable de conductor de coure eptafilar nu, de secció 1x35 mm2. | 0.68 | 135
01.10.03.01 | 45 | MB61BU330 | u | Instal·lació columna polièster-fibra de vidre de més de 0,8 m fins a 2,40 m d'alçària útil, 100 mm de diàmetre amb un gruix normal i 35 cm d'empotrament com a màxim, sense incloure peça tapajuntes. | 19.52 | 54
01.10.03.01 | 46 | MB61BU480 | u | Instal·lació bàcul d'acer galvanitzat de 6 m d'alçària útil i 190 mm de diàmetre inicial, amb un gruix de 3 mm reforçat a la base amb 4 mm fins a sobre de la porta, i amb un braç de 4,50 m o de 5,50 m (model homologat). | 232.34 | 18
01.10.03.01 | 47 | MB61BU530 | u | Instal·lació en reposició de columna sobre peçes de granit de 40x40x15 perforada, de d=120 mm i preparada per a rebre pal de semàfor al centre de la peça i col·locada sobre solera de formigó. inclou arrencada i reposició de les peces de granit. | 40.7 | 54
01.10.03.01 | 48 | MB61BU550 | u | Instal·lació en reposició de bàcul sobre dues peces de granit de 40x40x15 cadascuna, perforades i preparades per a rebre bàcul de semàfor de d=230 mm centrat a un lateral de la peça i col·locada sobre solera de formigó. inclou arrencada i reposició de les peces de granit. | 278.82 | 18
01.10.03.01 | 49 | MB61BU580 | u | Instal·lació de suport de 150 mm o 270 mm de sortint per a sustentació d'un semàfor model clàssic o Barcelona. | 12.94 | 72
01.10.03.01 | 50 | MB61BU640 | u | Instal·lació suport per acoblament de dos semàfors model clàssic o Barcelona, suport en el centre i un braç doble de 500 mm. | 15.61 | 9
01.10.03.01 | 51 | MB61BU670 | u | Instal·lació de baixant de bàcul per semàfor model clàssic o Barcelona. | 3.77 | 9
01.10.03.01 | 52 | MB61BU700 | u | Instal·lació de baixant de bàcul per a dos semàfors. | 3.77 | 9
01.10.03.01 | 53 | MB61CU820 | u | Instal·lació de semàfor 11/100, 12/100 o 13/100 amb òptiques de tecnologia led de qualsevol color i tipus normal, bici, etc. model clàssic o Barcelona. | 17.81 | 27
01.10.03.01 | 54 | MB61CU910 | u | Instal·lació de semàfor 11/200 o 11/200, 12/200 o 13/200 amb òptiques de tecnologia led de qualsevol color i tipus normal, bici, bus, mixte, etc. model clàssic o Barcelona amb ànima d'alumini. | 24.96 | 234
01.10.03.01 | 55 | MB61CV100 | u | Instal·lació mòdul 11/200 amb sistema per a invidents actuat per comandament a distància, model clàssic o Barcelona (ciberpas). | 24.96 | 72
01.10.03.01 | 56 | MB61CV450 | u | Suplement per instal·lació de semàfor a alçada superior a 4 m. | 17.04 | 18
01.10.03.01 | 57 | MB51BU460 | u | Desmuntatge columna d'acer galvanitzat de més de 0,8 m fins a 4 m d'alçària útil i 100 mm de diàmetre amb un gruix normal i 60 cm d'empotrament com a màxim. | 13.39 | 54
01.10.03.01 | 58 | MB51BU490 | u | Desmuntatge bàcul d'acer galvanitzat de 6 m d'alçària útil i 190 mm de diàmetre inicial, amb un gruix de 3 mm reforçat a la base amb 4 mm fins a sobre de la porta, i amb un braç de 4,50 m o de 5,50 m (model homologat). | 232.34 | 18
01.10.03.01 | 59 | MB51BU540 | u | Desmuntatge en reposició de columna sobre peçes de granit de 40x40x15 perforada, de d=120 mm i preparada per a rebre pal de semàfor al centre de la peça i col·locada sobre solera de formigó. inclou arrencada i reposició de les peces de granit. | 97.69 | 54
01.10.03.01 | 60 | MB51BU560 | u | Desmuntatge en reposició de bàcul sobre dues peces de granit de 40x40x15 cadascuna, perforades i preparades per a rebre bàcul de semàfor de d=230 mm centrat a un lateral de la peça i col·locada sobre solera de formigó. inclou arrencada i reposició de les peces de granit. | 302.07 | 18
01.10.03.01 | 61 | MB51BU590 | u | Desmuntatge de suport de 150 mm o 270 mm de sortint per a sustentació d'un semàfor model clàssic o Barcelona. | 7.81 | 72
01.10.03.01 | 62 | MB51BU650 | u | Desmuntatge suport per acoblament de dos semàfors model clàssic o Barcelona, suport en el centre i un braç doble de 500 mm. | 7.81 | 9
01.10.03.01 | 63 | MB51BU680 | u | Desmuntatge de baixant de bàcul per semàfor model clàssic o Barcelona. | 3.77 | 9
01.10.03.01 | 64 | MB51BU710 | u | Desmuntatge de baixant de bàcul per a dos semàfors. | 3.77 | 9
01.10.03.01 | 65 | MB51CU830 | u | Desmuntatge de semàfor 11/100 o 12/100 o 13/100 amb òptiques de tecnologia led de qualsevol color i tipus normal, bici, etc. model clàssic o Barcelona. | 8.44 | 27
01.10.03.01 | 66 | MB51CU920 | u | Desmuntatge de semàfor 11/200, 12/200 o 13/200 amb òptiques de tecnologia led de qualsevol color i tipus normal, bici, bus, mixte, etc. model clàssic o Barcelona amb ànima d'alumini. | 12.48 | 234
01.10.03.01 | 67 | MB51CV230 | u | Desmuntatge mòdul 11/200 amb sistema per a invidents actuat per comandament a distància, model clàssic o Barcelona | 12.48 | 72
01.10.03.01 | 68 | MB41FW010 | u | Realització de l'actualització i gestió d'inventaris del Departament d'Espai Urbà d'acord amb els criteris dels plecs tècnics corresponents i la base cartogràfica pels treballs d'actuacions programades | 36.36 | 9
TOTAL
|  | Obra | 01 | PressupostPRESSUPOST SEMAFORS 2025-2026
|  | Capítol | 10 | LOT 1
|  | Subcapitol | 03 | ACTUACIONS PROGRAMADES
|  | Familia | 02 | ESCOMESES
01.10.03.02 | 1 | MB51EW700 | u | Baixa escomesa elèctrica a justificar | 1500 | 1
01.10.03.02 | 2 | MB41EW190 | u | Contractació d'escomesa elèctrica per a instal·lacions semafòriques fins a 3,65 kW inclòs el projecte, la direcció i despeses d'organismes oficials i privats. | 1534.35 | 1
01.10.03.02 | 3 | MB41EW310 | u | Descàrrec companyia. | 268.96 | 1
01.10.03.02 | 4 | MB41EW650 | u | Ampliació legalització escomesa projecte EP o Bicing per encabir-hi instal·lació Semafòrica, inclou tota la documentació, la direcció i despeses d'organismes oficials i privats | 900.9 | 1
01.10.03.02 | 5 | MB41EW600 | u | Subministrament armari Monòlit amb CS+CPM-MF2 P<=15kW normalitzat | 6132.46 | 1
01.10.03.02 | 6 | MB61EW600 | u | Instal·lació armari monòlit | 220.65 | 1
01.10.03.02 | 7 | MB51EW410 | u | Desmuntatge d'armari inox 310x280x850 mm, amb porta de tancament metàl·lica amb un grau de protecció ik10 segons une-en 50102 revestida exteriorment i pintada color ral 7000. estarà protegida contra la corrosió i disposarà d'un pany normalitzat per endesa, jis ref. cfe. inclou conjunt de protecció cpmst-t amb el mòdul de seccionament (amb l'aparamenta necessària) i el mòdul de mesura. inclou els elements de suport de l'armari i la peanya de regulació així com els conductes d'entrada i sortida pels cables d'alimentació | 52.45 | 1
TOTAL
|  | Obra | 01 | PressupostPRESSUPOST SEMAFORS 2025-2026
|  | Capítol | 10 | LOT 1
|  | Subcapitol | 03 | ACTUACIONS PROGRAMADES
|  | Familia | 03 | OBRA CIVIL
01.10.03.03 | 1 | F2R5Z010 | m3 | Transport de residus de residus d'amiant-ciment codi LER 170605* i residus d'amiant friable o en pols codi LER 170601*, procedents de la construcció, amb contenidor o sac flexible, a instal·lació autoritzada de gestió de residus | 100.13 | 28.8
01.10.03.03 | 2 | F21FUVC8 | m | Desmuntatge i retirada de tub de fibrociment, condicionada a l'execució de la canalització nova per trams de renovació, amb talls i reconnexions diàries fins a completar la renovació de la canalització completa, de DN100 a DN200, inclòs els talls que puguin ser necessaris, en zones urbanes amb dificultats de mobilitat, amb afectació de serveis i amb presència d'estrebada | 54.81 | 180
01.10.03.03 | 3 | F222UE10 | m3 | Sobreexcavació manual de les terres més properes al tub de fibrociment, en zona d'excavació manual amb presència d'amiant i executat per personal RERA per tal d'evitar riscos, en terreny compacte (20<SPT<50), mesurat sobre perfil | 81.72 | 28.8
01.10.03.03 | 4 | F2RAUFD0 | kg | Deposició controlada a dipòsit autoritzat de residus de fibrociment perillosos amb una densitat 0,9 t/m3, procedents de demolició de tubs de fibrociment de DN<=150, amb codi 170605* segons la Llista Europea de Residus | 0.21 | 1512
01.10.03.03 | 5 | F9E1U31A | m2 | Reposició de paviment de panot per a vorera, de 20x20x4 cm, gris, col·locat a l'estesa amb morter sec i beurada de ciment pòrtland, en actuacions fins a 60 m2, en zones urbanes | 25.97 | 54
01.10.03.03 | 6 | F9E1US1A | m2 | Reposició de paviment de panot per a pas de vianants, de 20x20x4 cm, gris, col·locat a l'estesa amb morter sec i beurada de ciment pòrtland, en actuacions fins a 60 m2, en zones urbanes | 25.97 | 54
01.10.03.03 | 7 | F9F5UF1A | m2 | Reposició de paviment de lloses de formigó de 40x60x4cm, gris, col·locades amb morter de ciment elaborat a l’obra i reblert de junts amb sorra fina, en actuacions fins a 60 m2, en zones urbanes | 38.2 | 9
01.10.03.03 | 8 | F9B4U11A | m2 | Reposició de paviment de peces de pedra granítica, deixada de serra, de 40 mm de gruix, col·locades amb morter de ciment elaborat a l'obra, en actuacions fins a 60 m2, en zones urbanes | 130.76 | 9
01.10.03.03 | 9 | F9HFU221 | m2 | Reposició de paviment de mescla bituminosa en calent de 12 cm, amb capa de trànsit de 5 cm de mescla bituminosa contínua AC 16 surf B 50/70 D, capa base de 7 cm de mescla bituminosa contínua AC 22 base B 50/70 S, estès manualment i compactat amb corró, inclòs regs d'imprimació i adherència, per a superfícies fins a 25 m2 | 189.59 | 162
01.10.03.03 | 10 | F9HFU121 | m2 | Reposició de paviment de mescla bituminosa en calent de 18 cm, amb capa de trànsit de 3 cm de mescla bituminosa discontínua BBTM 11A PMB 45/80-65 (BM-3c), capa intermèdia de 7 cm de mescla bituminosa contínua AC 16 surf B 50/70 S, capa base de 8 cm de mescla bituminosa contínua AC 22 base B 50/70 G, estès manualment i compactat amb corró, inclòs regs d'imprimació i adherència, per a superfícies fins a 25 m2 | 220 | 162
01.10.03.03 | 11 | F9HZW600 | dia | Increment en la fabricació de qualsevol mescla bituminosa en calent que per necessitats administratives es faci en treballs nocturns, dissabtes o festius | 4328.69 | 1
01.10.03.03 | 12 | FDGRUCK0 | u | Reparació de canalització de serveis de polietilè de doble capa de DN110 amb mitjes canyes de PVC-U, tram de 2 m | 72.03 | 54
01.10.03.03 | 13 | FDG1U010 | m | Obra civil per a canalització en vorera amb paviment de peces i execució de rasa de 0,40 m d'amplada per 0,60 m de fondària, en actuacions de 0 a 5 m de rasa amb: - enderroc de paviment i base - excavació de rasa - reblert de rasa amb sorra - banda continua de senyalització - formació de base de formigó de 10 cm de gruix - càrrega de runa sobre contenidor, transport a abocador i gestió de residus sense incloure la reposició del paviment | 53.08 | 180
01.10.03.03 | 14 | FDG5U020 | m | Canalització amb dos tubs corbables corrugats de polietilè de 110 mm de diàmetre nominal, de doble capa, col.locat al fons de la rasa | 9.27 | 180
01.10.03.03 | 15 | FDG1U110 | m | Obra civil per a canalització en calçada i execució de rasa de 0,60 m d'amplada per 0,80 m de fondària, en actuacions de 0 a 5 m de rasa amb: - tall de paviment asfàltic - enderroc de paviment i base - excavació de rasa - protecció de tubs amb formigó - reblert de rasa amb sorra - banda continua de senyalització - formació de base de formigó de 22 cm de gruix i 30 cm a banda i banda de la rasa, amb una amplària total de 120cm - càrrega de runa sobre contenidor, transport a abocador i gestió de residus sense incloure la reposició del paviment | 136.39 | 90
01.10.03.03 | 16 | FDG1UD20 | m | Obra civil per a canalització en calçada i execució de rasa de 0,60 m d'amplada per 0,80 m de fondària, en actuacions de 5 a 15 m de rasa, en horari de cap de setmana, amb: - tall de paviment asfàltic - enderroc de paviment i base - excavació de rasa - protecció de tubs amb formigó - reblert de rasa amb sorra - banda continua de senyalització - formació de base de formigó de 22 cm de gruix i 30 cm a banda i banda de la rasa, amb una amplària total de 120cm - càrrega de runa sobre contenidor, transport a abocador i gestió de residus sense incloure la reposició del paviment | 142.91 | 90
01.10.03.03 | 17 | FDG5U040 | m | Canalització amb quatre tubs corbables corrugats de polietilè de 110 mm de diàmetre nominal, de doble capa, col.locat al fons de la rasa | 15.06 | 90
01.10.03.03 | 18 | FBSRU010 | u | Obra civil per a base i fonament prefabricat de formigó d’armari regulador semafòric, de 53x32,5x35 cm i amb un encastament de 15 cm sota el paviment, amb dos forats de 110 mm de diàmetre per a pas de instal·lacions, amb - enderroc de paviment i base - excavació - formació de base de formigó per a l'armari. - subministrament i intal.lació de base pefabricada de formigó - subministrament i instal.lació de tubs de PVC per a cablejat - reblert amb sorra - formació de base del paviment de formigó de 10 cm de gruix - càrrega de runa sobre contenidor, transport a abocador i gestió de residus sense incloure la reposició del paviment | 191.87 | 18
01.10.03.03 | 19 | FBSRU110 | u | Obra civil per a enderroc de fonament de formigó per a armari regulador amb: - enderroc fonament i base - formació de base de formigó de 10 cm de gruix - càrrega de runa sobre contenidor, transport a abocador i gestió de residus sense incloure la reposició del paviment | 82.94 | 18
01.10.03.03 | 20 | FBS1U002 | u | Fonament de formigó per a bàcul de semàfor, HM-20 amb dosificació de 250 kg/m3 de ciment, mitjançant un dau de 90 cm de costat i 1 m de profunditat, inclosos la excavació i els perns d' ancoratge | 198.96 | 18
01.10.03.03 | 21 | FBS1U003 | u | Fonament de formigó per a columna de semàfor de fins a 2,4 m d'alçada, amb dosificació de 250 kg/m3, mitjançant un dau de 40 cm de costat i 60 cm de profunditat, rebent peça especial d'ancoratge, sense incloure aquesta, inclòs excavació i colze de connexió amb tubular | 35.6 | 72
01.10.03.03 | 22 | FDK2U010 | u | Pericó de registre de fàbrica de maó de 45x45x50 cm, per a instal·lacions de serveis, amb parets de 15 cm de gruix de maó calat de 290x140x100 mm, arrebossada i lliscada interiorment amb morter, sobre solera de maó calat de 10 cm de gruix i reblert lateral amb terra de la mateixa excavació | 115.83 | 36
01.10.03.03 | 23 | F21BU010 | u | Arrencada de columna per semàfors i transport a nova ubicació o magatzem | 24.68 | 72
01.10.03.03 | 24 | FDKZH9B4 | u | Bastiment i tapa quadrada de fosa dúctil, per a pericó de serveis, recolzada, pas lliure de 400x400 mm i classe B125 segons norma UNE-EN 124, col·locat amb morter | 61.64 | 36
01.10.03.03 | 25 | F974U121 | m | Rigola de 20 cm d'amplària amb peces de morter de ciment de color blanc, de 20x20x8 cm, col·locades amb morter i rejuntades amb beurada de ciment blanc | 21.57 | 90
01.10.03.03 | 26 | FGD2322D | u | Placa de connexió a terra d'acer, quadrada (massissa), de superfície 0,3 m2, de 3 mm de gruix i soterrada | 70.56 | 9
01.10.03.03 | 27 | FBR1UR10 | m | Tall de paviment asfàltic i segellat d'espira mitjançant resina epoxi, tipus SAIREPOX-AN o equivalent, amb màstic asfàltic. totalment executat. | 41.53 | 360
01.10.03.03 | 28 | FBR1UR20 | u | Presentació de tub per a espira. totalment executat. | 48.63 | 9
TOTAL
|  | Obra | 01 | PressupostPRESSUPOST SEMAFORS 2025-2026
|  | Capítol | 10 | LOT 1
|  | Subcapitol | SS | SEGURETAT I SALUT
|  | Familia | 01 | PROTECCIONS INDIVIDUALS
01.10.SS.01 | 1 | H1411111 | u | Casc de seguretat per a ús normal, contra cops, de polietilè amb un pes màxim de 400 g, homologat segons UNE-EN 812 | 6.95 | 15
01.10.SS.01 | 2 | H1411115 | u | Casc de seguretat per a ús normal, contra cops, de polietilè amb un pes màxim de 400 g, amb tires reflectants, homologat segons UNE-EN 812 | 15.24 | 5
01.10.SS.01 | 3 | H1411117 | u | Casc de seguretat per a ús normal, contra cops, de polietilè amb un pes màxim de 400 g, amb protectors auditius, homologat segons UNE-EN 812 i UNE-EN 352-3 | 36.37 | 4
01.10.SS.01 | 4 | H141511E | u | Casc de seguretat dielèctric per a baixa tensió polietilè, homologat segons UNE-EN 50365 | 16.74 | 10
01.10.SS.01 | 5 | H1451110 | u | Parella de guants per a ús general, amb palmell, artells, ungles i dits índex i polze de pell, dors de la mà i maniguet de cotó, folre interior, i subjecció elàstica al canell | 1.77 | 30
01.10.SS.01 | 6 | H1457520 | u | Parella de guants aïllants del fred i absorbents de les vibracions, de PVC sobre suport d'escuma de poliuretà, folrats interiorment amb teixit hidròfug reversible, amb maniguets fins a mig avantbraç, homologats segons UNE-EN 511 i UNE-EN 420 | 13.57 | 50
01.10.SS.01 | 7 | H1456821 | u | Parella de guants dielèctrics per a baixa tensió, de cautxú, amb maniguets fins a mig avantbraç | 41.47 | 80
01.10.SS.01 | 8 | H145D002 | u | Parella de guants de protecció contra riscos mecànics molt agressius nivell 5, homologats segons UNE-EN 388 i UNE-EN 420 | 9.32 | 50
01.10.SS.01 | 9 | H1422120 | u | Ulleres de seguretat antiimpactes polivalents utilitzables sobreposades a ulleres graduades, amb muntura universal, amb visor transparent i tractament contra l'entelament, els ultraviolats, el ratllament i antiestàtic, homologades segons UNE-EN 167 i UNE-EN 168 | 7.2 | 15
01.10.SS.01 | 10 | H1421110 | u | Ulleres de seguretat antiimpactes estàndard, amb muntura universal, amb visor transparent i tractament contra l'entelament, homologades segons UNE-EN 167 i UNE-EN 168 | 8.03 | 15
01.10.SS.01 | 11 | H142BB00 | u | Pantalla facial per a protegir contra la projecció de partícules i a l'encebament d'arcs elèctrics, de policarbonat transparent, abatible i per a acoblar al casc amb arnès dielèctric | 15.39 | 5
01.10.SS.01 | 12 | H1445003 | u | Mascareta de protecció respiratòria, homologada segons UNE-EN 140 | 1.64 | 30
01.10.SS.01 | 13 | H1441201 | u | Mascareta autofiltrant contra polsims i vapors tòxics, homologada segons UNE-EN 405 | 0.78 | 90
01.10.SS.01 | 14 | H1446004 | u | Semimàscara de protecció filtrant contra partícules, homologada segons UNE-EN 149 | 14.1 | 10
01.10.SS.01 | 15 | H1447005 | u | Màscara de protecció respiratòria, homologada segons UNE-EN 136 | 12.33 | 15
01.10.SS.01 | 16 | H144Z010 | u | Mascareta autofiltrant tipus FFP, classe 3, (FFP3), factor de protecció FPN:50, no reutilitzable (NR), conforme la UNE-EN 149 | 4.33 | 15
01.10.SS.01 | 17 | H1483344 | u | Pantalons de treball per a construcció d'obres lineals en servei, de polièster i cotó (65%-35%), color groc, trama 240, amb butxaques interiors i tires reflectants, homologats segons UNE-EN 340 | 11.85 | 30
01.10.SS.01 | 18 | H1484110 | u | Samarreta de treball, de cotó | 3.11 | 30
01.10.SS.01 | 19 | H148U010 | u | Granota amb caputxa, amb tancament elàstic facial, mànigues i camals, d'un sol us, amb segell CE 0121, tipus 5 categoria III, per a treballs amb ambients amb partícules perilloses | 3.94 | 15
01.10.SS.01 | 20 | H1488580 | u | Davantal per a soldador, de serratge, homologat segons UNE-EN 340, UNE-EN 470-1/A1 i UNE-EN 348 | 20.48 | 1
01.10.SS.01 | 21 | H1432012 | u | Protector auditiu d'auricular, acoblat al cap amb arnès i orelleres antisoroll, homologat segons UNE-EN 352-1 i UNE-EN 458 | 16.52 | 30
01.10.SS.01 | 22 | H1431101 | u | Protector auditiu de tap d'escuma, homologat segons UNE-EN 352-2 i UNE-EN 458 | 0.26 | 30
01.10.SS.01 | 23 | H1462242 | u | Parella de botes de seguretat resistents a la humitat, de pell rectificada, amb turmellera encoixinada sola antilliscant i antiestàtica, falca amortidora per al taló, llengüeta de manxa, de despreniment ràpid, amb plantilles i puntera metàl·liques | 33.4 | 30
01.10.SS.01 | 24 | H1463253 | u | Parella de botes dielèctriques resistents a la humitat, de pell rectificada, amb turmellera encoixinada sola antilliscant i antiestàtica, falca amortidora per al taló, llengüeta de manxa, de despreniment ràpid, sense ferramenta metàl·lica, amb puntera reforçada, homologades segons DIN 4843 | 76.51 | 30
01.10.SS.01 | 25 | H1461164 | u | Parella de botes d'aigua de PVC de canya alta, per posada en obra del formigó, amb plantilla metàl·lica, amb sola antilliscant i folrades de niló rentable, homologades segons UNE-EN ISO 20344, UNE-EN ISO 20345, UNE-EN ISO 20346 i UNE-EN ISO 20347 | 29.36 | 15
01.10.SS.01 | 26 | H1474600 | u | Cinturó antivibració, ajustable i de teixit transpirable | 20.4 | 4
01.10.SS.01 | 27 | H147N000 | u | Faixa de protecció dorslumbar | 26.34 | 10
01.10.SS.01 | 28 | H1486242 | u | Casaca 3/4, tipus enginyer, de polièster embuatada amb material aïllant, butxaques exteriors i tires reflectants a la cintura, al pit, a l'esquena i als tirants, per a senyalista de protecció en treballs a la intempèrie, homologada segons UNE-EN 340 i UNE-EN 471 | 100.63 | 2
01.10.SS.01 | 29 | H1481343 | u | Granota amb caputxa, amb tancament elàstic facial, mànigues i camals, d'un sol us, amb segell CE 0121, tipus 5 categoria III, per a treballs amb ambients amb partícules perilloses | 96.51 | 5
01.10.SS.01 | 30 | H1489790 | u | Jaqueta de treball per a construcció d'obres lineals en servei, de polièster i cotó (65%-35%), color groc, trama 240, amb butxaques interiors i tires reflectants, homologada segons UNE-EN 340 | 15.75 | 4
01.10.SS.01 | 31 | H1485800 | u | Armilla reflectant amb tires reflectants a la cintura, al pit i a l'esquena, homologada segons UNE-EN 471 | 17.81 | 30
01.10.SS.01 | 32 | H147D501 | u | Sistema anticaiguda compost per un arnès anticaiguda amb tirants, bandes secundàries, bandes subglúties, bandes de cuixa, recolzament dorsal per a subjecció, elements d'ajust, element dorsal d'enganxament d'arnès anticaiguda i sivella, incorporat a un subsistema anticaiguda de tipus absorbent d'energia, homologat segons UNE-EN 361, UNE-EN 362, UNE-EN 364/AC, UNE-EN 365 i UNE-EN 355 | 241.85 | 6
TOTAL
|  | Obra | 01 | PressupostPRESSUPOST SEMAFORS 2025-2026
|  | Capítol | 10 | LOT 1
|  | Subcapitol | SS | SEGURETAT I SALUT
|  | Familia | 02 | PROTECCIONS COL.LECTIVES
01.10.SS.02 | 1 | H1533591 | m2 | Plataforma metàl·lica per a pas de vehicles per sobre de rases, d'amplada <= 1 m, de planxa d'acer de 12 mm de gruix, amb el desmuntatge inclòs | 9.13 | 5
01.10.SS.02 | 2 | H15Z1001 | h | Brigada de seguretat per a manteniment i reposició de les proteccions | 58.16 | 5
01.10.SS.02 | 3 | HBC12900 | u | Con de plàstic reflector de 90 cm d'alçària | 23.32 | 25
01.10.SS.02 | 4 | HBC12300 | u | Con de plàstic reflector de 50 cm d'alçària | 8.45 | 25
01.10.SS.02 | 5 | HBC1R801 | u | Cascada lluminosa de 25 m de llargària (tl-8) i amb el desmuntatge inclòs | 212.9 | 5
01.10.SS.02 | 6 | H15B2002 | u | Banqueta aïllant de potes fixes per a treballs en tensió, segons UNE 204001 | 81.02 | 1
01.10.SS.02 | 7 | H16C2004 | u | Equip comprovador complet portàtil d'instal·lacions de baixa tensió | 212.31 | 4
01.10.SS.02 | 8 | H16C6008 | u | Detector d'instal·lacions i serveis soterrats portàtil | 1343.77 | 1
01.10.SS.02 | 9 | HBC1S0K0 | u | Llanterna de tràfic amb difusor, recarregable | 188.28 | 4
01.10.SS.02 | 10 | HBB20005 | u | Senyal manual per a senyalista | 15.22 | 5
01.10.SS.02 | 11 | H101Z400 | u | Redacció de Pla de treball per a intervencions amb risc d’exposició a l’amiant, sense sistema de confinament, segons especificacions del RD 396/2006, inclòs el seguiment fins a l’aprovació per part de l’autoritat laboral | 1350 | 1
01.10.SS.02 | 12 | H101Z500 | u | Redacció de Pla de treball únic de caràcter general, per a intervencions amb risc d’exposició a l’amiant amb menys de 4 treballadors, menys de 4 hores de servei i menys de 100 m2, sense confinament, segons especificacions del RD 396/2006, inclòs el seguiment fins a l’aprovació per part de l’autoritat laboral | 1350 | 1
01.10.SS.02 | 13 | H105Z600 | u | Redacció de Pla de treball per al transport d'amiant, segons especificacions del RD 396/2006, inclòs el seguiment fins a l’aprovació per part de l’autoritat laboral | 1125 | 1
01.10.SS.02 | 14 | HBC1KJ00 | m | Tanca mòbil metàl·lica de 2,5 m de llargària i 1 m d'alçària i amb el desmuntatge inclòs | 6.49 | 55
01.10.SS.02 | 15 | H15B1001 | u | Plataforma aïllant de base per a treball en quadres elèctrics de distribució de 100x100 cm i de gruix 3 mm | 48.03 | 20
01.10.SS.02 | 16 | H16C0003 | dia | Detector de gasos portàtil, per a espais confinats, amb detector de gas combustible, O2, CO i H2S | 1.86 | 1
01.10.SS.02 | 17 | HGD1222E | u | Piqueta de connexió a terra d'acer, amb recobriment de coure 300 µm de gruix, de 1500 mm llargària de 14,6 mm de diàmetre, clavada a terra i amb el desmuntatge inclòs | 35.21 | 5
01.10.SS.02 | 18 | H6AA2111 | m | Tanca mòbil, de 2 m d'alçària, d'acer galvanitzat, amb malla electrosoldada de 90x150 mm i de 4,5 i 3,5 mm de D, bastidor de 3,5x2 m de tub de 40 mm de D, fixat a peus prefabricats de formigó, i amb el desmuntatge inclòs | 3.42 | 55
01.10.SS.02 | 19 | HBB11121 | u | Placa amb pintura reflectant triangular de 90 cm de costat, per a senyals de trànsit, fixada i amb el desmuntatge inclòs | 74.11 | 5
01.10.SS.02 | 20 | HBB11261 | u | Placa amb pintura reflectant circular de 90 cm de diàmetre, per a senyals de trànsit, fixada i amb el desmuntatge inclòs | 112.97 | 5
01.10.SS.02 | 21 | HBC12500 | u | Con de plàstic reflector de 75 cm d'alçària | 17.18 | 25
01.10.SS.02 | 22 | HBC1A081 | m | Cinta d'abalisament reflectora, amb un suport cada 5 m i amb el desmuntatge inclòs | 3.44 | 25
01.10.SS.02 | 23 | HBC1GFJ1 | u | Llumenera amb làmpada intermitent color ambre amb energia de bateria de 12 V i amb el desmuntatge inclòs | 30.93 | 3
01.10.SS.02 | 24 | HBC1MPP1 | m | Barrera de PVC injectat de 0,7x1 m amb dipòsit d'aigua de llast i encadellat d'unió i amb el desmuntatge inclòs | 76.12 | 5
TOTAL
|  | Obra | 01 | PressupostPRESSUPOST SEMAFORS 2025-2026
|  | Capítol | 10 | LOT 1
|  | Subcapitol | SS | SEGURETAT I SALUT
|  | Familia | 03 | INSTAL.LACIONS DE SALUT I BENESTAR
01.10.SS.03 | 1 | HQU1B350 | u | Transport, entrega, retirada, muntatge i desmuntatge de mòdul prefabricat per a equipament sanitaris a obra de 3,7x2,4 m amb tancaments formats per placa de dues planxes d'acer prelacat i aïllament interior de 40mm de gruix i paviment format per tauler aglomarat hidròfug amb acabat de PVC sobre xapa galvanitzada i llana mineral de vidre, instal·lació elèctrica 1 punt de llum, interruptor, endolls i protecció diferencial, i equipat amb 2 inodors, 2 dutxes, lavabo col·lectiu amb 2 aixetes i termos elèctric 50 litres | 231.58 | 1
01.10.SS.03 | 2 | HQU1D390 | u | Transport, entrega, retirada, muntatge i desmuntatge de mòdul prefabricat per equipament de vestidors a obra de 8x2,4 m amb tancaments formats per placa de dues planxes d'acer prelacat i aïllament interior de 40mm de gruix i paviment format per tauler aglomarat hidròfug amb acabat de PVC sobre xapa galvanitzada i llana mineral de vidre, instal·lació elèctrica 2 punts de llum, interruptor, endolls i protecció diferencial | 231.58 | 1
01.10.SS.03 | 3 | HQU1E370 | u | Transport, entrega, retirada, muntatge i desmuntatge de mòdul prefabricat per a equipament de menjador a obra de 6x2,4 m amb tancaments formats per placa de dues planxes d'acer prelacat i aïllament interior de 40mm de gruix i paviment format per tauler aglomarat hidròfug amb acabat de PVC sobre xapa galvanitzada i llana mineral de vidre, instal·lació elèctrica 1 punt de llum, interruptor, endolls i protecció diferencial, i equipat amb aigüera de 1 pica amb aixeta i taulell | 231.58 | 1
01.10.SS.03 | 4 | HQU22301 | u | Armari metàl·lic individual de doble compartiment interior, de 0,4x0,5x1,8 m, col·locat i amb el desmuntatge inclòs | 68.92 | 1
01.10.SS.03 | 5 | HQU25701 | u | Banc de fusta, de 3,5 m de llargària i 0,4 m d'amplària, amb capacitat per a 5 persones, col·locat i amb el desmuntatge inclòs | 28.5 | 1
01.10.SS.03 | 6 | HQU27902 | u | Taula de fusta amb tauler de melamina, de 3,5 m de llargària i 0,8 m d'amplària, amb capacitat per a 10 persones, col·locada i amb el desmuntatge inclòs | 35.57 | 1
01.10.SS.03 | 7 | HQU2AF02 | u | Nevera elèctrica, de 100 l de capacitat, col·locada i amb el desmuntatge inclòs | 123 | 1
01.10.SS.03 | 8 | HQU2E001 | u | Forn microones per a escalfar menjars, col·locat i amb el desmuntatge inclòs | 79.94 | 1
01.10.SS.03 | 9 | HQU1D190 | mes | Lloguer de mòdul prefabricat per equipament de vestidors a obra de 8x2,4 m amb tancaments formats per placa de dues planxes d'acer prelacat i aïllament interior de 40mm de gruix i paviment format per tauler aglomarat hidròfug amb acabat de PVC sobre xapa galvanitzada i llana mineral de vidre, instal·lació elèctrica 2 punts de llum, interruptor, endolls i protecció diferencial | 80.16 | 1
01.10.SS.03 | 10 | HQU1H110 | mes | Lloguer de mòdul prefabricat de cabina amb inodor químic d'1,05x1,05 m i 2,35 m d'alçària, amb tancaments de polietilè i sostre traslúcid, equipat amb 1 inodor amb dipòsit químic de 250l. i un lavabo amb dipòsit d'aigua de 45l. , amb manteniment inclòs | 153.56 | 1
01.10.SS.03 | 11 | H1D1Z020 | u | Transport, muntatge, desmuntatge i retirada d'unitat desmuntable de descontaminació de 3 compartiments, apta per a confinaments estàtics (extracció localitzada) o sense confinament, amb tancaments, paviment, sistema de filtració o extracció d’aire amb filtre HEPA, dispositius de control de seguretat, instal·lació elèctrica i d’enllumenat, instal·lació d’aigua freda i calenta, instal·lació de sanejament, aspirador de mà amb filtre HEPA, contenidor de residus EPI’s d’un sol ús, contenidor EPI’s a descontaminar, contenidor tovalloles a descontaminar, armari EPI’s, armari roba carrer i mirall | 119.12 | 1
01.10.SS.03 | 12 | H1D1Z120 | dia | Lloguer d'unitat desmuntable de descontaminació de 3 compartiments, apta per a confinaments estàtics (extracció localitzada) o sense confinament, amb tancaments, paviment, sistema de filtració o extracció d’aire amb filtre HEPA, dispositius de control de seguretat, instal·lació elèctrica i d’enllumenat, instal·lació d’aigua freda i calenta, instal·lació de sanejament, aspirador de mà amb filtre HEPA, contenidor de residus EPI’s d’un sol ús, contenidor EPI’s a descontaminar, contenidor tovalloles a descontaminar, armari EPI’s, armari roba carrer i mirall | 62.16 | 1
01.10.SS.03 | 13 | HQU1E170 | mes | Lloguer de mòdul prefabricat per a equipament de menjador a obra de 6x2,4 m amb tancaments formats per placa de dues planxes d'acer prelacat i aïllament interior de 40mm de gruix i paviment format per tauler aglomarat hidròfug amb acabat de PVC sobre xapa galvanitzada i llana mineral de vidre, instal·lació elèctrica 1 punt de llum, interruptor, endolls i protecció diferencial, i equipat amb aigüera de 1 pica amb aixeta i taulell | 71.72 | 1
01.10.SS.03 | 14 | HQU1B150 | mes | Lloguer de mòdul prefabricat per a equipament sanitaris a obra de 3,7x2,4 m amb tancaments formats per placa de dues planxes d'acer prelacat i aïllament interior de 40mm de gruix i paviment format per tauler aglomarat hidròfug amb acabat de PVC sobre xapa galvanitzada i llana mineral de vidre, instal·lació elèctrica 1 punt de llum, interruptor, endolls i protecció diferencial, i equipat amb 2 inodors, 2 dutxes, lavabo col·lectiu amb 2 aixetes i termos elèctric 50 litres | 67.5 | 1
01.10.SS.03 | 15 | HQU2GF01 | u | Recipient per a recollida d'escombraries, de 100 l de capacitat, col·locat i amb el desmuntatge inclòs | 51.23 | 2
01.10.SS.03 | 16 | HQU2P001 | u | Penja-robes per a dutxa, col·locat i amb el desmuntatge inclòs | 2.52 | 2
TOTAL
|  | Obra | 01 | PressupostPRESSUPOST SEMAFORS 2025-2026
|  | Capítol | 10 | LOT 1
|  | Subcapitol | SS | SEGURETAT I SALUT
|  | Familia | 04 | PROTECCIONS CONTRA INCENDIS
01.10.SS.04 | 1 | HM31161J | u | Extintor de pols seca, de 6 kg de càrrega, amb pressió incorporada, pintat, amb suport a la paret i amb el desmuntatge inclòs | 51.2 | 8
TOTAL
|  | Obra | 01 | PressupostPRESSUPOST SEMAFORS 2025-2026
|  | Capítol | 10 | LOT 1
|  | Subcapitol | SS | SEGURETAT I SALUT
|  | Familia | 05 | MEDICINA PREVENTIVA. PRIMERS AUXILIS
01.10.SS.05 | 1 | HQUA2100 | u | Farmaciola portàtil d'urgència, amb el contingut establert a l'ordenança general de seguretat i salut en el treball | 120.56 | 8
01.10.SS.05 | 2 | HQUA3100 | u | Material sanitari per a assortir una farmaciola amb el contingut establert a l'ordenança general de seguretat i salut en el treball | 80.36 | 8
01.10.SS.05 | 3 | HQUAM000 | u | Reconeixement mèdic | 39.83 | 30
TOTAL
|  | Obra | 01 | PressupostPRESSUPOST SEMAFORS 2025-2026
|  | Capítol | 10 | LOT 1
|  | Subcapitol | SS | SEGURETAT I SALUT
|  | Familia | 06 | FORMACIÓ I ORGANITZACIÓ DE SEGURETAT
01.10.SS.06 | 1 | H16F1004 | h | Informació en Seguretat i Salut per als riscos específics de l'obra | 26.46 | 30
01.10.SS.06 | 2 | H16F1003 | u | Reunió del comitè de Seguretat i Salut constituït per 6 persones | 190.19 | 1
TOTAL
|  | Obra | 01 | PressupostPRESSUPOST SEMAFORS 2025-2026
|  | Capítol | 20 | LOT 2
|  | Subcapitol | 01 | MANTENIMENT CORRECTIU
|  | Familia | 01 | CORRECTIU REGULACIÓ SEMAFÒRICA
01.20.01.01 | 1 | MBR1U010 | u | Manteniment correctiu de regulador semafòric, segons especificacions del plec de condicions tècniques | 22.59 | 10452
01.20.01.01 | 2 | MBR1U020 | u | Manteniment correctiu de carta de sortides de fins a 4 grups semafòrics, segons especificacions del plec de condicions tècniques | 2.96 | 43500
01.20.01.01 | 3 | MBR1U030 | u | Manteniment correctiu de SAI on line fins a 1500 va per regulador semafòric, segons especificacions del plec de condicions tècniques | 8.23 | 6132
01.20.01.01 | 4 | MBR1U040 | u | Manteniment correctiu de mecanisme d'intermitència electrònica de commutació doble, segons especificacions del plec de condicions tècniques | 1.44 | 12
01.20.01.01 | 5 | MBR1U050 | u | Manteniment correctiu de columna de polièster-fibra o d'acer fins a 2,40 m. i dels suports adossats, segons especificacions del plec de condicions tècniques | 0.39 | 74460
01.20.01.01 | 6 | MBR1U060 | u | Manteniment correctiu de columna 4 m. i dels suports adossats, segons especificacions del plec de condicions tècniques | 0.33 | 5184
01.20.01.01 | 7 | MBR1U070 | u | Manteniment correctiu de bàcul d'acer galvanitzat i dels baixants i suports adossats, segons especificacions del plec de condicions tècniques | 0.95 | 14496
01.20.01.01 | 8 | MBR1U075 | u | Manteniment correctiu de semàfor 11/100 amb òptiques de teconologia led de qualsevol color i tipus normal, bici, etc. model clàssic o Barcelona, segons especificacions del plec de condicions tècniques | 1.14 | 4440
01.20.01.01 | 9 | MBR1U080 | u | Manteniment correctiu de semàfor 12/100 amb òptiques de teconologia led de qualsevol color i tipus normal, bici, etc. model clàssic o Barcelona, segons especificacions del plec de condicions tècniques | 1.73 | 3132
01.20.01.01 | 10 | MBR1U090 | u | Manteniment correctiu de semàfor 13/100 amb òptiques de teconologia led de qualsevol color i tipus normal, bici, etc. model clàssic o Barcelona, segons especificacions del plec de condicions tècniques | 2.6 | 1248
01.20.01.01 | 11 | MBR1U100 | u | Manteniment correctiu de semàfor 11/200 amb òptiques de teconologia led de qualsevol color i tipus normal, bici, bus, mixte, etc. model clàssic o Barcelona, segons especificacions del plec de condicions tècniques | 0.87 | 28032
01.20.01.01 | 12 | MBR1U110 | u | Manteniment correctiu de semàfor 12/200 amb òptiques de teconologia led de qualsevol color i tipus normal, bici, bus, mixte, etc. model clàssic o Barcelona, segons especificacions del plec de condicions tècniques | 2.01 | 70620
01.20.01.01 | 13 | MBR1U120 | u | Manteniment correctiu de semàfor 13/200 amb òptiques de teconologia led de qualsevol color i tipus normal, bici, bus, mixte, etc. model clàssic o Barcelona, segons especificacions del plec de condicions tècniques | 2.9 | 72792
01.20.01.01 | 14 | MBR1U125 | u | Manteniment correctiu de semàfor 11/100 amb òptiques de làmpada incandescent, lent de qualsevol color i tipus normal, bici, bus, mixte, etc. model clàssic o Barcelona, segons especificacions del plec de condicions tècniques | 0.58 | 540
01.20.01.01 | 15 | MBR1U130 | u | Manteniment correctiu de semàfor 12/100 amb òptiques de làmpada incandescent, lent de qualsevol color i tipus normal, bici, bus, mixte, etc. model clàssic o Barcelona, segons especificacions del plec de condicions tècniques | 0.87 | 288
01.20.01.01 | 16 | MBR1U140 | u | Manteniment correctiu de semàfor 13/100 amb òptiques de làmpada incandescent, lent de qualsevol color i tipus normal, bici, bus, mixte, etc. model clàssic o Barcelona, segons especificacions del plec de condicions tècniques | 1.44 | 288
01.20.01.01 | 17 | MBR1U150 | u | Manteniment correctiu de semàfor 11/200 amb òptiques de làmpada incandescent, lent de qualsevol color i tipus normal, bici, bus, mixte, etc. model clàssic o Barcelona, segons especificacions del plec de condicions tècniques | 0.58 | 7008
01.20.01.01 | 18 | MBR1U170 | u | Manteniment correctiu de semàfor 12/200 amb òptiques de làmpada incandescent, lent de qualsevol color i tipus normal, bici, bus, mixte, etc. model clàssic o Barcelona, segons especificacions del plec de condicions tècniques | 0.96 | 18828
01.20.01.01 | 19 | MBR1U180 | u | Manteniment correctiu de semàfor 13/200 amb òptiques de làmpada incandescent, lent de qualsevol color i tipus normal, bici, bus, mixte, etc. model clàssic o Barcelona, segons especificacions del plec de condicions tècniques | 1.44 | 16392
01.20.01.01 | 20 | MBR1U160 | u | Manteniment correctiu de sistema per a invidents complet amb actuació per comandament a distànica model clàssic o Barcelona, segons especificacions del plec de condicions tècniques | 0.96 | 72792
01.20.01.01 | 21 | MBR1U230 | u | Suplement al manteniment correctiu de semàfor per accés a alçades superiors a 4 m, segons especificacions del plec de condicions tècniques | 0.39 | 17184
01.20.01.01 | 22 | MBR1U240 | u | Manteniment correctiu de caixa de polsació pels reguladors locals accionats pels propis vianants, segons especificacions del plec de condicions tècniques | 0.87 | 192
TOTAL
|  | Obra | 01 | PressupostPRESSUPOST SEMAFORS 2025-2026
|  | Capítol | 20 | LOT 2
|  | Subcapitol | 01 | MANTENIMENT CORRECTIU
|  | Familia | 02 | CORRECTIU DETECCIÓ DE VEHICLES
01.20.01.02 | 1 | MBR2U010 | u | Manteniment correctiu de caixa de planxa d'acer galvanitzat, per a l'allotjament de 8 detectors, segons especificacions del plec de condicions tècniques | 1.48 | 1344
01.20.01.02 | 2 | MBR2U020 | u | Manteniment correctiu de detector simple o doble de trànsit de llaç magnètic autoajustable, segons especificacions del plec de condicions tècniques | 3.13 | 3696
01.20.01.02 | 3 | MBR2U030 | u | Manteniment correctiu de detectors de trànsit per infraroigs, segons especificacions del plec de condicions tècniques | 13.35 | 228
01.20.01.02 | 4 | MBR2U040 | u | Manteniment correctiu de càmera de visió artificial per detecció de vehicles, segons especificacions del plec de condicions tècniques | 6.59 | 24
01.20.01.02 | 5 | MBR2U070 | u | Manteniment correctiu de detector TAG, mòdul de comunicació, antena, font d'alimentació caixa exterior, segons especificacions del plec de condicions tècniques | 21.02 | 408
01.20.01.02 | 6 | MBR2U080 | u | Manteniment correctiu de detector Bluetooh, segons especificacions del plec de condicions tècniques | 20.46 | 168
TOTAL
|  | Obra | 01 | PressupostPRESSUPOST SEMAFORS 2025-2026
|  | Capítol | 20 | LOT 2
|  | Subcapitol | 01 | MANTENIMENT CORRECTIU
|  | Familia | 03 | CORRECTIU SENYALS VARIABLES IND.ESTAT APARCAMENT
01.20.01.03 | 1 | MBR3U010 | u | Manteniment correctiu de panell d'informació variable d'estat d'aparcaments, segons especificacions del plec de condicions tècniques | 14.82 | 12
TOTAL
|  | Obra | 01 | PressupostPRESSUPOST SEMAFORS 2025-2026
|  | Capítol | 20 | LOT 2
|  | Subcapitol | 01 | MANTENIMENT CORRECTIU
|  | Familia | 04 | CORRECTIU CORREDORS D'EMERGÈNCIA BOMBERS
01.20.01.04 | 1 | MBR4U010 | u | Manteniment correctiu de balisa receptora de pas per carrer de corredors d'emergència de bombers, segons especificacions del plec de condicions tècniques | 15.65 | 84
01.20.01.04 | 2 | MBR4U020 | u | Manteniment correctiu de sistema de feix d'infrarroigs per detecció de sortida de parc de bombers, segons especificacions del plec de condicions tècniques | 8.29 | 24
01.20.01.04 | 3 | MBR4U030 | u | Manteniment correctiu de panell d'informació pas de bombers, segons especificacions del plec de condicions tècniques | 6.06 | 168
01.20.01.04 | 4 | MBR4U040 | u | Manteniment correctiu de balisa emissora embarcada al vehicle, segons especificacions del plec de condicions tècniques | 15.65 | 456
01.20.01.04 | 5 | MBR4U050 | u | Manteniment correctiu de polsador d'inici de corredor, segons especificacions del plec de condicions tècniques | 2.28 | 36
01.20.01.04 | 6 | MBR4U060 | u | Manteniment correctiu de mòdul exemis (conversor de contactes a TCP/IP), segons especificacions del plec de condicions tècniques | 7.15 | 36
TOTAL
|  | Obra | 01 | PressupostPRESSUPOST SEMAFORS 2025-2026
|  | Capítol | 20 | LOT 2
|  | Subcapitol | 01 | MANTENIMENT CORRECTIU
|  | Familia | 05 | CORRECTIU CARRILS MULTIÚS
01.20.01.05 | 1 | MBR5U010 | u | Manteniment correctiu d'equip controlador de panells informatius i balises de carril multiús, incloent cablejat i connexionat, segons especificacions del plec de condicions tècniques | 20.92 | 60
01.20.01.05 | 2 | MBR5U030 | u | Manteniment correctiu de panell variable informatiu de senyalització d'estat de carril multiús, inclòs el suport, segons especificacions del plec de condicions tècniques | 54.21 | 156
01.20.01.05 | 3 | MBR5U040 | u | Manteniment correctiu de balisa lluminosa standard o inductiva de carril multiús, segons especificacions del plec de condicions tècniques | 3.72 | 2256
TOTAL
|  | Obra | 01 | PressupostPRESSUPOST SEMAFORS 2025-2026
|  | Capítol | 20 | LOT 2
|  | Subcapitol | 01 | MANTENIMENT CORRECTIU
|  | Familia | 06 | CORRECTIU CONTROL D'ACCESSOS
01.20.01.06 | 1 | MBR6U010 | u | Manteniment correctiu de terminal de control d'entrada amb identificació per targes de proximitat amb intèrfon de comunicació, segons especificacions del plec de condicions tècniques | 213.41 | 384
01.20.01.06 | 2 | MBR6U020 | u | Manteniment correctiu de càmera de vídeo ccd a color, estàndard pal, equipada amb sensor ccd had a 1/3 de polzada i 330 línies de resolució horitzontal, segons especificacions del plec de condicions tècniques | 22.88 | 132
01.20.01.06 | 3 | MBR6U030 | u | Manteniment correctiu de piló hidraùlic retràctil automàtic de fundició o acer inoxidable, segons especificacions del plec de condicions tècniques | 174.85 | 384
01.20.01.06 | 4 | MBR1U090 | u | Manteniment correctiu de semàfor 13/100 amb òptiques de teconologia led de qualsevol color i tipus normal, bici, etc. model clàssic o Barcelona, segons especificacions del plec de condicions tècniques | 2.6 | 12
01.20.01.06 | 5 | MBR1U120 | u | Manteniment correctiu de semàfor 13/200 amb òptiques de teconologia led de qualsevol color i tipus normal, bici, bus, mixte, etc. model clàssic o Barcelona, segons especificacions del plec de condicions tècniques | 2.9 | 468
01.20.01.06 | 6 | MBR1U180 | u | Manteniment correctiu de semàfor 13/200 amb òptiques de làmpada incandescent, lent de qualsevol color i tipus normal, bici, bus, mixte, etc. model clàssic o Barcelona, segons especificacions del plec de condicions tècniques | 1.44 | 36
01.20.01.06 | 7 | MBR2U020 | u | Manteniment correctiu de detector simple o doble de trànsit de llaç magnètic autoajustable, segons especificacions del plec de condicions tècniques | 3.13 | 804
01.20.01.06 | 8 | MBR1U170 | u | Manteniment correctiu de semàfor 12/200 amb òptiques de làmpada incandescent, lent de qualsevol color i tipus normal, bici, bus, mixte, etc. model clàssic o Barcelona, segons especificacions del plec de condicions tècniques | 0.96 | 12
01.20.01.06 | 9 | MBR1U050 | u | Manteniment correctiu de columna de polièster-fibra o d'acer fins a 2,40 m. i dels suports adossats, segons especificacions del plec de condicions tècniques | 0.39 | 420
TOTAL
|  | Obra | 01 | PressupostPRESSUPOST SEMAFORS 2025-2026
|  | Capítol | 20 | LOT 2
|  | Subcapitol | 01 | MANTENIMENT CORRECTIU
|  | Familia | 08 | CORRECTIU CIRCUIT DE VIDEO
01.20.01.08 | 1 | MBRAU010 | u | Manteniment correctiu de càmera de video sobre suport de fins a 15 m. inclòs els elements addicionals com posicionador, conversors, carcassa, armari, receptor telemetria, segons especificacions del plec de condicions tècniques | 28.15 | 276
01.20.01.08 | 2 | MBRAU020 | u | Manteniment correctiu de càmera de video sobre suport d'igual o més de 15 m. inclòs els elements addicionals com posicionador, conversors, carcassa, armari, receptor telemetria, etc, segons especificacions del plec de condicions tècniques | 34.25 | 408
01.20.01.08 | 3 | MBRAU030 | u | Manteniment correctiu de màstil per suport de càmera de video, inclòs braç, segons especificacions del plec de condicions tècniques | 0.77 | 408
01.20.01.08 | 4 | MBRAU040 | u | Manteniment correctiu de codificador de vídeo, segons especificacions del plec de condicions tècniques | 8.37 | 432
TOTAL
|  | Obra | 01 | PressupostPRESSUPOST SEMAFORS 2025-2026
|  | Capítol | 20 | LOT 2
|  | Subcapitol | 01 | MANTENIMENT CORRECTIU
|  | Familia | 09 | CORRECTIU PANELLS D'INFORMACIÓ VARIABLE
01.20.01.09 | 1 | MBRBU010 | u | Manteniment correctiu de panell d'informació variable matricial de LED, de 1360 x 1088 mm inclòs suport i connexió, segons especificacions del plec de condicions tècniques | 98.17 | 168
01.20.01.09 | 2 | MBRBU020 | u | Manteniment correctiu de panell d'informació variable matricial de LED, de 950 x 1900 mm inclòs suport i connexió, segons especificacions del plec de condicions tècniques | 80.02 | 0
01.20.01.09 | 3 | MBRBU030 | u | Manteniment correctiu de panell d'informació variable alfanumèric inclòs suport i connexió, segons especificacions del plec de condicions tècniques | 65.56 | 12
TOTAL
|  | Obra | 01 | PressupostPRESSUPOST SEMAFORS 2025-2026
|  | Capítol | 20 | LOT 2
|  | Subcapitol | 01 | MANTENIMENT CORRECTIU
|  | Familia | 10 | CORRECTIU EQUIPAMENT DE COMUNICACIÓ
01.20.01.10 | 1 | MBRDU010 | u | Manteniment correctiu de canviador de medi (per qualsevol entre fibra òptica, Ethernet, 422, 485 i 232), segons especificacions del plec de condicions tècniques | 3.44 | 4116
01.20.01.10 | 2 | MBRDU020 | u | Manteniment correctiu de mòdul de comunicacions GPRS, segons especificacions del plec de condicions tècniques | 55.78 | 12
01.20.01.10 | 3 | MBRDU050 | u | Manteniment correctiu d'armari de comunicacions o auxiliar, segons especificacions del plec de condicions tècniques | 2.77 | 960
TOTAL
|  | Obra | 01 | PressupostPRESSUPOST SEMAFORS 2025-2026
|  | Capítol | 20 | LOT 2
|  | Subcapitol | 01 | MANTENIMENT CORRECTIU
|  | Familia | 11 | CORRECTIU CABLE
01.20.01.11 | 1 | MBREU010 | m | Manteniment correctiu de cable 3 x 6 mm². per cada 1000 ml. inclou part proporcional d'obra civil, segons especificacions del plec de condicions tècniques | 2.95 | 797.748
01.20.01.11 | 2 | MBREU020 | m | Manteniment correctiu de cable de 4x1,5 mm2 4x2,5 mm²., per a cada 1000 ml. inclou part proporcional d'obra civil, segons especificacions del plec de condicions tècniques | 2.36 | 10692.636
01.20.01.11 | 3 | MBREU030 | m | Manteniment correctiu de cable 1 x 16 mm². per cada 1000 ml. inclou part proporcional d'obra civil, segons especificacions del plec de condicions tècniques | 2.36 | 2544.876
01.20.01.11 | 4 | MBREU040 | m | Manteniment correctiu de cable 1 x 35 mm². per cada 1000 ml. inclou part proporcional d'obra civil, segons especificacions del plec de condicions tècniques | 3.84 | 15.732
01.20.01.11 | 5 | MBREU050 | m | Manteniment correctiu de cable de 4 parells. per a cada 1000 ml. inclou part proporcional d'obra civil, segons especificacions del plec de condicions tècniques | 5.03 | 354.144
01.20.01.11 | 6 | MBREU060 | m | Manteniment correctiu de cable de 7 parells. per a cada 1000 ml. inclou part proporcional d'obra civil, segons especificacions del plec de condicions tècniques | 8.58 | 197.388
01.20.01.11 | 7 | MBREU070 | m | Manteniment correctiu de cable de 10 parells. per a cada 1000 ml. inclou part proporcional d'obra civil, segons especificacions del plec de condicions tècniques | 11.83 | 5.208
01.20.01.11 | 8 | MBREU080 | m | Manteniment correctiu de cable de quadrets. per a cada 1000 m. inclou part proporcional d'obra civil, segons especificacions del plec de condicions tècniques | 12.71 | 25.34
TOTAL
|  | Obra | 01 | PressupostPRESSUPOST SEMAFORS 2025-2026
|  | Capítol | 20 | LOT 2
|  | Subcapitol | 02 | MANTENIMENT PREVENTIU
|  | Familia | 01 | PREVENTIU REGULACIÓ SEMAFÒRICA
01.20.02.01 | 1 | MBS1U010 | u | Operació de manteniment preventiu ´´R1´´ per regulador semafòric, segons especificacions del plec de condicions tècniques | 112.33 | 1742
01.20.02.01 | 2 | MBS1U020 | u | Operació de manteniment preventiu ´´SAI´´ per sistema d'alimentació ininterrompuda de regulador, segons especificacions del plec de condicions tècniques | 73.75 | 1022
01.20.02.01 | 3 | MBS1U030 | u | Operació de manteniment preventiu ´´INT´´ per mecanisme d'intermitència electrònica de commutació doble | 2.35 | 2
01.20.02.01 | 4 | MBS1U040 | u | Operació de manteniment preventiu ´´NB´´ de neteja d'òptica de LED a nivell baix per a focus de 100 mm, segons especificacions del plec de condicions tècniques | 2.8 | 1213
01.20.02.01 | 5 | MBS1U050 | u | Operació de manteniment preventiu ´´NB´´ de neteja d'òptica de LED a nivell baix per a focus de 200 mm, segons especificacions del plec de condicions tècniques | 3.64 | 28773
01.20.02.01 | 6 | MBS1U060 | u | Operació de manteniment preventiu ´´NB´´ de neteja d'òptica de LED a nivell alt per a focus de 200 mm, segons especificacions del plec de condicions tècniques | 16.38 | 3531
01.20.02.01 | 7 | MBS1U080 | u | Operació de manteniment preventiu ´´NB´´ de neteja i canvi de bombeta incandescent a nivell baix per a focus de 100 mm, segons especificacions del plec de condicions tècniques | 5.59 | 174
01.20.02.01 | 8 | MBS1U090 | u | Operació de manteniment preventiu ´´NB´´ de neteja i canvi de bombeta incandescent a nivell baix per a focus de 200 mm, segons especificacions del plec de condicions tècniques | 7.78 | 7055
01.20.02.01 | 9 | MBS1U100 | u | Operació de manteniment preventiu ´´NB´´ de neteja i canvi de bombeta incandescent a nivell alt per a focus de 200 mm, segons especificacions del plec de condicions tècniques | 26.37 | 765
01.20.02.01 | 10 | MBS1U120 | u | Operació de manteniment preventiu ´´INV´´ de neteja i comprovació de funcionament de dispositiu sonor per a invidents a nivell baix per a mòdul de 200 mm, segons especificacions del plec de condicions tècniques | 3.51 | 2438
01.20.02.01 | 11 | MBS1U130 | u | Operació de manteniment preventiu ´INV´´ de comprovació de funcionament de dispositiu sonor per a invidents a nivell baix dins de semàfor vianants, segons especificacions del plec de condicions tècniques | 0.47 | 3628
01.20.02.01 | 12 | MBS1U140 | u | Operació de manteniment preventiu ´´PO´´ de comprovació de funcionament de caixa de polsació pels reguladors locals accionats pels propis vianants, segons especificacions del plec de condicions tècniques | 0.47 | 64
01.20.02.01 | 13 | MBS1U150 | u | Operació de manteniment preventiu ´´OC-REG´´ de revisió per cruïlla de l'obra civil, canalitzacions (tubulars), registres i instal·lacions de superfície segons descripció del plec de condicions | 229.24 | 217.75
01.20.02.01 | 14 | MBS1U200 | u | Repintat d'armari metàl·lic complet amb una superfície superior a 1 m2 i inferior o igual a 1,5 m2 duent a terme les següets operacions: - decapat complet de la superfície amb mitjans manuals (decapants, lijadores, amoladores, etc); - aplicació d'una capa d'imprimació antioxidant; - aplicació de dues capes de resines acríliques a base de silicones bicomponents d'enduriment en contacte amb el vapor en l'aire, de color ral a seleccionar per la df; - aplicació d'una capa de protecció antigrafitti, de tres components, transparent; - neteja i retirada de l'obra de les restes d'embalatges, envasos, etc. | 39.68 | 72
01.20.02.01 | 15 | MBS1U210 | u | Repintat d'armari metàl·lic complet amb una superfície superior a 1,5 m2 i inferior o igual a 3,0 m2 duent a terme les següets operacions: - decapat complet de la superfície amb mitjans manuals (decapants, lijadores, amoladores, etc); - aplicació d'una capa d'imprimació antioxidant; - aplicació de dues capes de resines acríliques a base de silicones bicomponents d'enduriment en contacte amb el vapor en l'aire, de color ral a seleccionar per la df; - aplicació d'una capa de protecció antigrafitti, de tres components, transparent; - neteja i retirada de l'obra de les restes d'embalatges, envasos, etc. | 71.42 | 756
TOTAL
|  | Obra | 01 | PressupostPRESSUPOST SEMAFORS 2025-2026
|  | Capítol | 20 | LOT 2
|  | Subcapitol | 02 | MANTENIMENT PREVENTIU
|  | Familia | 02 | PREVENTIU DETECCIÓ DE VEHICLES
01.20.02.02 | 1 | MBS2U010 | u | Operació de manteniment preventiu ´´L1´´ per detector simple o doble de trànsit de llaç magnètic autoajustable, segons especificacions del plec de condicions tècniques | 15.54 | 652
01.20.02.02 | 2 | MBS2U020 | u | Operació de manteniment preventiu ´´L1´´ per detector de trànsit per infraroigs, segons especificacions del plec de condicions tècniques | 95.99 | 38
01.20.02.02 | 3 | MBS2U030 | u | Operació de manteniment preventiu ´´L1´´ per càmera de visió artificial per detecció de vehicles, incloent equip de control, per a qualsevol número d'espires virtuals, segons especificacions del plec de condicions tècniques | 162.96 | 4
TOTAL
|  | Obra | 01 | PressupostPRESSUPOST SEMAFORS 2025-2026
|  | Capítol | 20 | LOT 2
|  | Subcapitol | 02 | MANTENIMENT PREVENTIU
|  | Familia | 03 | PREVENTIU SENYALS VARIABLES IND.ESTAT APARCAMENT
01.20.02.03 | 1 | MBS3U010 | u | Operació de manteniment preventiu ´´aparc´´ per panell d'informació variable d'estat d'aparcaments inclòs suport i connexió, segons especificacions del plec de condicions tècniques | 82.17 | 1
TOTAL
|  | Obra | 01 | PressupostPRESSUPOST SEMAFORS 2025-2026
|  | Capítol | 20 | LOT 2
|  | Subcapitol | 02 | MANTENIMENT PREVENTIU
|  | Familia | 04 | PREVENTIU CORREDORS D'EMERGÈNCIA BOMBERS
01.20.02.04 | 1 | MBS4U010 | u | Operació de manteniment preventiu ´´bombers´´ per balisa receptora de pas per carrer de corredors d'emergència de bombers, segons especificacions del plec de condicions tècniques | 38.38 | 28
01.20.02.04 | 2 | MBS4U020 | u | Operació de manteniment preventiu ´´bombers´´ per sistema de feix d'infrarroigs per detecció de sortida de parc de bombers, segons especificacions del plec de condicions tècniques | 35.19 | 8
01.20.02.04 | 3 | MBS4U030 | u | Operació de manteniment preventiu ´´bombers´´ per panell d'informació pas de de bombers, segons especificacions del plec de condicions tècniques | 114.02 | 56
01.20.02.04 | 4 | MBS4U040 | u | Operació de manteniment preventiu ´´bombers´´ per balisa emissora embarcada al vehicle, segons especificacions del plec de condicions tècniques | 38.38 | 152
01.20.02.04 | 5 | MBS4U050 | u | Operació de manteniment preventiu ´´bombers´´ per polsador d'inici de corredor, segons especificacions del plec de condicions tècniques | 1.85 | 12
01.20.02.04 | 6 | MBS4U060 | u | Operació de manteniment preventiu ´´bombers´´ per mòdul exemis (conversor de contactes a TCP/IP), segons especificacions del plec de condicions tècniques | 1.85 | 36
TOTAL
|  | Obra | 01 | PressupostPRESSUPOST SEMAFORS 2025-2026
|  | Capítol | 20 | LOT 2
|  | Subcapitol | 02 | MANTENIMENT PREVENTIU
|  | Familia | 05 | PREVENTIU CARRILS MULTIÚS
01.20.02.05 | 1 | MBS5U010 | u | Operació de manteniment preventiu ´´CM´´ per equip controlador de panells informatius i balises de carril multiús, incloent cablejat connexionat, segons especificacions del plec de condicions tècniques | 116.46 | 10
01.20.02.05 | 2 | MBS5U030 | u | Operació de manteniment preventiu ´´CM´´ per panell variable informatiu de senyalització d'estat de carril multiús, inclòs el suport, segons especificacions del plec de condicions tècniques | 97.05 | 52
01.20.02.05 | 3 | MBS5U040 | u | Operació de manteniment preventiu ´´CM´´ per balisa lluminosa standard o inductiva de carril multiús, inclòs el suport, segons especificacions del plec de condicions tècniques | 5.94 | 376
TOTAL
|  | Obra | 01 | PressupostPRESSUPOST SEMAFORS 2025-2026
|  | Capítol | 20 | LOT 2
|  | Subcapitol | 02 | MANTENIMENT PREVENTIU
|  | Familia | 06 | PREVENTIU CONTROL D'ACCESSOS
01.20.02.06 | 1 | MBS6U010 | u | Operació de manteniment preventiu ´´MP´´ per terminal de control d'entrada amb identificació per targes de proximitat amb intèrfon de comunicació. incloent tots els elements necessaris per al seu funcionament a la ciutat de Barcelona (armari, detectors, gestors, remota, etc.), segons especificacions del plec de condicions tècniques | 136.08 | 64
01.20.02.06 | 2 | MBS6U020 | u | Operació de manteniment preventiu ´'MPTV´´ per càmera vídeo ccd a color, segons especificacions del plec de condicions tècniques | 144.38 | 22
01.20.02.06 | 3 | MBS6U030 | u | Operació de manteniment preventiu ´´MPH´´ per piló hidràulic retràctil automàtic, segons especificacions del plec de condicions tècniques | 212.88 | 128
01.20.02.06 | 4 | MBS1U040 | u | Operació de manteniment preventiu ´´NB´´ de neteja d'òptica de LED a nivell baix per a focus de 100 mm, segons especificacions del plec de condicions tècniques | 2.8 | 3
01.20.02.06 | 5 | MBS1U050 | u | Operació de manteniment preventiu ´´NB´´ de neteja d'òptica de LED a nivell baix per a focus de 200 mm, segons especificacions del plec de condicions tècniques | 3.64 | 117
01.20.02.06 | 6 | MBS1U090 | u | Operació de manteniment preventiu ´´NB´´ de neteja i canvi de bombeta incandescent a nivell baix per a focus de 200 mm, segons especificacions del plec de condicions tècniques | 7.78 | 11
TOTAL
|  | Obra | 01 | PressupostPRESSUPOST SEMAFORS 2025-2026
|  | Capítol | 20 | LOT 2
|  | Subcapitol | 02 | MANTENIMENT PREVENTIU
|  | Familia | 08 | PREVENTIU CIRCUIT DE VIDEO
01.20.02.08 | 1 | MBSAU010 | u | Operació de manteniment preventiu ´´NC´´ de càmera de video situada sobre suport de fins a 15 m, mitjançant el camió-cistella, revisant el funcionament dels mecanismes de control de càmera, complementant d'altres operacions de manteniment i amb pintat de l'armari a peu de pal un cop a l'any, segons especificacions del plec de condicions tècniques | 185.78 | 46
01.20.02.08 | 2 | MBSAU020 | u | Operació de manteniment preventiu ´´NC´´ de càmera de video situada sobre suport d'igual o més de 15 m, mitjançant el camió-cistella, revisant tots els mecanismes de funcionament de càmera, complementant d'altres operacions de manteniment i amb pintat de l'armari a peu de pal un cop a l'any, segons especificacions del plec de condicions tècniques | 243.95 | 68
01.20.02.08 | 3 | MBSAU030 | u | Operació de manteniment preventiu ´´P´´ de greixatge i revisió completa del posicionador de càmera, amb substitució del conjunt durant una de les operacions de neteja, segons especificacions del plec de condicions tècniques | 155.54 | 18
01.20.02.08 | 4 | MBSAU040 | u | Operació de manteniment preventiu ´´OC-CAM´´ de revisió per suport de càmera de l'obra civil, canalitzacions (tubulars), registres i instal·lacions de superfície, segons especificacions del plec de condicions tècniques | 108.53 | 14.25
TOTAL
|  | Obra | 01 | PressupostPRESSUPOST SEMAFORS 2025-2026
|  | Capítol | 20 | LOT 2
|  | Subcapitol | 02 | MANTENIMENT PREVENTIU
|  | Familia | 09 | PREVENTIU PANELLS D'INFORMACIÓ VARIABLE
01.20.02.09 | 1 | MBSBU010 | u | Operació de manteniment preventiu ´´PAN´´ per panell d'informació variable matricial de LED alfanumèrics, segons especificacions del plec de condicions tècniques | 101.64 | 30
01.20.02.09 | 2 | MBSBU030 | u | Operació de manteniment preventiu ´´OC-PAN´´ de revisió per panell de l'obra civil, canalitzacions (tubulars), registres i instal·lacions de superfície, segons especificacions del plec de condicions tècniques | 96.49 | 3.75
TOTAL
|  | Obra | 01 | PressupostPRESSUPOST SEMAFORS 2025-2026
|  | Capítol | 20 | LOT 2
|  | Subcapitol | 02 | MANTENIMENT PREVENTIU
|  | Familia | 10 | PREVENTIU EQUIPAMENT DE COMUNICACIÓ
01.20.02.10 | 1 | MBSFU010 | u | Operació de manteniment preventiu ´´ACOM_AUX´´ per armari de comunicacions o auxiliar, segons especificacions del plec de condicions | 49.5 | 160
TOTAL
|  | Obra | 01 | PressupostPRESSUPOST SEMAFORS 2025-2026
|  | Capítol | 20 | LOT 2
|  | Subcapitol | 03 | ACTUACIONS PROGRAMADES
|  | Familia | 01 | REGULACIÓ
01.20.03.01 | 1 | MB41AU010 | u | Subministrament de regulador semafòric amb capacitat de fins a 32 grups, segons especificacions Ajuntament. | 5100.79 | 9
01.20.03.01 | 2 | MB41AU050 | u | Subministrament de carta de sortides per 4 grups, segons especificacions Ajuntament. | 505.53 | 18
01.20.03.01 | 3 | MB41AU040 | u | Subministrament de carta de sortides per 2 grups, segons especificacions Ajuntament. | 337 | 9
01.20.03.01 | 4 | MB41AU170 | u | Subministrament d'armari exterior en planxa d'acer galvanitzat en calent i pintat, per allotjament d'un regulador o d'un SAI, incloent aparamenta i accesoris necessàris pel seu correcte funcionament i sistema de tancament. segons especificacions Ajuntament. | 747.41 | 18
01.20.03.01 | 5 | MB51AU030 | u | Desmunatatge de regulador semafòric amb capacitat de fins a 32 grups, segons especificacions Ajuntament. | 206.25 | 9
01.20.03.01 | 6 | MB51AU190 | u | Desmuntatge d'armari exterior en planxa d'acer galvanitzat en calent i pintat, per allotjament d'un regulador o d'un SAI, incloent aparamenta i accesoris necessàris pel seu correcte funcionament i sistema de tancament. segons especificacions Ajuntament. | 76.66 | 18
01.20.03.01 | 7 | MB61AU020 | u | Instal·lació de regulador semafòric amb capacitat de fins a 32 grups, segons especificacions Ajuntament. | 384.37 | 9
01.20.03.01 | 8 | MB61AU180 | u | Instal·lació d'armari exterior en planxa d'acer galvanitzat en calent i pintat, per allotjament d'un regulador o d'un SAI, incloent aparamenta i accesoris necessàris pel seu correcte funcionament i sistema de tancament. segons especificacions Ajuntament. | 153.29 | 18
01.20.03.01 | 9 | MB41AU060 | u | Subministrament de SAI on line fins a 1500 VA per regulador semafòric, amb capacitat d'incorporar bateries externes addicionals per garatir una autonomia de funcionament de la cruïlla de com a mínim dues hores, segons especificacions Ajuntament. | 1212.01 | 9
01.20.03.01 | 10 | MB41AU090 | u | Subministrament de conjunt de bateries externes addicionals al SAI, amb una capacitat conjunta de 120 Ah. | 263.81 | 9
01.20.03.01 | 11 | MB51AU080 | u | Desmuntatge de SAI on line fins a 1500 VA per regulador semafòric, amb capacitat d'incorporar bateries externes addicionals per garatir una autonomia de funcionament de la cruïlla de com a mínim dues hores, segons especificacions Ajuntament. | 87.26 | 9
01.20.03.01 | 12 | MB51AU110 | u | Desmuntatge de conjunt de bateries externes addicionals al SAI, amb una capacitat conjunta de 120 Ah. | 37.5 | 9
01.20.03.01 | 13 | MB61AU070 | u | Instal·lació de SAI on line fins a 1500 va per regulador semafòric, amb capacitat d'incorporar bateries externes addicionals per garatir una autonomia de funcionament de la cruïlla de com a mínim dues hores, segons especificacions Ajuntament. | 169.67 | 9
01.20.03.01 | 14 | MB61AU100 | u | Instal·lació de conjunt de bateries externes addicionals al SAI, amb una capacitat conjunta de 120 Ah. | 75 | 9
01.20.03.01 | 15 | MB4EAU280 | m | Subministrament de cable de conductor de coure de 0,6/1 kV, designació RV-K, de secció 4x2,5 mm2. | 1.71 | 9000
01.20.03.01 | 16 | MB4EDU790 | m | Subministrament de cable de conductor de coure amb aïllament de plàstic, de secció 1x16 mm2 per preses de terra. | 1.25 | 1890
01.20.03.01 | 17 | MB4EDU850 | m | Subministrament de cable de conductor de coure eptafilar nu, de secció 1x35 mm2. | 2.73 | 135
01.20.03.01 | 18 | FGD2322D | u | Placa de connexió a terra d'acer, quadrada (massissa), de superfície 0,3 m2, de 3 mm de gruix i soterrada | 70.56 | 9
01.20.03.01 | 19 | MB41BU320 | u | Subministrament columna polièster-fibra de vidre de 2,40 m d'alçària útil, 100 mm de diàmetre amb un gruix normal i 35 cm d'empotrament sense incloure peça tapajuntes. | 173.11 | 54
01.20.03.01 | 20 | MB41BU470 | u | Subministrament bàcul d'acer galvanitzat de 6 m d'alçària útil i 190 mm de diàmetre inicial, amb un gruix de 3 mm reforçat a la base amb 4 mm fins a sobre de la porta, i amb un braç de 4,50 m. (model homologat). | 858.21 | 9
01.20.03.01 | 21 | MB41BU500 | u | Subministrament bàcul d'acer galvanitzat de 6m d'alçària útil i 190 mm de diàmetre inicial, amb un gruix de 3 mm reforçat a la base amb 4 mm fins a sobre de la porta, i amb un braç de 5,50 m. (model homologat). | 865.85 | 9
01.20.03.01 | 22 | MB41BU570 | u | Subministrament de suport de 150 mm de sortint per a sustentació d'un semàfor model clàssic o Barcelona. | 31.88 | 72
01.20.03.01 | 23 | MB41BU630 | u | Subministrament suport per acoblament de dos semàfors model clàssic o Barcelona, suport en el centre i un braç doble de 500 mm. | 45.54 | 9
01.20.03.01 | 24 | MB41BU660 | u | Subministrament de baixant de bàcul per semàfor model clàssic o Barcelona. | 21.57 | 9
01.20.03.01 | 25 | MB41BU690 | u | Subministrament de baixant de bàcul per a dos semàfors. | 39.62 | 9
01.20.03.01 | 26 | MB41CU750 | u | Subministrament de semàfor 11/100 amb òptiques de tecnologia LED de qualsevol color i tipus normal, bici, etc. model clàssic o Barcelona. | 84.26 | 9
01.20.03.01 | 27 | MB41CU780 | u | Subministrament de semàfor 12/100 amb òptiques de tecnologia led de qualsevol color i tipus normal, bici, etc. model clàssic o Barcelona. | 185.81 | 9
01.20.03.01 | 28 | MB41CU810 | u | Subministrament de semàfor 13/100 amb òptiques de tecnologia led de qualsevol color i tipus normal, bici, etc. model clàssic o Barcelona. | 278.73 | 9
01.20.03.01 | 29 | MB41CU840 | u | Subministrament de semàfor 11/200 amb òptiques de tecnologia led de qualsevol color i tipus normal, bici, bus, mixte, etc. model clàssic o Barcelona amb ànima d'alumini. | 145.73 | 72
01.20.03.01 | 30 | MB41CU870 | u | Subministrament de semàfor 12/200 amb òptiques de tecnologia led de qualsevol color i tipus normal, ppc, bici, bus, mixte, etc. model clàssic o Barcelona amb ànima d'alumini. | 291.47 | 72
01.20.03.01 | 31 | MB41CU900 | u | Subministrament de semàfor 13/200 amb òptiques de tecnologia led de qualsevol color i tipus normal, bici, bus, mixte, etc. model clàssic o Barcelona amb ànima d'alumini. | 437.21 | 90
01.20.03.01 | 32 | MB41CV120 | u | Subministrament mòdul 11/200 amb sistema per a invidents actuat per comandament a distància, model Barcelona (ciberpas). | 273.25 | 72
01.20.03.01 | 33 | MB42AU070 | u | Subministrament detector doble de trànsit de llaç magnètic autoajustable. | 316.59 | 9
01.20.03.01 | 34 | MB4EAU010 | m | Subministrament de cable de conductor de coure de 0,6/1 kV, designació RV-K, de secció 1x2,5 mm2. | 0.56 | 1080
01.20.03.01 | 35 | FBR1UR10 | m | Tall de paviment asfàltic i segellat d'espira mitjançant resina epoxi, tipus SAIREPOX-AN o equivalent, amb màstic asfàltic. totalment executat. | 41.53 | 360
01.20.03.01 | 36 | FBR1UR20 | u | Presentació de tub per a espira. totalment executat. | 48.63 | 9
01.20.03.01 | 37 | MB4EAU100 | m | Subministrament de cable de conductor de coure de 0,6/1 kV, designació RV-K, de secció 2x10 mm2. | 3.15 | 540
01.20.03.01 | 38 | MB6EAU140 | m | Instal·lació de cable de conductor de coure de 0,6/1 kV, designació RV-K, bipolar, de secció igual o inferior a 2x16 mm2. | 0.85 | 540
01.20.03.01 | 39 | MB4EEU880 | m | Subministrament cable armat de 4 parells de 0.9 mm de diàmetre. | 1.85 | 540
01.20.03.01 | 40 | MB6EEV020 | m | Instal·lació cable armat, fins a 20 parells de 0.9 mm de diàmetre. | 0.46 | 540
01.20.03.01 | 41 | MB6EEV040 | u | Instal·lació interconnexions per cable de 7 parells, dins d'armari, inclòs el material i la instal·lació. | 28.13 | 9
01.20.03.01 | 42 | MB6EAU290 | m | Instal·lació de cable de conductor de coure de 0,6/1 kV, designació RV-K, tetrapoalr, de secció igual o inferior a 4,x2,5 mm2 | 0.85 | 9000
01.20.03.01 | 43 | MB6EDU830 | m | Instal·lació de cable de conductor de coure amb aïllament de plàstic, de secció=<1x35 mm2 per preses de terra. | 0.68 | 1890
01.20.03.01 | 44 | MB6EDU860 | m | Instal·lació de cable de conductor de coure eptafilar nu, de secció 1x35 mm2. | 0.68 | 135
01.20.03.01 | 45 | MB61BU330 | u | Instal·lació columna polièster-fibra de vidre de més de 0,8 m fins a 2,40 m d'alçària útil, 100 mm de diàmetre amb un gruix normal i 35 cm d'empotrament com a màxim, sense incloure peça tapajuntes. | 19.52 | 54
01.20.03.01 | 46 | MB61BU480 | u | Instal·lació bàcul d'acer galvanitzat de 6 m d'alçària útil i 190 mm de diàmetre inicial, amb un gruix de 3 mm reforçat a la base amb 4 mm fins a sobre de la porta, i amb un braç de 4,50 m o de 5,50 m (model homologat). | 232.34 | 18
01.20.03.01 | 47 | MB61BU530 | u | Instal·lació en reposició de columna sobre peçes de granit de 40x40x15 perforada, de d=120 mm i preparada per a rebre pal de semàfor al centre de la peça i col·locada sobre solera de formigó. inclou arrencada i reposició de les peces de granit. | 40.7 | 54
01.20.03.01 | 48 | MB61BU550 | u | Instal·lació en reposició de bàcul sobre dues peces de granit de 40x40x15 cadascuna, perforades i preparades per a rebre bàcul de semàfor de d=230 mm centrat a un lateral de la peça i col·locada sobre solera de formigó. inclou arrencada i reposició de les peces de granit. | 278.82 | 18
01.20.03.01 | 49 | MB61BU580 | u | Instal·lació de suport de 150 mm o 270 mm de sortint per a sustentació d'un semàfor model clàssic o Barcelona. | 12.94 | 72
01.20.03.01 | 50 | MB61BU640 | u | Instal·lació suport per acoblament de dos semàfors model clàssic o Barcelona, suport en el centre i un braç doble de 500 mm. | 15.61 | 9
01.20.03.01 | 51 | MB61BU670 | u | Instal·lació de baixant de bàcul per semàfor model clàssic o Barcelona. | 3.77 | 9
01.20.03.01 | 52 | MB61BU700 | u | Instal·lació de baixant de bàcul per a dos semàfors. | 3.77 | 9
01.20.03.01 | 53 | MB61CU820 | u | Instal·lació de semàfor 11/100, 12/100 o 13/100 amb òptiques de tecnologia led de qualsevol color i tipus normal, bici, etc. model clàssic o Barcelona. | 17.81 | 27
01.20.03.01 | 54 | MB61CU910 | u | Instal·lació de semàfor 11/200 o 11/200, 12/200 o 13/200 amb òptiques de tecnologia led de qualsevol color i tipus normal, bici, bus, mixte, etc. model clàssic o Barcelona amb ànima d'alumini. | 24.96 | 234
01.20.03.01 | 55 | MB61CV100 | u | Instal·lació mòdul 11/200 amb sistema per a invidents actuat per comandament a distància, model clàssic o Barcelona (ciberpas). | 24.96 | 72
01.20.03.01 | 56 | MB61CV450 | u | Suplement per instal·lació de semàfor a alçada superior a 4 m. | 17.04 | 18
01.20.03.01 | 57 | MB51BU460 | u | Desmuntatge columna d'acer galvanitzat de més de 0,8 m fins a 4 m d'alçària útil i 100 mm de diàmetre amb un gruix normal i 60 cm d'empotrament com a màxim. | 13.39 | 54
01.20.03.01 | 58 | MB51BU490 | u | Desmuntatge bàcul d'acer galvanitzat de 6 m d'alçària útil i 190 mm de diàmetre inicial, amb un gruix de 3 mm reforçat a la base amb 4 mm fins a sobre de la porta, i amb un braç de 4,50 m o de 5,50 m (model homologat). | 232.34 | 18
01.20.03.01 | 59 | MB51BU540 | u | Desmuntatge en reposició de columna sobre peçes de granit de 40x40x15 perforada, de d=120 mm i preparada per a rebre pal de semàfor al centre de la peça i col·locada sobre solera de formigó. inclou arrencada i reposició de les peces de granit. | 97.69 | 54
01.20.03.01 | 60 | MB51BU560 | u | Desmuntatge en reposició de bàcul sobre dues peces de granit de 40x40x15 cadascuna, perforades i preparades per a rebre bàcul de semàfor de d=230 mm centrat a un lateral de la peça i col·locada sobre solera de formigó. inclou arrencada i reposició de les peces de granit. | 302.07 | 18
01.20.03.01 | 61 | MB51BU590 | u | Desmuntatge de suport de 150 mm o 270 mm de sortint per a sustentació d'un semàfor model clàssic o Barcelona. | 7.81 | 72
01.20.03.01 | 62 | MB51BU650 | u | Desmuntatge suport per acoblament de dos semàfors model clàssic o Barcelona, suport en el centre i un braç doble de 500 mm. | 7.81 | 9
01.20.03.01 | 63 | MB51BU680 | u | Desmuntatge de baixant de bàcul per semàfor model clàssic o Barcelona. | 3.77 | 9
01.20.03.01 | 64 | MB51BU710 | u | Desmuntatge de baixant de bàcul per a dos semàfors. | 3.77 | 9
01.20.03.01 | 65 | MB51CU830 | u | Desmuntatge de semàfor 11/100 o 12/100 o 13/100 amb òptiques de tecnologia led de qualsevol color i tipus normal, bici, etc. model clàssic o Barcelona. | 8.44 | 27
01.20.03.01 | 66 | MB51CU920 | u | Desmuntatge de semàfor 11/200, 12/200 o 13/200 amb òptiques de tecnologia led de qualsevol color i tipus normal, bici, bus, mixte, etc. model clàssic o Barcelona amb ànima d'alumini. | 12.48 | 234
01.20.03.01 | 67 | MB51CV230 | u | Desmuntatge mòdul 11/200 amb sistema per a invidents actuat per comandament a distància, model clàssic o Barcelona | 12.48 | 72
01.20.03.01 | 68 | MB41FW010 | u | Realització de l'actualització i gestió d'inventaris del Departament d'Espai Urbà d'acord amb els criteris dels plecs tècnics corresponents i la base cartogràfica pels treballs d'actuacions programades | 36.36 | 9
TOTAL
|  | Obra | 01 | PressupostPRESSUPOST SEMAFORS 2025-2026
|  | Capítol | 20 | LOT 2
|  | Subcapitol | 03 | ACTUACIONS PROGRAMADES
|  | Familia | 02 | ESCOMESES
01.20.03.02 | 1 | MB51EW700 | u | Baixa escomesa elèctrica a justificar | 1500 | 1
01.20.03.02 | 2 | MB41EW190 | u | Contractació d'escomesa elèctrica per a instal·lacions semafòriques fins a 3,65 kW inclòs el projecte, la direcció i despeses d'organismes oficials i privats. | 1534.35 | 1
01.20.03.02 | 3 | MB41EW310 | u | Descàrrec companyia. | 268.96 | 1
01.20.03.02 | 4 | MB41EW650 | u | Ampliació legalització escomesa projecte EP o Bicing per encabir-hi instal·lació Semafòrica, inclou tota la documentació, la direcció i despeses d'organismes oficials i privats | 900.9 | 1
01.20.03.02 | 5 | MB41EW600 | u | Subministrament armari Monòlit amb CS+CPM-MF2 P<=15kW normalitzat | 6132.46 | 1
01.20.03.02 | 6 | MB61EW600 | u | Instal·lació armari monòlit | 220.65 | 1
01.20.03.02 | 7 | MB51EW410 | u | Desmuntatge d'armari inox 310x280x850 mm, amb porta de tancament metàl·lica amb un grau de protecció ik10 segons une-en 50102 revestida exteriorment i pintada color ral 7000. estarà protegida contra la corrosió i disposarà d'un pany normalitzat per endesa, jis ref. cfe. inclou conjunt de protecció cpmst-t amb el mòdul de seccionament (amb l'aparamenta necessària) i el mòdul de mesura. inclou els elements de suport de l'armari i la peanya de regulació així com els conductes d'entrada i sortida pels cables d'alimentació | 52.45 | 1
TOTAL
|  | Obra | 01 | PressupostPRESSUPOST SEMAFORS 2025-2026
|  | Capítol | 20 | LOT 2
|  | Subcapitol | 03 | ACTUACIONS PROGRAMADES
|  | Familia | 03 | OBRA CIVIL
01.20.03.03 | 1 | F2R5Z010 | m3 | Transport de residus de residus d'amiant-ciment codi LER 170605* i residus d'amiant friable o en pols codi LER 170601*, procedents de la construcció, amb contenidor o sac flexible, a instal·lació autoritzada de gestió de residus | 100.13 | 28.8
01.20.03.03 | 2 | F21FUVC8 | m | Desmuntatge i retirada de tub de fibrociment, condicionada a l'execució de la canalització nova per trams de renovació, amb talls i reconnexions diàries fins a completar la renovació de la canalització completa, de DN100 a DN200, inclòs els talls que puguin ser necessaris, en zones urbanes amb dificultats de mobilitat, amb afectació de serveis i amb presència d'estrebada | 54.81 | 180
01.20.03.03 | 3 | F222UE10 | m3 | Sobreexcavació manual de les terres més properes al tub de fibrociment, en zona d'excavació manual amb presència d'amiant i executat per personal RERA per tal d'evitar riscos, en terreny compacte (20<SPT<50), mesurat sobre perfil | 81.72 | 28.8
01.20.03.03 | 4 | F2RAUFD0 | kg | Deposició controlada a dipòsit autoritzat de residus de fibrociment perillosos amb una densitat 0,9 t/m3, procedents de demolició de tubs de fibrociment de DN<=150, amb codi 170605* segons la Llista Europea de Residus | 0.21 | 1512
01.20.03.03 | 5 | F9E1U31A | m2 | Reposició de paviment de panot per a vorera, de 20x20x4 cm, gris, col·locat a l'estesa amb morter sec i beurada de ciment pòrtland, en actuacions fins a 60 m2, en zones urbanes | 25.97 | 54
01.20.03.03 | 6 | F9E1US1A | m2 | Reposició de paviment de panot per a pas de vianants, de 20x20x4 cm, gris, col·locat a l'estesa amb morter sec i beurada de ciment pòrtland, en actuacions fins a 60 m2, en zones urbanes | 25.97 | 54
01.20.03.03 | 7 | F9F5UF1A | m2 | Reposició de paviment de lloses de formigó de 40x60x4cm, gris, col·locades amb morter de ciment elaborat a l’obra i reblert de junts amb sorra fina, en actuacions fins a 60 m2, en zones urbanes | 38.2 | 9
01.20.03.03 | 8 | F9B4U11A | m2 | Reposició de paviment de peces de pedra granítica, deixada de serra, de 40 mm de gruix, col·locades amb morter de ciment elaborat a l'obra, en actuacions fins a 60 m2, en zones urbanes | 130.76 | 9
01.20.03.03 | 9 | F9HFU221 | m2 | Reposició de paviment de mescla bituminosa en calent de 12 cm, amb capa de trànsit de 5 cm de mescla bituminosa contínua AC 16 surf B 50/70 D, capa base de 7 cm de mescla bituminosa contínua AC 22 base B 50/70 S, estès manualment i compactat amb corró, inclòs regs d'imprimació i adherència, per a superfícies fins a 25 m2 | 189.59 | 162
01.20.03.03 | 10 | F9HFU121 | m2 | Reposició de paviment de mescla bituminosa en calent de 18 cm, amb capa de trànsit de 3 cm de mescla bituminosa discontínua BBTM 11A PMB 45/80-65 (BM-3c), capa intermèdia de 7 cm de mescla bituminosa contínua AC 16 surf B 50/70 S, capa base de 8 cm de mescla bituminosa contínua AC 22 base B 50/70 G, estès manualment i compactat amb corró, inclòs regs d'imprimació i adherència, per a superfícies fins a 25 m2 | 220 | 162
01.20.03.03 | 11 | F9HZW600 | dia | Increment en la fabricació de qualsevol mescla bituminosa en calent que per necessitats administratives es faci en treballs nocturns, dissabtes o festius | 4328.69 | 1
01.20.03.03 | 12 | FDGRUCK0 | u | Reparació de canalització de serveis de polietilè de doble capa de DN110 amb mitjes canyes de PVC-U, tram de 2 m | 72.03 | 54
01.20.03.03 | 13 | FDG1U010 | m | Obra civil per a canalització en vorera amb paviment de peces i execució de rasa de 0,40 m d'amplada per 0,60 m de fondària, en actuacions de 0 a 5 m de rasa amb: - enderroc de paviment i base - excavació de rasa - reblert de rasa amb sorra - banda continua de senyalització - formació de base de formigó de 10 cm de gruix - càrrega de runa sobre contenidor, transport a abocador i gestió de residus sense incloure la reposició del paviment | 53.08 | 180
01.20.03.03 | 14 | FDG5U020 | m | Canalització amb dos tubs corbables corrugats de polietilè de 110 mm de diàmetre nominal, de doble capa, col.locat al fons de la rasa | 9.27 | 180
01.20.03.03 | 15 | FDG1U110 | m | Obra civil per a canalització en calçada i execució de rasa de 0,60 m d'amplada per 0,80 m de fondària, en actuacions de 0 a 5 m de rasa amb: - tall de paviment asfàltic - enderroc de paviment i base - excavació de rasa - protecció de tubs amb formigó - reblert de rasa amb sorra - banda continua de senyalització - formació de base de formigó de 22 cm de gruix i 30 cm a banda i banda de la rasa, amb una amplària total de 120cm - càrrega de runa sobre contenidor, transport a abocador i gestió de residus sense incloure la reposició del paviment | 136.39 | 90
01.20.03.03 | 16 | FDG1UD20 | m | Obra civil per a canalització en calçada i execució de rasa de 0,60 m d'amplada per 0,80 m de fondària, en actuacions de 5 a 15 m de rasa, en horari de cap de setmana, amb: - tall de paviment asfàltic - enderroc de paviment i base - excavació de rasa - protecció de tubs amb formigó - reblert de rasa amb sorra - banda continua de senyalització - formació de base de formigó de 22 cm de gruix i 30 cm a banda i banda de la rasa, amb una amplària total de 120cm - càrrega de runa sobre contenidor, transport a abocador i gestió de residus sense incloure la reposició del paviment | 142.91 | 90
01.20.03.03 | 17 | FDG5U040 | m | Canalització amb quatre tubs corbables corrugats de polietilè de 110 mm de diàmetre nominal, de doble capa, col.locat al fons de la rasa | 15.06 | 90
01.20.03.03 | 18 | FBSRU010 | u | Obra civil per a base i fonament prefabricat de formigó d’armari regulador semafòric, de 53x32,5x35 cm i amb un encastament de 15 cm sota el paviment, amb dos forats de 110 mm de diàmetre per a pas de instal·lacions, amb - enderroc de paviment i base - excavació - formació de base de formigó per a l'armari. - subministrament i intal.lació de base pefabricada de formigó - subministrament i instal.lació de tubs de PVC per a cablejat - reblert amb sorra - formació de base del paviment de formigó de 10 cm de gruix - càrrega de runa sobre contenidor, transport a abocador i gestió de residus sense incloure la reposició del paviment | 191.87 | 18
01.20.03.03 | 19 | FBSRU110 | u | Obra civil per a enderroc de fonament de formigó per a armari regulador amb: - enderroc fonament i base - formació de base de formigó de 10 cm de gruix - càrrega de runa sobre contenidor, transport a abocador i gestió de residus sense incloure la reposició del paviment | 82.94 | 18
01.20.03.03 | 20 | FBS1U002 | u | Fonament de formigó per a bàcul de semàfor, HM-20 amb dosificació de 250 kg/m3 de ciment, mitjançant un dau de 90 cm de costat i 1 m de profunditat, inclosos la excavació i els perns d' ancoratge | 198.96 | 18
01.20.03.03 | 21 | FBS1U003 | u | Fonament de formigó per a columna de semàfor de fins a 2,4 m d'alçada, amb dosificació de 250 kg/m3, mitjançant un dau de 40 cm de costat i 60 cm de profunditat, rebent peça especial d'ancoratge, sense incloure aquesta, inclòs excavació i colze de connexió amb tubular | 35.6 | 72
01.20.03.03 | 22 | FDK2U010 | u | Pericó de registre de fàbrica de maó de 45x45x50 cm, per a instal·lacions de serveis, amb parets de 15 cm de gruix de maó calat de 290x140x100 mm, arrebossada i lliscada interiorment amb morter, sobre solera de maó calat de 10 cm de gruix i reblert lateral amb terra de la mateixa excavació | 115.83 | 36
01.20.03.03 | 23 | F21BU010 | u | Arrencada de columna per semàfors i transport a nova ubicació o magatzem | 24.68 | 72
01.20.03.03 | 24 | FDKZH9B4 | u | Bastiment i tapa quadrada de fosa dúctil, per a pericó de serveis, recolzada, pas lliure de 400x400 mm i classe B125 segons norma UNE-EN 124, col·locat amb morter | 61.64 | 36
01.20.03.03 | 25 | F974U121 | m | Rigola de 20 cm d'amplària amb peces de morter de ciment de color blanc, de 20x20x8 cm, col·locades amb morter i rejuntades amb beurada de ciment blanc | 21.57 | 90
01.20.03.03 | 26 | FGD2322D | u | Placa de connexió a terra d'acer, quadrada (massissa), de superfície 0,3 m2, de 3 mm de gruix i soterrada | 70.56 | 9
01.20.03.03 | 27 | FBR1UR10 | m | Tall de paviment asfàltic i segellat d'espira mitjançant resina epoxi, tipus SAIREPOX-AN o equivalent, amb màstic asfàltic. totalment executat. | 41.53 | 360
01.20.03.03 | 28 | FBR1UR20 | u | Presentació de tub per a espira. totalment executat. | 48.63 | 9
TOTAL
|  | Obra | 01 | PressupostPRESSUPOST SEMAFORS 2025-2026
|  | Capítol | 20 | LOT 2
|  | Subcapitol | SS | SEGURETAT I SALUT
|  | Familia | 01 | PROTECCIONS INDIVIDUALS
01.20.SS.01 | 1 | H1411111 | u | Casc de seguretat per a ús normal, contra cops, de polietilè amb un pes màxim de 400 g, homologat segons UNE-EN 812 | 6.95 | 15
01.20.SS.01 | 2 | H1411115 | u | Casc de seguretat per a ús normal, contra cops, de polietilè amb un pes màxim de 400 g, amb tires reflectants, homologat segons UNE-EN 812 | 15.24 | 3
01.20.SS.01 | 3 | H1411117 | u | Casc de seguretat per a ús normal, contra cops, de polietilè amb un pes màxim de 400 g, amb protectors auditius, homologat segons UNE-EN 812 i UNE-EN 352-3 | 36.37 | 2
01.20.SS.01 | 4 | H141511E | u | Casc de seguretat dielèctric per a baixa tensió polietilè, homologat segons UNE-EN 50365 | 16.74 | 10
01.20.SS.01 | 5 | H1451110 | u | Parella de guants per a ús general, amb palmell, artells, ungles i dits índex i polze de pell, dors de la mà i maniguet de cotó, folre interior, i subjecció elàstica al canell | 1.77 | 28
01.20.SS.01 | 6 | H1457520 | u | Parella de guants aïllants del fred i absorbents de les vibracions, de PVC sobre suport d'escuma de poliuretà, folrats interiorment amb teixit hidròfug reversible, amb maniguets fins a mig avantbraç, homologats segons UNE-EN 511 i UNE-EN 420 | 13.57 | 28
01.20.SS.01 | 7 | H1456821 | u | Parella de guants dielèctrics per a baixa tensió, de cautxú, amb maniguets fins a mig avantbraç | 41.47 | 14
01.20.SS.01 | 8 | H145D002 | u | Parella de guants de protecció contra riscos mecànics molt agressius nivell 5, homologats segons UNE-EN 388 i UNE-EN 420 | 9.32 | 28
01.20.SS.01 | 9 | H1422120 | u | Ulleres de seguretat antiimpactes polivalents utilitzables sobreposades a ulleres graduades, amb muntura universal, amb visor transparent i tractament contra l'entelament, els ultraviolats, el ratllament i antiestàtic, homologades segons UNE-EN 167 i UNE-EN 168 | 7.2 | 14
01.20.SS.01 | 10 | H1421110 | u | Ulleres de seguretat antiimpactes estàndard, amb muntura universal, amb visor transparent i tractament contra l'entelament, homologades segons UNE-EN 167 i UNE-EN 168 | 8.03 | 14
01.20.SS.01 | 11 | H142BB00 | u | Pantalla facial per a protegir contra la projecció de partícules i a l'encebament d'arcs elèctrics, de policarbonat transparent, abatible i per a acoblar al casc amb arnès dielèctric | 15.39 | 5
01.20.SS.01 | 12 | H1445003 | u | Mascareta de protecció respiratòria, homologada segons UNE-EN 140 | 1.64 | 28
01.20.SS.01 | 13 | H1441201 | u | Mascareta autofiltrant contra polsims i vapors tòxics, homologada segons UNE-EN 405 | 0.78 | 90
01.20.SS.01 | 14 | H1446004 | u | Semimàscara de protecció filtrant contra partícules, homologada segons UNE-EN 149 | 14.1 | 8
01.20.SS.01 | 15 | H1447005 | u | Màscara de protecció respiratòria, homologada segons UNE-EN 136 | 12.33 | 14
01.20.SS.01 | 16 | H144Z010 | u | Mascareta autofiltrant tipus FFP, classe 3, (FFP3), factor de protecció FPN:50, no reutilitzable (NR), conforme la UNE-EN 149 | 4.33 | 14
01.20.SS.01 | 17 | H1483344 | u | Pantalons de treball per a construcció d'obres lineals en servei, de polièster i cotó (65%-35%), color groc, trama 240, amb butxaques interiors i tires reflectants, homologats segons UNE-EN 340 | 11.85 | 28
01.20.SS.01 | 18 | H1484110 | u | Samarreta de treball, de cotó | 3.11 | 28
01.20.SS.01 | 19 | H148U010 | u | Granota amb caputxa, amb tancament elàstic facial, mànigues i camals, d'un sol us, amb segell CE 0121, tipus 5 categoria III, per a treballs amb ambients amb partícules perilloses | 3.94 | 14
01.20.SS.01 | 20 | H1488580 | u | Davantal per a soldador, de serratge, homologat segons UNE-EN 340, UNE-EN 470-1/A1 i UNE-EN 348 | 20.48 | 1
01.20.SS.01 | 21 | H1432012 | u | Protector auditiu d'auricular, acoblat al cap amb arnès i orelleres antisoroll, homologat segons UNE-EN 352-1 i UNE-EN 458 | 16.52 | 28
01.20.SS.01 | 22 | H1431101 | u | Protector auditiu de tap d'escuma, homologat segons UNE-EN 352-2 i UNE-EN 458 | 0.26 | 28
01.20.SS.01 | 23 | H1462242 | u | Parella de botes de seguretat resistents a la humitat, de pell rectificada, amb turmellera encoixinada sola antilliscant i antiestàtica, falca amortidora per al taló, llengüeta de manxa, de despreniment ràpid, amb plantilles i puntera metàl·liques | 33.4 | 28
01.20.SS.01 | 24 | H1463253 | u | Parella de botes dielèctriques resistents a la humitat, de pell rectificada, amb turmellera encoixinada sola antilliscant i antiestàtica, falca amortidora per al taló, llengüeta de manxa, de despreniment ràpid, sense ferramenta metàl·lica, amb puntera reforçada, homologades segons DIN 4843 | 76.51 | 14
01.20.SS.01 | 25 | H1461164 | u | Parella de botes d'aigua de PVC de canya alta, per posada en obra del formigó, amb plantilla metàl·lica, amb sola antilliscant i folrades de niló rentable, homologades segons UNE-EN ISO 20344, UNE-EN ISO 20345, UNE-EN ISO 20346 i UNE-EN ISO 20347 | 29.36 | 4
01.20.SS.01 | 26 | H1474600 | u | Cinturó antivibració, ajustable i de teixit transpirable | 20.4 | 4
01.20.SS.01 | 27 | H147N000 | u | Faixa de protecció dorslumbar | 26.34 | 9
01.20.SS.01 | 28 | H1486242 | u | Casaca 3/4, tipus enginyer, de polièster embuatada amb material aïllant, butxaques exteriors i tires reflectants a la cintura, al pit, a l'esquena i als tirants, per a senyalista de protecció en treballs a la intempèrie, homologada segons UNE-EN 340 i UNE-EN 471 | 100.63 | 2
01.20.SS.01 | 29 | H1481343 | u | Granota amb caputxa, amb tancament elàstic facial, mànigues i camals, d'un sol us, amb segell CE 0121, tipus 5 categoria III, per a treballs amb ambients amb partícules perilloses | 96.51 | 5
01.20.SS.01 | 30 | H1489790 | u | Jaqueta de treball per a construcció d'obres lineals en servei, de polièster i cotó (65%-35%), color groc, trama 240, amb butxaques interiors i tires reflectants, homologada segons UNE-EN 340 | 15.75 | 4
01.20.SS.01 | 31 | H1485800 | u | Armilla reflectant amb tires reflectants a la cintura, al pit i a l'esquena, homologada segons UNE-EN 471 | 17.81 | 28
01.20.SS.01 | 32 | H147D501 | u | Sistema anticaiguda compost per un arnès anticaiguda amb tirants, bandes secundàries, bandes subglúties, bandes de cuixa, recolzament dorsal per a subjecció, elements d'ajust, element dorsal d'enganxament d'arnès anticaiguda i sivella, incorporat a un subsistema anticaiguda de tipus absorbent d'energia, homologat segons UNE-EN 361, UNE-EN 362, UNE-EN 364/AC, UNE-EN 365 i UNE-EN 355 | 241.85 | 6
TOTAL
|  | Obra | 01 | PressupostPRESSUPOST SEMAFORS 2025-2026
|  | Capítol | 20 | LOT 2
|  | Subcapitol | SS | SEGURETAT I SALUT
|  | Familia | 02 | PROTECCIONS COL.LECTIVES
01.20.SS.02 | 1 | H1533591 | m2 | Plataforma metàl·lica per a pas de vehicles per sobre de rases, d'amplada <= 1 m, de planxa d'acer de 12 mm de gruix, amb el desmuntatge inclòs | 9.13 | 4
01.20.SS.02 | 2 | H15Z1001 | h | Brigada de seguretat per a manteniment i reposició de les proteccions | 58.16 | 4
01.20.SS.02 | 3 | HBC12900 | u | Con de plàstic reflector de 90 cm d'alçària | 23.32 | 20
01.20.SS.02 | 4 | HBC12300 | u | Con de plàstic reflector de 50 cm d'alçària | 8.45 | 20
01.20.SS.02 | 5 | HBC1R801 | u | Cascada lluminosa de 25 m de llargària (tl-8) i amb el desmuntatge inclòs | 212.9 | 4
01.20.SS.02 | 6 | H15B2002 | u | Banqueta aïllant de potes fixes per a treballs en tensió, segons UNE 204001 | 81.02 | 1
01.20.SS.02 | 7 | H16C2004 | u | Equip comprovador complet portàtil d'instal·lacions de baixa tensió | 212.31 | 4
01.20.SS.02 | 8 | H16C6008 | u | Detector d'instal·lacions i serveis soterrats portàtil | 1343.77 | 1
01.20.SS.02 | 9 | HBC1S0K0 | u | Llanterna de tràfic amb difusor, recarregable | 188.28 | 3
01.20.SS.02 | 10 | HBB20005 | u | Senyal manual per a senyalista | 15.22 | 4
01.20.SS.02 | 11 | H101Z400 | u | Redacció de Pla de treball per a intervencions amb risc d’exposició a l’amiant, sense sistema de confinament, segons especificacions del RD 396/2006, inclòs el seguiment fins a l’aprovació per part de l’autoritat laboral | 1350 | 1
01.20.SS.02 | 12 | H101Z500 | u | Redacció de Pla de treball únic de caràcter general, per a intervencions amb risc d’exposició a l’amiant amb menys de 4 treballadors, menys de 4 hores de servei i menys de 100 m2, sense confinament, segons especificacions del RD 396/2006, inclòs el seguiment fins a l’aprovació per part de l’autoritat laboral | 1350 | 1
01.20.SS.02 | 13 | H105Z600 | u | Redacció de Pla de treball per al transport d'amiant, segons especificacions del RD 396/2006, inclòs el seguiment fins a l’aprovació per part de l’autoritat laboral | 1125 | 1
01.20.SS.02 | 14 | HBC1KJ00 | m | Tanca mòbil metàl·lica de 2,5 m de llargària i 1 m d'alçària i amb el desmuntatge inclòs | 6.49 | 50
01.20.SS.02 | 15 | H15B1001 | u | Plataforma aïllant de base per a treball en quadres elèctrics de distribució de 100x100 cm i de gruix 3 mm | 48.03 | 5
01.20.SS.02 | 16 | H16C0003 | dia | Detector de gasos portàtil, per a espais confinats, amb detector de gas combustible, O2, CO i H2S | 1.86 | 1
01.20.SS.02 | 17 | HGD1222E | u | Piqueta de connexió a terra d'acer, amb recobriment de coure 300 µm de gruix, de 1500 mm llargària de 14,6 mm de diàmetre, clavada a terra i amb el desmuntatge inclòs | 35.21 | 5
01.20.SS.02 | 18 | H6AA2111 | m | Tanca mòbil, de 2 m d'alçària, d'acer galvanitzat, amb malla electrosoldada de 90x150 mm i de 4,5 i 3,5 mm de D, bastidor de 3,5x2 m de tub de 40 mm de D, fixat a peus prefabricats de formigó, i amb el desmuntatge inclòs | 3.42 | 40
01.20.SS.02 | 19 | HBB11121 | u | Placa amb pintura reflectant triangular de 90 cm de costat, per a senyals de trànsit, fixada i amb el desmuntatge inclòs | 74.11 | 4
01.20.SS.02 | 20 | HBB11261 | u | Placa amb pintura reflectant circular de 90 cm de diàmetre, per a senyals de trànsit, fixada i amb el desmuntatge inclòs | 112.97 | 4
01.20.SS.02 | 21 | HBC12500 | u | Con de plàstic reflector de 75 cm d'alçària | 17.18 | 20
01.20.SS.02 | 22 | HBC1A081 | m | Cinta d'abalisament reflectora, amb un suport cada 5 m i amb el desmuntatge inclòs | 3.44 | 20
01.20.SS.02 | 23 | HBC1GFJ1 | u | Llumenera amb làmpada intermitent color ambre amb energia de bateria de 12 V i amb el desmuntatge inclòs | 30.93 | 3
01.20.SS.02 | 24 | HBC1MPP1 | m | Barrera de PVC injectat de 0,7x1 m amb dipòsit d'aigua de llast i encadellat d'unió i amb el desmuntatge inclòs | 76.12 | 5
TOTAL
|  | Obra | 01 | PressupostPRESSUPOST SEMAFORS 2025-2026
|  | Capítol | 20 | LOT 2
|  | Subcapitol | SS | SEGURETAT I SALUT
|  | Familia | 03 | INSTAL.LACIONS DE SALUT I BENESTAR
01.20.SS.03 | 1 | HQU1B350 | u | Transport, entrega, retirada, muntatge i desmuntatge de mòdul prefabricat per a equipament sanitaris a obra de 3,7x2,4 m amb tancaments formats per placa de dues planxes d'acer prelacat i aïllament interior de 40mm de gruix i paviment format per tauler aglomarat hidròfug amb acabat de PVC sobre xapa galvanitzada i llana mineral de vidre, instal·lació elèctrica 1 punt de llum, interruptor, endolls i protecció diferencial, i equipat amb 2 inodors, 2 dutxes, lavabo col·lectiu amb 2 aixetes i termos elèctric 50 litres | 231.58 | 1
01.20.SS.03 | 2 | HQU1D390 | u | Transport, entrega, retirada, muntatge i desmuntatge de mòdul prefabricat per equipament de vestidors a obra de 8x2,4 m amb tancaments formats per placa de dues planxes d'acer prelacat i aïllament interior de 40mm de gruix i paviment format per tauler aglomarat hidròfug amb acabat de PVC sobre xapa galvanitzada i llana mineral de vidre, instal·lació elèctrica 2 punts de llum, interruptor, endolls i protecció diferencial | 231.58 | 1
01.20.SS.03 | 3 | HQU1E370 | u | Transport, entrega, retirada, muntatge i desmuntatge de mòdul prefabricat per a equipament de menjador a obra de 6x2,4 m amb tancaments formats per placa de dues planxes d'acer prelacat i aïllament interior de 40mm de gruix i paviment format per tauler aglomarat hidròfug amb acabat de PVC sobre xapa galvanitzada i llana mineral de vidre, instal·lació elèctrica 1 punt de llum, interruptor, endolls i protecció diferencial, i equipat amb aigüera de 1 pica amb aixeta i taulell | 231.58 | 1
01.20.SS.03 | 4 | HQU22301 | u | Armari metàl·lic individual de doble compartiment interior, de 0,4x0,5x1,8 m, col·locat i amb el desmuntatge inclòs | 68.92 | 1
01.20.SS.03 | 5 | HQU25701 | u | Banc de fusta, de 3,5 m de llargària i 0,4 m d'amplària, amb capacitat per a 5 persones, col·locat i amb el desmuntatge inclòs | 28.5 | 1
01.20.SS.03 | 6 | HQU27902 | u | Taula de fusta amb tauler de melamina, de 3,5 m de llargària i 0,8 m d'amplària, amb capacitat per a 10 persones, col·locada i amb el desmuntatge inclòs | 35.57 | 1
01.20.SS.03 | 7 | HQU2AF02 | u | Nevera elèctrica, de 100 l de capacitat, col·locada i amb el desmuntatge inclòs | 123 | 1
01.20.SS.03 | 8 | HQU2E001 | u | Forn microones per a escalfar menjars, col·locat i amb el desmuntatge inclòs | 79.94 | 1
01.20.SS.03 | 9 | HQU1D190 | mes | Lloguer de mòdul prefabricat per equipament de vestidors a obra de 8x2,4 m amb tancaments formats per placa de dues planxes d'acer prelacat i aïllament interior de 40mm de gruix i paviment format per tauler aglomarat hidròfug amb acabat de PVC sobre xapa galvanitzada i llana mineral de vidre, instal·lació elèctrica 2 punts de llum, interruptor, endolls i protecció diferencial | 80.16 | 1
01.20.SS.03 | 10 | HQU1H110 | mes | Lloguer de mòdul prefabricat de cabina amb inodor químic d'1,05x1,05 m i 2,35 m d'alçària, amb tancaments de polietilè i sostre traslúcid, equipat amb 1 inodor amb dipòsit químic de 250l. i un lavabo amb dipòsit d'aigua de 45l. , amb manteniment inclòs | 153.56 | 1
01.20.SS.03 | 11 | H1D1Z020 | u | Transport, muntatge, desmuntatge i retirada d'unitat desmuntable de descontaminació de 3 compartiments, apta per a confinaments estàtics (extracció localitzada) o sense confinament, amb tancaments, paviment, sistema de filtració o extracció d’aire amb filtre HEPA, dispositius de control de seguretat, instal·lació elèctrica i d’enllumenat, instal·lació d’aigua freda i calenta, instal·lació de sanejament, aspirador de mà amb filtre HEPA, contenidor de residus EPI’s d’un sol ús, contenidor EPI’s a descontaminar, contenidor tovalloles a descontaminar, armari EPI’s, armari roba carrer i mirall | 119.12 | 1
01.20.SS.03 | 12 | H1D1Z120 | dia | Lloguer d'unitat desmuntable de descontaminació de 3 compartiments, apta per a confinaments estàtics (extracció localitzada) o sense confinament, amb tancaments, paviment, sistema de filtració o extracció d’aire amb filtre HEPA, dispositius de control de seguretat, instal·lació elèctrica i d’enllumenat, instal·lació d’aigua freda i calenta, instal·lació de sanejament, aspirador de mà amb filtre HEPA, contenidor de residus EPI’s d’un sol ús, contenidor EPI’s a descontaminar, contenidor tovalloles a descontaminar, armari EPI’s, armari roba carrer i mirall | 62.16 | 1
01.20.SS.03 | 13 | HQU1E170 | mes | Lloguer de mòdul prefabricat per a equipament de menjador a obra de 6x2,4 m amb tancaments formats per placa de dues planxes d'acer prelacat i aïllament interior de 40mm de gruix i paviment format per tauler aglomarat hidròfug amb acabat de PVC sobre xapa galvanitzada i llana mineral de vidre, instal·lació elèctrica 1 punt de llum, interruptor, endolls i protecció diferencial, i equipat amb aigüera de 1 pica amb aixeta i taulell | 71.72 | 1
01.20.SS.03 | 14 | HQU1B150 | mes | Lloguer de mòdul prefabricat per a equipament sanitaris a obra de 3,7x2,4 m amb tancaments formats per placa de dues planxes d'acer prelacat i aïllament interior de 40mm de gruix i paviment format per tauler aglomarat hidròfug amb acabat de PVC sobre xapa galvanitzada i llana mineral de vidre, instal·lació elèctrica 1 punt de llum, interruptor, endolls i protecció diferencial, i equipat amb 2 inodors, 2 dutxes, lavabo col·lectiu amb 2 aixetes i termos elèctric 50 litres | 67.5 | 1
01.20.SS.03 | 15 | HQU2GF01 | u | Recipient per a recollida d'escombraries, de 100 l de capacitat, col·locat i amb el desmuntatge inclòs | 51.23 | 2
01.20.SS.03 | 16 | HQU2P001 | u | Penja-robes per a dutxa, col·locat i amb el desmuntatge inclòs | 2.52 | 2
TOTAL
|  | Obra | 01 | PressupostPRESSUPOST SEMAFORS 2025-2026
|  | Capítol | 20 | LOT 2
|  | Subcapitol | SS | SEGURETAT I SALUT
|  | Familia | 04 | PROTECCIONS CONTRA INCENDIS
01.20.SS.04 | 1 | HM31161J | u | Extintor de pols seca, de 6 kg de càrrega, amb pressió incorporada, pintat, amb suport a la paret i amb el desmuntatge inclòs | 51.2 | 8
TOTAL
|  | Obra | 01 | PressupostPRESSUPOST SEMAFORS 2025-2026
|  | Capítol | 20 | LOT 2
|  | Subcapitol | SS | SEGURETAT I SALUT
|  | Familia | 05 | MEDICINA PREVENTIVA. PRIMERS AUXILIS
01.20.SS.05 | 1 | HQUA2100 | u | Farmaciola portàtil d'urgència, amb el contingut establert a l'ordenança general de seguretat i salut en el treball | 120.56 | 8
01.20.SS.05 | 2 | HQUA3100 | u | Material sanitari per a assortir una farmaciola amb el contingut establert a l'ordenança general de seguretat i salut en el treball | 80.36 | 8
01.20.SS.05 | 3 | HQUAM000 | u | Reconeixement mèdic | 39.83 | 28
TOTAL
|  | Obra | 01 | PressupostPRESSUPOST SEMAFORS 2025-2026
|  | Capítol | 20 | LOT 2
|  | Subcapitol | SS | SEGURETAT I SALUT
|  | Familia | 06 | FORMACIÓ I ORGANITZACIÓ DE SEGURETAT
01.20.SS.06 | 1 | H16F1004 | h | Informació en Seguretat i Salut per als riscos específics de l'obra | 26.46 | 28
01.20.SS.06 | 2 | H16F1003 | u | Reunió del comitè de Seguretat i Salut constituït per 6 persones | 190.19 | 1
TOTAL
IMPORT TOTAL DEL PRESSUPOST :

## T-APU
CONTRACTE PER AL MANTENIMENT I REPARACIÓ DE LES INSTAL·LACIONS I ELS SISTEMES | CONTRACTE PER AL MANTENIMENT I REPARACIÓ DE LES INSTAL·LACIONS I ELS SISTEMES | CONTRACTE PER AL MANTENIMENT I REPARACIÓ DE LES INSTAL·LACIONS I ELS SISTEMES | CONTRACTE PER AL MANTENIMENT I REPARACIÓ DE LES INSTAL·LACIONS I ELS SISTEMES | CONTRACTE PER AL MANTENIMENT I REPARACIÓ DE LES INSTAL·LACIONS I ELS SISTEMES | CONTRACTE PER AL MANTENIMENT I REPARACIÓ DE LES INSTAL·LACIONS I ELS SISTEMES | CONTRACTE PER AL MANTENIMENT I REPARACIÓ DE LES INSTAL·LACIONS I ELS SISTEMES | CONTRACTE PER AL MANTENIMENT I REPARACIÓ DE LES INSTAL·LACIONS I ELS SISTEMES | CONTRACTE PER AL MANTENIMENT I REPARACIÓ DE LES INSTAL·LACIONS I ELS SISTEMES | CONTRACTE PER AL MANTENIMENT I REPARACIÓ DE LES INSTAL·LACIONS I ELS SISTEMES | CONTRACTE PER AL MANTENIMENT I REPARACIÓ DE LES INSTAL·LACIONS I ELS SISTEMES
DE REGULACIÓ DEL TRÀNSIT A LA CIUTAT DE BARCELONA DURANT EL PERÍODE | DE REGULACIÓ DEL TRÀNSIT A LA CIUTAT DE BARCELONA DURANT EL PERÍODE | DE REGULACIÓ DEL TRÀNSIT A LA CIUTAT DE BARCELONA DURANT EL PERÍODE | DE REGULACIÓ DEL TRÀNSIT A LA CIUTAT DE BARCELONA DURANT EL PERÍODE | DE REGULACIÓ DEL TRÀNSIT A LA CIUTAT DE BARCELONA DURANT EL PERÍODE | DE REGULACIÓ DEL TRÀNSIT A LA CIUTAT DE BARCELONA DURANT EL PERÍODE | DE REGULACIÓ DEL TRÀNSIT A LA CIUTAT DE BARCELONA DURANT EL PERÍODE | DE REGULACIÓ DEL TRÀNSIT A LA CIUTAT DE BARCELONA DURANT EL PERÍODE | DE REGULACIÓ DEL TRÀNSIT A LA CIUTAT DE BARCELONA DURANT EL PERÍODE | DE REGULACIÓ DEL TRÀNSIT A LA CIUTAT DE BARCELONA DURANT EL PERÍODE | DE REGULACIÓ DEL TRÀNSIT A LA CIUTAT DE BARCELONA DURANT EL PERÍODE
2025 - 2026 AMB MESURES DE CONTRACTACIÓ PÚBLICA SOSTENIBLE | 2025 - 2026 AMB MESURES DE CONTRACTACIÓ PÚBLICA SOSTENIBLE | 2025 - 2026 AMB MESURES DE CONTRACTACIÓ PÚBLICA SOSTENIBLE | 2025 - 2026 AMB MESURES DE CONTRACTACIÓ PÚBLICA SOSTENIBLE | 2025 - 2026 AMB MESURES DE CONTRACTACIÓ PÚBLICA SOSTENIBLE | 2025 - 2026 AMB MESURES DE CONTRACTACIÓ PÚBLICA SOSTENIBLE | 2025 - 2026 AMB MESURES DE CONTRACTACIÓ PÚBLICA SOSTENIBLE | 2025 - 2026 AMB MESURES DE CONTRACTACIÓ PÚBLICA SOSTENIBLE | 2025 - 2026 AMB MESURES DE CONTRACTACIÓ PÚBLICA SOSTENIBLE | 2025 - 2026 AMB MESURES DE CONTRACTACIÓ PÚBLICA SOSTENIBLE | 2025 - 2026 AMB MESURES DE CONTRACTACIÓ PÚBLICA SOSTENIBLE
Justificació d'elements | Justificació d'elements | Justificació d'elements | Justificació d'elements | Justificació d'elements | Justificació d'elements | Justificació d'elements | Justificació d'elements | Justificació d'elements | Justificació d'elements | Justificació d'elements
Nº | Codi | U.A. | Descripció | [6 empty] | Preu | Descripció curta
Partida d'obra
| F1121000 | h | Sobrepreu d'oficial 1a, en horari nocturn |  |  |  | Rend.: | 1 |  |  | Sobrepreu oficial 1a,horari nocturn
Mà d'obra
| A0121000 | h | Oficial 1a | 0.5 | /R | x | 27.76 | =
Subtotal mà d'obra
|  |  | Despeses auxiliars |  |  |  | 1.5 | %
Cost directe
|  |  | Despeses indirectes |  |  |  | 12.5 | %
Total
| F1121001 | h | Sobrepreu d'oficial 1a, en dia festiu o cap de setmana |  |  |  | Rend.: | 1 |  |  | Sobrepreu oficial 1a,dia festiu/cap de setmana
Mà d'obra
| A0121000 | h | Oficial 1a | 0.75 | /R | x | 27.76 | =
Subtotal mà d'obra
|  |  | Despeses auxiliars |  |  |  | 1.5 | %
Cost directe
|  |  | Despeses indirectes |  |  |  | 12.5 | %
Total
| F1140000 | h | Sobrepreu de manobre, en horari nocturn |  |  |  | Rend.: | 1 |  |  | Sobrepreu manobre,horari nocturn
Mà d'obra
| A0140000 | h | Manobre | 0.5 | /R | x | 23.17 | =
Subtotal mà d'obra
|  |  | Despeses auxiliars |  |  |  | 1.5 | %
Cost directe
|  |  | Despeses indirectes |  |  |  | 12.5 | %
Total
| F1140001 | h | Sobrepreu de manobre, en dia festiu o cap de setmana |  |  |  | Rend.: | 1 |  |  | Sobrepreu manobre,dia festiu/cap de setmana
Mà d'obra
| A0140000 | h | Manobre | 0.75 | /R | x | 23.17 | =
Subtotal mà d'obra
|  |  | Despeses auxiliars |  |  |  | 1.5 | %
Cost directe
|  |  | Despeses indirectes |  |  |  | 12.5 | %
Total
| F2131223 | m3 | Enderroc de fonament de formigó en massa, amb compressor i càrrega manual i mecànica de runa sobre camió |  |  |  | Rend.: | 1 |  |  | Enderroc fonam. form.massa,compres.,càrrega man/mec.
Mà d'obra
| A0150000 | h | Manobre especialista | 1 | /R | x | 23.96 | =
| A0140000 | h | Manobre | 0.5 | /R | x | 23.17 | =
Subtotal mà d'obra
Maquinària
| C1313330 | h | Retroexcavadora sobre pneumàtics de 8 a 10 t | 0.121 | /R | x | 52.25 | =
| C1101200 | h | Compressor amb dos martells pneumàtics | 0.5 | /R | x | 14.32 | =
Subtotal maquinària
|  |  | Despeses auxiliars |  |  |  | 1.5 | %
Cost directe
|  |  | Despeses indirectes |  |  |  | 12.5 | %
Total
| F2131323 | m3 | Enderroc de fonament de formigó armat, amb compressor i càrrega manual i mecànica de runa sobre camió |  |  |  | Rend.: | 1 |  |  | Enderroc fonam. form.arm.,compres.,càrrega man/mec.
Mà d'obra
| A0150000 | h | Manobre especialista | 1.2 | /R | x | 23.96 | =
| A0140000 | h | Manobre | 0.5 | /R | x | 23.17 | =
| A0125000 | h | Oficial 1a soldador | 0.4 | /R | x | 28.22 | =
Subtotal mà d'obra
Maquinària
| C1101200 | h | Compressor amb dos martells pneumàtics | 0.6 | /R | x | 14.32 | =
| C1313330 | h | Retroexcavadora sobre pneumàtics de 8 a 10 t | 0.121 | /R | x | 52.25 | =
| C200S000 | h | Equip i elements auxiliars per a tall oxiacetilènic | 0.4 | /R | x | 7.49 | =
Subtotal maquinària
|  |  | Despeses auxiliars |  |  |  | 1.5 | %
Cost directe
|  |  | Despeses indirectes |  |  |  | 12.5 | %
Total
| F227U010 | m2 | Repàs i piconatge de caixa de paviment, amb compactació del 95% PM |  |  |  | Rend.: | 1 |  |  | Repàs+picon.caixa paviment,95%PM
Mà d'obra
| A0140000 | h | Manobre | 0.01 | /R | x | 23.17 | =
Subtotal mà d'obra
Maquinària
| C1335010 | h | Corró vibratori autopropulsat, de 1.5 a 2.5 t | 0.01 | /R | x | 43.56 | =
| C1317430 | h | Miniexcavadora sobre cadenes de 2 a 5,9 t | 0.01 | /R | x | 51.51 | =
Subtotal maquinària
|  |  | Despeses auxiliars |  |  |  | 1.5 | %
Cost directe
|  |  | Despeses indirectes |  |  |  | 12.5 | %
Total
| F2R540C0 | m3 | Transport de residus inerts o no especials a instal·lació autoritzada de gestió de residus, amb contenidor d'1 m3 de capacitat |  |  |  | Rend.: | 1 |  |  | Transp.residus inerts o no especials,instal.gestió residus,contenidor 1m3
Maquinària
| C1RA1100 | m3 | Subministrament de sac d'1 m3 de capacitat i recollida amb residus inerts o no especials | 1 | /R | x | 48.12 | =
Subtotal maquinària
Cost directe
|  |  | Despeses indirectes |  |  |  | 12.5 | %
Total
| F2RA61H0 | m3 | Deposició controlada a centre de reciclatge de residus de formigó inerts amb una densitat 1,45 t/m3, procedents de construcció o demolició, amb codi 170101 segons la llista europea de residus (orden mam/304/2002) |  |  |  | Rend.: | 1 |  |  | Deposició controlada centre reciclatge,residus form. inerts,1,45t/m3,LER 170101
Material
| B2RA61H0 | t | Deposició controlada a centre de reciclatge de residus de formigó inerts amb una densitat 1,45 t/m3, procedents de construcció o demolició, amb codi 170101 segons la llista europea de residus (orden mam/304/2002) | 1.45 |  | x | 9 | =
Subtotal material
Cost directe
|  |  | Despeses indirectes |  |  |  | 12.5 | %
Total
| F961U112 | m | Vorada de pedra granítica escairada, buixardada, de forma recta, de 20x25 cm, col·locada sobre base de formigó no estructural de 15 N/mm2 de resistència mínima a compressió i de 20 a 25 cm d'alçària i rejuntada |  |  |  | Rend.: | 1 |  |  | Vorada recta pedra granít.,buixardada,20x25cm,col.sob/base form.h=20-25cm,rejunt.
Mà d'obra
| A0140000 | h | Manobre | 0.2564 | /R | x | 23.17 | =
| A012N000 | h | Oficial 1a d'obra pública | 0.2564 | /R | x | 27.76 | =
Subtotal mà d'obra
Maquinària
| C1705600 | h | Formigonera de 165 l | 0.2564 | /R | x | 1.9 | =
| CZ111000 | h | Grup electrògen d'1 a 5 kva | 0.2564 | /R | x | 2.54 | =
| C1503500 | h | Camió grua de 5 t | 0.0256 | /R | x | 58 | =
Subtotal maquinària
Material
| B06NN14C | m3 | Formigó d'ús no estructural de resistència a compressió15 N/mm2, consistència plàstica i grandària màxima del granulat 40 mm, HNE-15/P/40 | 0.1078 |  | x | 79.17 | =
| B9611870 | m | Pedra granítica, recta, escairada, buixardada, per a vorada, de 20x25 cm | 1.05 |  | x | 27.26 | =
Subtotal material
Altres
| %GR010 | % | Part proporcional de gestió de residus de construcció segons Real Decreto 105/2008 | 0.1 |  | % | 52.84 | =
Subtotal altres
|  |  | Despeses auxiliars |  |  |  | 1.5 | %
Cost directe
|  |  | Despeses indirectes |  |  |  | 12.5 | %
Total
| F961U212 | m | Vorada de pedra granítica escairada, serrada mecànicament i flamejada, de forma recta, de 20x25 cm, col·locada sobre base de formigó no estructural de 15 N/mm2 de resistència mínima a compressió i de 20 a 25 cm d'alçària i rejuntada |  |  |  | Rend.: | 1 |  |  | Vorada recta pedra granít.,serra+flamej.,20x25cm,col.sob/base form.h=20-25cm,rejunt.
Mà d'obra
| A0140000 | h | Manobre | 0.2564 | /R | x | 23.17 | =
| A012N000 | h | Oficial 1a d'obra pública | 0.2564 | /R | x | 27.76 | =
Subtotal mà d'obra
Maquinària
| CZ111000 | h | Grup electrògen d'1 a 5 kva | 0.2564 | /R | x | 2.54 | =
| C1705600 | h | Formigonera de 165 l | 0.2564 | /R | x | 1.9 | =
| C1503500 | h | Camió grua de 5 t | 0.0256 | /R | x | 58 | =
Subtotal maquinària
Material
| B96118G0 | m | Pedra granítica, recta, escairada, serrada mecànicament i flamejada, per a vorada, de 20x25 cm | 1.05 |  | x | 25.41 | =
| B06NN14C | m3 | Formigó d'ús no estructural de resistència a compressió15 N/mm2, consistència plàstica i grandària màxima del granulat 40 mm, HNE-15/P/40 | 0.1078 |  | x | 79.17 | =
Subtotal material
Altres
| %GR010 | % | Part proporcional de gestió de residus de construcció segons Real Decreto 105/2008 | 0.1 |  | % | 50.9 | =
Subtotal altres
|  |  | Despeses auxiliars |  |  |  | 1.5 | %
Cost directe
|  |  | Despeses indirectes |  |  |  | 12.5 | %
Total
| F962U112 | m | Vorada de pedra granítica escairada, buixardada, de forma corba, de 20x25 cm, col·locada sobre base de formigó no estructural de 15 N/mm2 de resistència mínima a compressió i de 20 a 25 cm d'alçària i rejuntada |  |  |  | Rend.: | 1 |  |  | Vorada corba pedra granít.,buixardada,20x25cm,col.sob/base form.h=20-25cm,rejunt.
Mà d'obra
| A012N000 | h | Oficial 1a d'obra pública | 0.3077 | /R | x | 27.76 | =
| A0140000 | h | Manobre | 0.3077 | /R | x | 23.17 | =
Subtotal mà d'obra
Maquinària
| C1503500 | h | Camió grua de 5 t | 0.0308 | /R | x | 58 | =
| CZ111000 | h | Grup electrògen d'1 a 5 kva | 0.3077 | /R | x | 2.54 | =
| C1705600 | h | Formigonera de 165 l | 0.3077 | /R | x | 1.9 | =
Subtotal maquinària
Material
| B06NN14C | m3 | Formigó d'ús no estructural de resistència a compressió15 N/mm2, consistència plàstica i grandària màxima del granulat 40 mm, HNE-15/P/40 | 0.1078 |  | x | 79.17 | =
| B9621870 | m | Pedra granítica, corba, escairada, buixardada, per a vorada, de 20x25 cm | 1.05 |  | x | 40.54 | =
Subtotal material
Altres
| %GR010 | % | Part proporcional de gestió de residus de construcció segons Real Decreto 105/2008 | 0.1 |  | % | 69.93 | =
Subtotal altres
|  |  | Despeses auxiliars |  |  |  | 1.5 | %
Cost directe
|  |  | Despeses indirectes |  |  |  | 12.5 | %
Total
| F962U212 | m | Vorada de pedra granítica escairada, serrada mecànicament i flamejada, de forma corba, de 20x25 cm, col·locada sobre base de formigó no estructural de 15 N/mm2 de resistència mínima a compressió i de 20 a 25 cm d'alçària i rejuntada |  |  |  | Rend.: | 1 |  |  | Vorada corba pedra granít.,serra+flamej.,20x25cm,col.sob/base form.h=20-25cm,rejunt.
Mà d'obra
| A0140000 | h | Manobre | 0.3077 | /R | x | 23.17 | =
| A012N000 | h | Oficial 1a d'obra pública | 0.3077 | /R | x | 27.76 | =
Subtotal mà d'obra
Maquinària
| CZ111000 | h | Grup electrògen d'1 a 5 kva | 0.3077 | /R | x | 2.54 | =
| C1705600 | h | Formigonera de 165 l | 0.3077 | /R | x | 1.9 | =
| C1503500 | h | Camió grua de 5 t | 0.0308 | /R | x | 58 | =
Subtotal maquinària
Material
| B06NN14C | m3 | Formigó d'ús no estructural de resistència a compressió15 N/mm2, consistència plàstica i grandària màxima del granulat 40 mm, HNE-15/P/40 | 0.1078 |  | x | 79.17 | =
| B96218G0 | m | Pedra granítica, corba, escairada, serrada mecànicament i flamejada, per a vorada, de 20x25 cm | 1.05 |  | x | 37.78 | =
Subtotal material
Altres
| %GR010 | % | Part proporcional de gestió de residus de construcció segons Real Decreto 105/2008 | 0.1 |  | % | 67.03 | =
Subtotal altres
|  |  | Despeses auxiliars |  |  |  | 1.5 | %
Cost directe
|  |  | Despeses indirectes |  |  |  | 12.5 | %
Total
| F974U111 | m | Rigola de 20 cm d'amplària amb peces de morter de ciment de color blanc, de 20x20x4 cm, col·locades amb morter i rejuntades amb beurada de ciment blanc |  |  |  | Rend.: | 1 |  |  | Rigola ampl.=20cm,peces mort.ciment blanc 20x20x4cm,col.mort.,rejunt.beurada
Mà d'obra
| A012N000 | h | Oficial 1a d'obra pública | 0.2 | /R | x | 27.76 | =
| A0140000 | h | Manobre | 0.2 | /R | x | 23.17 | =
Subtotal mà d'obra
Maquinària
| C1503500 | h | Camió grua de 5 t | 0.02 | /R | x | 58 | =
| CZ111000 | h | Grup electrògen d'1 a 5 kva | 0.2 | /R | x | 2.54 | =
| C1705600 | h | Formigonera de 165 l | 0.2 | /R | x | 1.9 | =
Subtotal maquinària
Material
| B0710150 | t | Morter per a ram de paleta, classe M 5 (5 N/mm2), en sacs, de designació (G) segons norma UNE-EN 998-2 | 0.0126 |  | x | 54.56 | =
| B051E201 | t | Ciment blanc de ram de paleta BL 22,5 X segons UNE 80305, en sacs | 0.001 |  | x | 224.63 | =
| B97422A1 | u | Peça de morter de ciment color blanc, de 20x20x4 cm, per a rigoles | 5.05 |  | x | 0.71 | =
Subtotal material
Altres
| %GR010 | % | Part proporcional de gestió de residus de construcció segons Real Decreto 105/2008 | 0.1 |  | % | 16.73 | =
Subtotal altres
|  |  | Despeses auxiliars |  |  |  | 1.5 | %
Cost directe
|  |  | Despeses indirectes |  |  |  | 12.5 | %
Total
| F974U231 | m | Rigola de 30 cm d'amplària amb peces de morter de ciment de color blanc, de 30x30x8 cm, col·locades amb morter i rejuntades amb beurada de ciment blanc |  |  |  | Rend.: | 1 |  |  | Rigola ampl.=30cm,peces mort.ciment blanc 30x30x8cm,col.mort.,rejunt.beurada
Mà d'obra
| A0140000 | h | Manobre | 0.3003 | /R | x | 23.17 | =
| A012N000 | h | Oficial 1a d'obra pública | 0.3003 | /R | x | 27.76 | =
Subtotal mà d'obra
Maquinària
| CZ111000 | h | Grup electrògen d'1 a 5 kva | 0.3003 | /R | x | 2.54 | =
| C1503500 | h | Camió grua de 5 t | 0.03 | /R | x | 58 | =
| C1705600 | h | Formigonera de 165 l | 0.3003 | /R | x | 1.9 | =
Subtotal maquinària
Material
| B97423E1 | u | Peça de morter de ciment color blanc, de 30x30x8 cm, per a rigoles | 3.333 |  | x | 1.75 | =
| B051E201 | t | Ciment blanc de ram de paleta BL 22,5 X segons UNE 80305, en sacs | 0.0015 |  | x | 224.63 | =
| B0710150 | t | Morter per a ram de paleta, classe M 5 (5 N/mm2), en sacs, de designació (G) segons norma UNE-EN 998-2 | 0.0189 |  | x | 54.56 | =
Subtotal material
Altres
| %GR010 | % | Part proporcional de gestió de residus de construcció segons Real Decreto 105/2008 | 0.1 |  | % | 25.57 | =
Subtotal altres
|  |  | Despeses auxiliars |  |  |  | 1.5 | %
Cost directe
|  |  | Despeses indirectes |  |  |  | 12.5 | %
Total
| F981U111 | m | Rampa per a gual de forma recta, de peces de pedra granítica serrada mecànicament i flamejada, de 40 cm d'amplària i 6 de gruix, col·locades amb morter sobre base de formigó no estructural de 15 N/mm2 de resistència mínima a compressió |  |  |  | Rend.: | 1 |  |  | Rampa p/gual forma recta,pedra granít.serra+flamej.,40x6cm,col.mort.sob/base form.
Mà d'obra
| A012N000 | h | Oficial 1a d'obra pública | 0.2198 | /R | x | 27.76 | =
| A0140000 | h | Manobre | 0.2198 | /R | x | 23.17 | =
Subtotal mà d'obra
Maquinària
| C1503500 | h | Camió grua de 5 t | 0.022 | /R | x | 58 | =
| CZ111000 | h | Grup electrògen d'1 a 5 kva | 0.2198 | /R | x | 2.54 | =
| C1705600 | h | Formigonera de 165 l | 0.2198 | /R | x | 1.9 | =
Subtotal maquinària
Material
| B9811G4F | m | Peça de pedra natural per a rampa de gual de forma recta, de 40 cm d'amplària i 6 cm de gruix, de pedra granítica serrada mecànicament i flamejada | 1.02 |  | x | 92.47 | =
| B06NN14C | m3 | Formigó d'ús no estructural de resistència a compressió15 N/mm2, consistència plàstica i grandària màxima del granulat 40 mm, HNE-15/P/40 | 0.0733 |  | x | 79.17 | =
| B0710150 | t | Morter per a ram de paleta, classe M 5 (5 N/mm2), en sacs, de designació (G) segons norma UNE-EN 998-2 | 0.02 |  | x | 54.56 | =
Subtotal material
Altres
| %GR010 | % | Part proporcional de gestió de residus de construcció segons Real Decreto 105/2008 | 0.1 |  | % | 114.66 | =
Subtotal altres
|  |  | Despeses auxiliars |  |  |  | 1.5 | %
Cost directe
|  |  | Despeses indirectes |  |  |  | 12.5 | %
Total
| F981U121 | m | Rampa per a gual de forma recta, de peces de pedra granítica serrada mecànicament i flamejada, de 60 cm d'amplària i 6 de gruix, col·locades amb morter sobre base de formigó no estructural de 15 N/mm2 de resistència mínima a compressió |  |  |  | Rend.: | 1 |  |  | Rampa p/gual forma recta,pedra granít.serra+flamej.,60x6cm,col.mort.sob/base form.
Mà d'obra
| A0140000 | h | Manobre | 0.2985 | /R | x | 23.17 | =
| A012N000 | h | Oficial 1a d'obra pública | 0.2985 | /R | x | 27.76 | =
Subtotal mà d'obra
Maquinària
| C1503500 | h | Camió grua de 5 t | 0.0299 | /R | x | 58 | =
| CZ111000 | h | Grup electrògen d'1 a 5 kva | 0.2985 | /R | x | 2.54 | =
| C1705600 | h | Formigonera de 165 l | 0.2985 | /R | x | 1.9 | =
Subtotal maquinària
Material
| B06NN14C | m3 | Formigó d'ús no estructural de resistència a compressió15 N/mm2, consistència plàstica i grandària màxima del granulat 40 mm, HNE-15/P/40 | 0.11 |  | x | 79.17 | =
| B0710150 | t | Morter per a ram de paleta, classe M 5 (5 N/mm2), en sacs, de designació (G) segons norma UNE-EN 998-2 | 0.03 |  | x | 54.56 | =
| B9811G6F | m | Peça de pedra natural per a rampa de gual de forma recta, de 60 cm d'amplària i 6 cm de gruix, de pedra granítica serrada mecànicament i flamejada | 1.02 |  | x | 149.62 | =
Subtotal material
Altres
| %GR010 | % | Part proporcional de gestió de residus de construcció segons Real Decreto 105/2008 | 0.1 |  | % | 181.22 | =
Subtotal altres
|  |  | Despeses auxiliars |  |  |  | 1.5 | %
Cost directe
|  |  | Despeses indirectes |  |  |  | 12.5 | %
Total
| F981U131 | m | Rampa per a gual de forma recta, de peces de pedra granítica serrada mecànicament i flamejada, de 120 cm d'amplària i 6 de gruix, col·locades amb morter sobre base de formigó no estructural de 15 N/mm2 de resistència mínima a compressió |  |  |  | Rend.: | 1 |  |  | Rampa p/gual forma recta,pedra granít.serra+flamej.,120x6cm,col.mort.sob/base form.
Mà d'obra
| A012N000 | h | Oficial 1a d'obra pública | 0.6993 | /R | x | 27.76 | =
| A0140000 | h | Manobre | 0.6993 | /R | x | 23.17 | =
Subtotal mà d'obra
Maquinària
| C1503500 | h | Camió grua de 5 t | 0.0699 | /R | x | 58 | =
| CZ111000 | h | Grup electrògen d'1 a 5 kva | 0.6993 | /R | x | 2.54 | =
| C1705600 | h | Formigonera de 165 l | 0.6993 | /R | x | 1.9 | =
Subtotal maquinària
Material
| B06NN14C | m3 | Formigó d'ús no estructural de resistència a compressió15 N/mm2, consistència plàstica i grandària màxima del granulat 40 mm, HNE-15/P/40 | 0.22 |  | x | 79.17 | =
| B0710150 | t | Morter per a ram de paleta, classe M 5 (5 N/mm2), en sacs, de designació (G) segons norma UNE-EN 998-2 | 0.06 |  | x | 54.56 | =
| B9811GAF | m | Peça de pedra natural per a rampa de gual de forma recta, de 120 cm d'amplària i 6 cm de gruix, de pedra granítica serrada mecànicament i flamejada | 1.02 |  | x | 178.6 | =
Subtotal material
Altres
| %GR010 | % | Part proporcional de gestió de residus de construcció segons Real Decreto 105/2008 | 0.1 |  | % | 245.64 | =
Subtotal altres
|  |  | Despeses auxiliars |  |  |  | 1.5 | %
Cost directe
|  |  | Despeses indirectes |  |  |  | 12.5 | %
Total
| F981U231 | m | Rampa per a gual de forma corba, de peces de pedra granítica serrada mecànicament i flamejada, de 120 cm d'amplària i 6 de gruix, col·locades amb morter sobre base de formigó no estructural de 15 N/mm2 de resistència mínima a compressió |  |  |  | Rend.: | 1 |  |  | Rampa p/gual forma corba,pedra granít.serra+flamej.,120x6cm,col.mort.sob/base form.
Mà d'obra
| A012N000 | h | Oficial 1a d'obra pública | 1.1111 | /R | x | 27.76 | =
| A0140000 | h | Manobre | 1.1111 | /R | x | 23.17 | =
Subtotal mà d'obra
Maquinària
| C1705600 | h | Formigonera de 165 l | 1.1111 | /R | x | 1.9 | =
| CZ111000 | h | Grup electrògen d'1 a 5 kva | 1.1111 | /R | x | 2.54 | =
| C1503500 | h | Camió grua de 5 t | 0.1111 | /R | x | 58 | =
Subtotal maquinària
Material
| B981AGAF | m | Peça de pedra natural per a rampa de gual de forma corba, de 120 cm d'amplària i 6 cm de gruix, de pedra granítica serrada mecànicament i flamejada | 1.02 |  | x | 196.45 | =
| B0710150 | t | Morter per a ram de paleta, classe M 5 (5 N/mm2), en sacs, de designació (G) segons norma UNE-EN 998-2 | 0.06 |  | x | 54.56 | =
| B06NN14C | m3 | Formigó d'ús no estructural de resistència a compressió15 N/mm2, consistència plàstica i grandària màxima del granulat 40 mm, HNE-15/P/40 | 0.22 |  | x | 79.17 | =
Subtotal material
Altres
| %GR010 | % | Part proporcional de gestió de residus de construcció segons Real Decreto 105/2008 | 0.1 |  | % | 289.04 | =
Subtotal altres
|  |  | Despeses auxiliars |  |  |  | 1.5 | %
Cost directe
|  |  | Despeses indirectes |  |  |  | 12.5 | %
Total
| F981UL11 | u | Capçal de gual de pedra granítica serrada mecànicament i flamejada de 40 x 40 cm, amb la cantonada en forma rectangular , d'1 peça, col·locada amb morter sobre base de formigó no estructural |  |  |  | Rend.: | 1 |  |  | Capçal gual pedra granít.serra+flamej.,40x40cm,cant.rect.,1 peça,col.mort.sob/base form.
Mà d'obra
| A0140000 | h | Manobre | 0.4545 | /R | x | 23.17 | =
| A012N000 | h | Oficial 1a d'obra pública | 0.4545 | /R | x | 27.76 | =
Subtotal mà d'obra
Maquinària
| C1503500 | h | Camió grua de 5 t | 0.0455 | /R | x | 58 | =
| CZ111000 | h | Grup electrògen d'1 a 5 kva | 0.4545 | /R | x | 2.54 | =
| C1705600 | h | Formigonera de 165 l | 0.4545 | /R | x | 1.9 | =
Subtotal maquinària
Material
| B0710150 | t | Morter per a ram de paleta, classe M 5 (5 N/mm2), en sacs, de designació (G) segons norma UNE-EN 998-2 | 0.022 |  | x | 54.56 | =
| B06NN14C | m3 | Formigó d'ús no estructural de resistència a compressió15 N/mm2, consistència plàstica i grandària màxima del granulat 40 mm, HNE-15/P/40 | 0.0525 |  | x | 79.17 | =
| B981PG4F | u | Capçal de gual de pedra granítica serrada mecànicament i flamejada de 40 x 40 cm, amb la cantonada en forma rectangular, d'1 peça | 1 |  | x | 97.65 | =
Subtotal material
Altres
| %GR010 | % | Part proporcional de gestió de residus de construcció segons Real Decreto 105/2008 | 0.1 |  | % | 130.81 | =
Subtotal altres
|  |  | Despeses auxiliars |  |  |  | 1.5 | %
Cost directe
|  |  | Despeses indirectes |  |  |  | 12.5 | %
Total
| F981UL21 | u | Capçal de gual de pedra granítica serrada mecànicament i flamejada de 60 x 40 cm, amb la cantonada en forma rectangular , d'1 peça, col·locada amb morter sobre base de formigó no estructural |  |  |  | Rend.: | 1 |  |  | Capçal gual pedra granít.serra+flamej.,60x40cm,cant.rect.,1 peça,col.mort.sob/base form.
Mà d'obra
| A0140000 | h | Manobre | 0.5988 | /R | x | 23.17 | =
| A012N000 | h | Oficial 1a d'obra pública | 0.5988 | /R | x | 27.76 | =
Subtotal mà d'obra
Maquinària
| CZ111000 | h | Grup electrògen d'1 a 5 kva | 0.5988 | /R | x | 2.54 | =
| C1705600 | h | Formigonera de 165 l | 0.5988 | /R | x | 1.9 | =
| C1503500 | h | Camió grua de 5 t | 0.0599 | /R | x | 58 | =
Subtotal maquinària
Material
| B981PG6F | u | Capçal de gual de pedra granítica serrada mecànicament i flamejada de 60 x 40 cm, amb la cantonada en forma rectangular, d'1 peça | 1 |  | x | 165.73 | =
| B0710150 | t | Morter per a ram de paleta, classe M 5 (5 N/mm2), en sacs, de designació (G) segons norma UNE-EN 998-2 | 0.033 |  | x | 54.56 | =
| B06NN14C | m3 | Formigó d'ús no estructural de resistència a compressió15 N/mm2, consistència plàstica i grandària màxima del granulat 40 mm, HNE-15/P/40 | 0.0735 |  | x | 79.17 | =
Subtotal material
Altres
| %GR010 | % | Part proporcional de gestió de residus de construcció segons Real Decreto 105/2008 | 0.1 |  | % | 209.98 | =
Subtotal altres
|  |  | Despeses auxiliars |  |  |  | 1.5 | %
Cost directe
|  |  | Despeses indirectes |  |  |  | 12.5 | %
Total
| F981UL31 | u | Capçal de gual de pedra granítica serrada mecànicament i flamejada de 120 x 40 cm, amb la cantonada en forma rectangular , de 3 peces, col·locada amb morter sobre base de formigó no estructural |  |  |  | Rend.: | 1 |  |  | Capçal gual pedra granít.serra+flamej.,120x40cm,cant.rect.,1 peça,col.mort.sob/base form.
Mà d'obra
| A012N000 | h | Oficial 1a d'obra pública | 1.25 | /R | x | 27.76 | =
| A0140000 | h | Manobre | 1.25 | /R | x | 23.17 | =
Subtotal mà d'obra
Maquinària
| C1503500 | h | Camió grua de 5 t | 0.125 | /R | x | 58 | =
| C1705600 | h | Formigonera de 165 l | 1.25 | /R | x | 1.9 | =
| CZ111000 | h | Grup electrògen d'1 a 5 kva | 1.25 | /R | x | 2.54 | =
Subtotal maquinària
Material
| B0710150 | t | Morter per a ram de paleta, classe M 5 (5 N/mm2), en sacs, de designació (G) segons norma UNE-EN 998-2 | 0.066 |  | x | 54.56 | =
| B981PGAF | u | Capçal de gual de pedra granítica serrada mecànicament i flamejada de 120 x 40 cm, amb la cantonada en forma rectangular, de 3 peces | 1 |  | x | 273.8 | =
| B06NN14C | m3 | Formigó d'ús no estructural de resistència a compressió15 N/mm2, consistència plàstica i grandària màxima del granulat 40 mm, HNE-15/P/40 | 0.1365 |  | x | 79.17 | =
Subtotal material
Altres
| %GR010 | % | Part proporcional de gestió de residus de construcció segons Real Decreto 105/2008 | 0.1 |  | % | 364.67 | =
Subtotal altres
|  |  | Despeses auxiliars |  |  |  | 1.5 | %
Cost directe
|  |  | Despeses indirectes |  |  |  | 12.5 | %
Total
| F981UN31 | u | Capçal de gual de pedra granítica serrada mecànicament i flamejada de 120 x 40 cm, amb la cantonada en forma bisellada , de 3 peces, col·locada amb morter sobre base de formigó no estructural |  |  |  | Rend.: | 1 |  |  | Capçal gual pedra granít.serra+flamej.,120x40cm,cant.bisell.,3 peces,col.mort.sob/base form.
Mà d'obra
| A0140000 | h | Manobre | 1.25 | /R | x | 23.17 | =
| A012N000 | h | Oficial 1a d'obra pública | 1.25 | /R | x | 27.76 | =
Subtotal mà d'obra
Maquinària
| C1503500 | h | Camió grua de 5 t | 0.125 | /R | x | 58 | =
| CZ111000 | h | Grup electrògen d'1 a 5 kva | 1.25 | /R | x | 2.54 | =
| C1705600 | h | Formigonera de 165 l | 1.25 | /R | x | 1.9 | =
Subtotal maquinària
Material
| B981RGAF | u | Capçal de gual de pedra granítica serrada mecànicament i flamejada de 120 x 40 cm, amb la cantonada en forma bisellada, de 3 peces | 1 |  | x | 292.98 | =
| B06NN14C | m3 | Formigó d'ús no estructural de resistència a compressió15 N/mm2, consistència plàstica i grandària màxima del granulat 40 mm, HNE-15/P/40 | 0.1365 |  | x | 79.17 | =
| B0710150 | t | Morter per a ram de paleta, classe M 5 (5 N/mm2), en sacs, de designació (G) segons norma UNE-EN 998-2 | 0.066 |  | x | 54.56 | =
Subtotal material
Altres
| %GR010 | % | Part proporcional de gestió de residus de construcció segons Real Decreto 105/2008 | 0.1 |  | % | 383.85 | =
Subtotal altres
|  |  | Despeses auxiliars |  |  |  | 1.5 | %
Cost directe
|  |  | Despeses indirectes |  |  |  | 12.5 | %
Total
| F9B1U11A | m2 | Reposició de paviment de llambordins granítics de 10x8x10 cm, col·locats sobre llit de sorra de 5 cm de gruix, reblert de junts amb sorra fina i compactació del paviment acabat, en actuacions fins a 60 m2, en zones urbanes |  |  |  | Rend.: | 1 |  |  | Rep.pavim.llamb.granít.10x8x10cm,col.sob/sorra 5cm,act.=<60m2,zones urb.
Mà d'obra
| A012N000 | h | Oficial 1a d'obra pública | 0.4167 | /R | x | 27.76 | =
| A0140000 | h | Manobre | 0.625 | /R | x | 23.17 | =
Subtotal mà d'obra
Maquinària
| C1503500 | h | Camió grua de 5 t | 0.0417 | /R | x | 58 | =
| C133A0K0 | h | Safata vibrant amb placa de 60 cm | 0.0625 | /R | x | 5.49 | =
Subtotal maquinària
Material
| B9B11200 | u | Llambordí granític de 10x8x10 cm | 120 |  | x | 0.74 | =
| B0310500 | t | Sorra de pedrera de 0 a 3,5 mm | 0.0775 |  | x | 20.28 | =
Subtotal material
Altres
| %GR010 | % | Part proporcional de gestió de residus de construcció segons Real Decreto 105/2008 | 0.1 |  | % | 119.18 | =
Subtotal altres
|  |  | Despeses auxiliars |  |  |  | 1.5 | %
Cost directe
|  |  | Despeses indirectes |  |  |  | 12.5 | %
Total
| F9B1U21A | m2 | Reposició de paviment de llambordins granítics de 18x9x12 cm, col·locats sobre llit de sorra de 5 cm de gruix, reblert de junts amb sorra fina i compactació del paviment acabat, en actuacions fins a 60 m2, en zones urbanes |  |  |  | Rend.: | 1 |  |  | Rep.pavim.llamb.granít.18x9x12cm,col.sob/sorra 5cm,act.=<60m2,zones urb.
Mà d'obra
| A0140000 | h | Manobre | 0.625 | /R | x | 23.17 | =
| A012N000 | h | Oficial 1a d'obra pública | 0.4167 | /R | x | 27.76 | =
Subtotal mà d'obra
Maquinària
| C133A0K0 | h | Safata vibrant amb placa de 60 cm | 0.0625 | /R | x | 5.49 | =
| C1503500 | h | Camió grua de 5 t | 0.0417 | /R | x | 58 | =
Subtotal maquinària
Material
| B0310500 | t | Sorra de pedrera de 0 a 3,5 mm | 0.0775 |  | x | 20.28 | =
| B9B11100 | u | Llambordí granític de 18x9x12 cm | 53 |  | x | 1.04 | =
Subtotal material
Altres
| %GR010 | % | Part proporcional de gestió de residus de construcció segons Real Decreto 105/2008 | 0.1 |  | % | 85.5 | =
Subtotal altres
|  |  | Despeses auxiliars |  |  |  | 1.5 | %
Cost directe
|  |  | Despeses indirectes |  |  |  | 12.5 | %
Total
| F9B1U31A | m2 | Reposició de paviment de llambordins granítics de 10x8x10 cm procedents de recuperació, col·locats sobre llit de sorra de 5 cm de gruix, reblert de junts amb sorra fina i compactació del paviment acabat, en actuacions fins a 60 m2, en zones urbanes |  |  |  | Rend.: | 1 |  |  | Rep.pavim.llamb.granít.recup.10x8x10cm,col.sob/sorra 5cm,act.=<60m2,zones urb.
Mà d'obra
| A012N000 | h | Oficial 1a d'obra pública | 0.4167 | /R | x | 27.76 | =
| A0140000 | h | Manobre | 0.8333 | /R | x | 23.17 | =
Subtotal mà d'obra
Maquinària
| C1503500 | h | Camió grua de 5 t | 0.0417 | /R | x | 58 | =
| C133A0K0 | h | Safata vibrant amb placa de 60 cm | 0.0833 | /R | x | 5.49 | =
Subtotal maquinària
Material
| B0310500 | t | Sorra de pedrera de 0 a 3,5 mm | 0.0775 |  | x | 20.28 | =
Subtotal material
Altres
| %GR010 | % | Part proporcional de gestió de residus de construcció segons Real Decreto 105/2008 | 0.1 |  | % | 35.32 | =
Subtotal altres
|  |  | Despeses auxiliars |  |  |  | 1.5 | %
Cost directe
|  |  | Despeses indirectes |  |  |  | 12.5 | %
Total
| F9B1U41A | m2 | Reposició de paviment de llambordins granítics de 18x9x12 cm procedents de recuperació, col·locats sobre llit de sorra de 5 cm de gruix, reblert de junts amb sorra fina i compactació del paviment acabat, en actuacions fins a 60 m2, en zones urbanes |  |  |  | Rend.: | 1 |  |  | Rep.pavim.llamb.granít.recup.18x9x12cm,col.sob/sorra 5cm,act.=<60m2,zones urb.
Mà d'obra
| A012N000 | h | Oficial 1a d'obra pública | 0.4167 | /R | x | 27.76 | =
| A0140000 | h | Manobre | 0.8333 | /R | x | 23.17 | =
Subtotal mà d'obra
Maquinària
| C133A0K0 | h | Safata vibrant amb placa de 60 cm | 0.0833 | /R | x | 5.49 | =
| C1503500 | h | Camió grua de 5 t | 0.0417 | /R | x | 58 | =
Subtotal maquinària
Material
| B0310500 | t | Sorra de pedrera de 0 a 3,5 mm | 0.0775 |  | x | 20.28 | =
Subtotal material
Altres
| %GR010 | % | Part proporcional de gestió de residus de construcció segons Real Decreto 105/2008 | 0.1 |  | % | 35.32 | =
Subtotal altres
|  |  | Despeses auxiliars |  |  |  | 1.5 | %
Cost directe
|  |  | Despeses indirectes |  |  |  | 12.5 | %
Total
| F9B2U11A | m2 | Reposició de paviment de peces de pedra natural de gres serrada i sense polir, de 40 mm de gruix, col·locades amb morter de ciment elaborat a l'obra, en actuacions fins a 60 m2, en zones urbanes |  |  |  | Rend.: | 1 |  |  | Rep.pavim.pedra gres serrada,g=40mm,col.mort.,act.=<60m2,zones urb.
Mà d'obra
| A012N000 | h | Oficial 1a d'obra pública | 0.1875 | /R | x | 27.76 | =
| A0140000 | h | Manobre | 0.1875 | /R | x | 23.17 | =
Subtotal mà d'obra
Maquinària
| C1503500 | h | Camió grua de 5 t | 0.0188 | /R | x | 58 | =
| CZ111000 | h | Grup electrògen d'1 a 5 kva | 0.1875 | /R | x | 2.54 | =
| C1705600 | h | Formigonera de 165 l | 0.1875 | /R | x | 1.9 | =
Subtotal maquinària
Material
| B0G1UA01 | m2 | Paviment de peces de pedra natural de gres serrada i sense polir, de 40 mm de gruix | 1.02 |  | x | 51.42 | =
| B0710150 | t | Morter per a ram de paleta, classe M 5 (5 N/mm2), en sacs, de designació (G) segons norma UNE-EN 998-2 | 0.0435 |  | x | 54.56 | =
Subtotal material
Altres
| %GR010 | % | Part proporcional de gestió de residus de construcció segons Real Decreto 105/2008 | 0.1 |  | % | 66.29 | =
Subtotal altres
|  |  | Despeses auxiliars |  |  |  | 1.5 | %
Cost directe
|  |  | Despeses indirectes |  |  |  | 12.5 | %
Total
| F9B2U21A | m2 | Reposició de paviment de peces de pedra natural de gres serrada i sense polir, de 60 mm de gruix, col·locades amb morter de ciment elaborat a l'obra, en actuacions fins a 60 m2, en zones urbanes |  |  |  | Rend.: | 1 |  |  | Rep.pavim.pedra gres serrada,g=60mm,col.mort.,act.=<60m2,zones urb.
Mà d'obra
| A0140000 | h | Manobre | 0.1875 | /R | x | 23.17 | =
| A012N000 | h | Oficial 1a d'obra pública | 0.1875 | /R | x | 27.76 | =
Subtotal mà d'obra
Maquinària
| CZ111000 | h | Grup electrògen d'1 a 5 kva | 0.1875 | /R | x | 2.54 | =
| C1705600 | h | Formigonera de 165 l | 0.1875 | /R | x | 1.9 | =
| C1503500 | h | Camió grua de 5 t | 0.0188 | /R | x | 58 | =
Subtotal maquinària
Material
| B0G1UA03 | m2 | Paviment de peces de pedra natural de gres serrada i sense polir, de 60 mm de gruix | 1.02 |  | x | 67.81 | =
| B0710150 | t | Morter per a ram de paleta, classe M 5 (5 N/mm2), en sacs, de designació (G) segons norma UNE-EN 998-2 | 0.0435 |  | x | 54.56 | =
Subtotal material
Altres
| %GR010 | % | Part proporcional de gestió de residus de construcció segons Real Decreto 105/2008 | 0.1 |  | % | 83.01 | =
Subtotal altres
|  |  | Despeses auxiliars |  |  |  | 1.5 | %
Cost directe
|  |  | Despeses indirectes |  |  |  | 12.5 | %
Total
| F9B2U31A | m2 | Reposició de paviment de peces de pedra natural de gres serrada i sense polir, de 80 mm de gruix, col·locades amb morter de ciment elaborat a l'obra, en actuacions fins a 60 m2, en zones urbanes |  |  |  | Rend.: | 1 |  |  | Rep.pavim.pedra gres serrada,g=80mm,col.mort.,act.=<60m2,zones urb.
Mà d'obra
| A0140000 | h | Manobre | 0.1875 | /R | x | 23.17 | =
| A012N000 | h | Oficial 1a d'obra pública | 0.1875 | /R | x | 27.76 | =
Subtotal mà d'obra
Maquinària
| CZ111000 | h | Grup electrògen d'1 a 5 kva | 0.1875 | /R | x | 2.54 | =
| C1705600 | h | Formigonera de 165 l | 0.1875 | /R | x | 1.9 | =
| C1503500 | h | Camió grua de 5 t | 0.0188 | /R | x | 58 | =
Subtotal maquinària
Material
| B0G1UA05 | m2 | Paviment de peces de pedra natural de gres serrada i sense polir, de 80 mm de gruix | 1.02 |  | x | 82.92 | =
| B0710150 | t | Morter per a ram de paleta, classe M 5 (5 N/mm2), en sacs, de designació (G) segons norma UNE-EN 998-2 | 0.0435 |  | x | 54.56 | =
Subtotal material
Altres
| %GR010 | % | Part proporcional de gestió de residus de construcció segons Real Decreto 105/2008 | 0.1 |  | % | 98.42 | =
Subtotal altres
|  |  | Despeses auxiliars |  |  |  | 1.5 | %
Cost directe
|  |  | Despeses indirectes |  |  |  | 12.5 | %
Total
| F9B2U41A | m2 | Reposició de paviment de peces de pedra natural de gres buixardada, de 40 mm de gruix, col·locades amb morter de ciment elaborat a l'obra, en actuacions fins a 60 m2, en zones urbanes |  |  |  | Rend.: | 1 |  |  | Rep.pavim.pedra gres buixardada,g=40mm,col.mort.,act.=<60m2,zones urb.
Mà d'obra
| A012N000 | h | Oficial 1a d'obra pública | 0.1875 | /R | x | 27.76 | =
| A0140000 | h | Manobre | 0.1875 | /R | x | 23.17 | =
Subtotal mà d'obra
Maquinària
| C1503500 | h | Camió grua de 5 t | 0.0188 | /R | x | 58 | =
| C1705600 | h | Formigonera de 165 l | 0.1875 | /R | x | 1.9 | =
| CZ111000 | h | Grup electrògen d'1 a 5 kva | 0.1875 | /R | x | 2.54 | =
Subtotal maquinària
Material
| B0G1UA11 | m2 | Paviment de peces de pedra natural de gres buixardada, de 40 mm de gruix | 1.02 |  | x | 60.59 | =
| B0710150 | t | Morter per a ram de paleta, classe M 5 (5 N/mm2), en sacs, de designació (G) segons norma UNE-EN 998-2 | 0.0435 |  | x | 54.56 | =
Subtotal material
Altres
| %GR010 | % | Part proporcional de gestió de residus de construcció segons Real Decreto 105/2008 | 0.1 |  | % | 75.65 | =
Subtotal altres
|  |  | Despeses auxiliars |  |  |  | 1.5 | %
Cost directe
|  |  | Despeses indirectes |  |  |  | 12.5 | %
Total
| F9B2U51A | m2 | Reposició de paviment de peces de pedra natural de gres buixardada, de 60 mm de gruix, col·locades amb morter de ciment elaborat a l'obra, en actuacions fins a 60 m2, en zones urbanes |  |  |  | Rend.: | 1 |  |  | Rep.pavim.pedra gres buixardada,g=60mm,col.mort.,act.=<60m2,zones urb.
Mà d'obra
| A012N000 | h | Oficial 1a d'obra pública | 0.1875 | /R | x | 27.76 | =
| A0140000 | h | Manobre | 0.1875 | /R | x | 23.17 | =
Subtotal mà d'obra
Maquinària
| CZ111000 | h | Grup electrògen d'1 a 5 kva | 0.1875 | /R | x | 2.54 | =
| C1705600 | h | Formigonera de 165 l | 0.1875 | /R | x | 1.9 | =
| C1503500 | h | Camió grua de 5 t | 0.0188 | /R | x | 58 | =
Subtotal maquinària
Material
| B0G1UA13 | m2 | Paviment de peces de pedra natural de gres buixardada, de 60 mm de gruix | 1.02 |  | x | 76.99 | =
| B0710150 | t | Morter per a ram de paleta, classe M 5 (5 N/mm2), en sacs, de designació (G) segons norma UNE-EN 998-2 | 0.0435 |  | x | 54.56 | =
Subtotal material
Altres
| %GR010 | % | Part proporcional de gestió de residus de construcció segons Real Decreto 105/2008 | 0.1 |  | % | 92.38 | =
Subtotal altres
|  |  | Despeses auxiliars |  |  |  | 1.5 | %
Cost directe
|  |  | Despeses indirectes |  |  |  | 12.5 | %
Total
| F9B2U61A | m2 | Reposició de paviment de peces de pedra natural de gres buixardada, de 80 mm de gruix, col·locades amb morter de ciment elaborat a l'obra, en actuacions fins a 60 m2, en zones urbanes |  |  |  | Rend.: | 1 |  |  | Rep.pavim.pedra gres buixardada,g=80mm,col.mort.,act.=<60m2,zones urb.
Mà d'obra
| A012N000 | h | Oficial 1a d'obra pública | 0.1875 | /R | x | 27.76 | =
| A0140000 | h | Manobre | 0.1875 | /R | x | 23.17 | =
Subtotal mà d'obra
Maquinària
| C1705600 | h | Formigonera de 165 l | 0.1875 | /R | x | 1.9 | =
| C1503500 | h | Camió grua de 5 t | 0.0188 | /R | x | 58 | =
| CZ111000 | h | Grup electrògen d'1 a 5 kva | 0.1875 | /R | x | 2.54 | =
Subtotal maquinària
Material
| B0G1UA15 | m2 | Paviment de peces de pedra natural de gres buixardada, de 80 mm de gruix | 1.02 |  | x | 92.04 | =
| B0710150 | t | Morter per a ram de paleta, classe M 5 (5 N/mm2), en sacs, de designació (G) segons norma UNE-EN 998-2 | 0.0435 |  | x | 54.56 | =
Subtotal material
Altres
| %GR010 | % | Part proporcional de gestió de residus de construcció segons Real Decreto 105/2008 | 0.1 |  | % | 107.73 | =
Subtotal altres
|  |  | Despeses auxiliars |  |  |  | 1.5 | %
Cost directe
|  |  | Despeses indirectes |  |  |  | 12.5 | %
Total
| F9B3U11A | m2 | Reposició de paviment de peces de pedra calcària, acabat deixat de serra, de 40 mm de gruix, col·locades amb morter de ciment elaborat a l'obra, en actuacions fins a 60 m2, en zones urbanes |  |  |  | Rend.: | 1 |  |  | Rep.pavim.pedra calc.,serrada,g=40mm,col.mort.,act.=<60m2,zones urb.
Mà d'obra
| A0140000 | h | Manobre | 0.1875 | /R | x | 23.17 | =
| A012N000 | h | Oficial 1a d'obra pública | 0.1875 | /R | x | 27.76 | =
Subtotal mà d'obra
Maquinària
| C1503500 | h | Camió grua de 5 t | 0.0188 | /R | x | 58 | =
| C1705600 | h | Formigonera de 165 l | 0.1875 | /R | x | 1.9 | =
| CZ111000 | h | Grup electrògen d'1 a 5 kva | 0.1875 | /R | x | 2.54 | =
Subtotal maquinària
Material
| B0G1UB01 | m2 | Paviment de peces de pedra calcària de gra petit, acabat deixat de serra, de 40 mm de gruix | 1.02 |  | x | 82.12 | =
| B0710150 | t | Morter per a ram de paleta, classe M 5 (5 N/mm2), en sacs, de designació (G) segons norma UNE-EN 998-2 | 0.0435 |  | x | 54.56 | =
Subtotal material
Altres
| %GR010 | % | Part proporcional de gestió de residus de construcció segons Real Decreto 105/2008 | 0.1 |  | % | 97.61 | =
Subtotal altres
|  |  | Despeses auxiliars |  |  |  | 1.5 | %
Cost directe
|  |  | Despeses indirectes |  |  |  | 12.5 | %
Total
| F9B3U21A | m2 | Reposició de paviment de peces de pedra calcària, acabat deixat de serra, de 60 mm de gruix, col·locades amb morter de ciment elaborat a l'obra, en actuacions fins a 60 m2, en zones urbanes |  |  |  | Rend.: | 1 |  |  | Rep.pavim.pedra calc.,serrada,g=60mm,col.mort.,act.=<60m2,zones urb.
Mà d'obra
| A012N000 | h | Oficial 1a d'obra pública | 0.1875 | /R | x | 27.76 | =
| A0140000 | h | Manobre | 0.1875 | /R | x | 23.17 | =
Subtotal mà d'obra
Maquinària
| CZ111000 | h | Grup electrògen d'1 a 5 kva | 0.1875 | /R | x | 2.54 | =
| C1705600 | h | Formigonera de 165 l | 0.1875 | /R | x | 1.9 | =
| C1503500 | h | Camió grua de 5 t | 0.0188 | /R | x | 58 | =
Subtotal maquinària
Material
| B0G1UB03 | m2 | Paviment de peces de pedra calcària de gra petit, acabat deixat de serra, de 60 mm de gruix | 1.02 |  | x | 115.58 | =
| B0710150 | t | Morter per a ram de paleta, classe M 5 (5 N/mm2), en sacs, de designació (G) segons norma UNE-EN 998-2 | 0.0435 |  | x | 54.56 | =
Subtotal material
Altres
| %GR010 | % | Part proporcional de gestió de residus de construcció segons Real Decreto 105/2008 | 0.1 |  | % | 131.74 | =
Subtotal altres
|  |  | Despeses auxiliars |  |  |  | 1.5 | %
Cost directe
|  |  | Despeses indirectes |  |  |  | 12.5 | %
Total
| F9B3U31A | m2 | Reposició de paviment de peces de pedra calcària, acabat deixat de serra, de 80 mm de gruix, col·locades amb morter de ciment elaborat a l'obra, en actuacions fins a 60 m2, en zones urbanes |  |  |  | Rend.: | 1 |  |  | Rep.pavim.pedra calc.,serrada,g=80mm,col.mort.,act.=<60m2,zones urb.
Mà d'obra
| A012N000 | h | Oficial 1a d'obra pública | 0.1875 | /R | x | 27.76 | =
| A0140000 | h | Manobre | 0.1875 | /R | x | 23.17 | =
Subtotal mà d'obra
Maquinària
| CZ111000 | h | Grup electrògen d'1 a 5 kva | 0.1875 | /R | x | 2.54 | =
| C1503500 | h | Camió grua de 5 t | 0.0188 | /R | x | 58 | =
| C1705600 | h | Formigonera de 165 l | 0.1875 | /R | x | 1.9 | =
Subtotal maquinària
Material
| B0G1UB05 | m2 | Paviment de peces de pedra calcària de gra petit, acabat deixat de serra, de 80 mm de gruix | 1.02 |  | x | 143.85 | =
| B0710150 | t | Morter per a ram de paleta, classe M 5 (5 N/mm2), en sacs, de designació (G) segons norma UNE-EN 998-2 | 0.0435 |  | x | 54.56 | =
Subtotal material
Altres
| %GR010 | % | Part proporcional de gestió de residus de construcció segons Real Decreto 105/2008 | 0.1 |  | % | 160.57 | =
Subtotal altres
|  |  | Despeses auxiliars |  |  |  | 1.5 | %
Cost directe
|  |  | Despeses indirectes |  |  |  | 12.5 | %
Total
| F9B3U41A | m2 | Reposició de paviment de peces de pedra calcària, acabat buixardat, de 40 mm de gruix, col·locades amb morter de ciment elaborat a l'obra, en actuacions fins a 60 m2, en zones urbanes |  |  |  | Rend.: | 1 |  |  | Rep.pavim.pedra calc.,buixardada,g=40mm,col.mort.,act.=<60m2,zones urb.
Mà d'obra
| A012N000 | h | Oficial 1a d'obra pública | 0.1875 | /R | x | 27.76 | =
| A0140000 | h | Manobre | 0.1875 | /R | x | 23.17 | =
Subtotal mà d'obra
Maquinària
| C1705600 | h | Formigonera de 165 l | 0.1875 | /R | x | 1.9 | =
| C1503500 | h | Camió grua de 5 t | 0.0188 | /R | x | 58 | =
| CZ111000 | h | Grup electrògen d'1 a 5 kva | 0.1875 | /R | x | 2.54 | =
Subtotal maquinària
Material
| B0710150 | t | Morter per a ram de paleta, classe M 5 (5 N/mm2), en sacs, de designació (G) segons norma UNE-EN 998-2 | 0.0435 |  | x | 54.56 | =
| B0G1UB11 | m2 | Paviment de peces de pedra calcària de gra petit, acabat abuixardat, de 40 mm de gruix | 1.02 |  | x | 92.54 | =
Subtotal material
Altres
| %GR010 | % | Part proporcional de gestió de residus de construcció segons Real Decreto 105/2008 | 0.1 |  | % | 108.24 | =
Subtotal altres
|  |  | Despeses auxiliars |  |  |  | 1.5 | %
Cost directe
|  |  | Despeses indirectes |  |  |  | 12.5 | %
Total
| F9B3U51A | m2 | Reposició de paviment de peces de pedra calcària, acabat buixardat, de 60 mm de gruix, col·locades amb morter de ciment elaborat a l'obra, en actuacions fins a 60 m2, en zones urbanes |  |  |  | Rend.: | 1 |  |  | Rep.pavim.pedra calc.,buixardada,g=60mm,col.mort.,act.=<60m2,zones urb.
Mà d'obra
| A012N000 | h | Oficial 1a d'obra pública | 0.1875 | /R | x | 27.76 | =
| A0140000 | h | Manobre | 0.1875 | /R | x | 23.17 | =
Subtotal mà d'obra
Maquinària
| C1503500 | h | Camió grua de 5 t | 0.0188 | /R | x | 58 | =
| CZ111000 | h | Grup electrògen d'1 a 5 kva | 0.1875 | /R | x | 2.54 | =
| C1705600 | h | Formigonera de 165 l | 0.1875 | /R | x | 1.9 | =
Subtotal maquinària
Material
| B0G1UB13 | m2 | Paviment de peces de pedra calcària de gra petit, acabat abuixardat, de 60 mm de gruix | 1.02 |  | x | 126.54 | =
| B0710150 | t | Morter per a ram de paleta, classe M 5 (5 N/mm2), en sacs, de designació (G) segons norma UNE-EN 998-2 | 0.0435 |  | x | 54.56 | =
Subtotal material
Altres
| %GR010 | % | Part proporcional de gestió de residus de construcció segons Real Decreto 105/2008 | 0.1 |  | % | 142.92 | =
Subtotal altres
|  |  | Despeses auxiliars |  |  |  | 1.5 | %
Cost directe
|  |  | Despeses indirectes |  |  |  | 12.5 | %
Total
| F9B3U61A | m2 | Reposició de paviment de peces de pedra calcària, acabat buixardat, de 80 mm de gruix, col·locades amb morter de ciment elaborat a l'obra, en actuacions fins a 60 m2, en zones urbanes |  |  |  | Rend.: | 1 |  |  | Rep.pavim.pedra calc.,buixardada,g=80mm,col.mort.,act.=<60m2,zones urb.
Mà d'obra
| A012N000 | h | Oficial 1a d'obra pública | 0.1875 | /R | x | 27.76 | =
| A0140000 | h | Manobre | 0.1875 | /R | x | 23.17 | =
Subtotal mà d'obra
Maquinària
| C1503500 | h | Camió grua de 5 t | 0.0188 | /R | x | 58 | =
| C1705600 | h | Formigonera de 165 l | 0.1875 | /R | x | 1.9 | =
| CZ111000 | h | Grup electrògen d'1 a 5 kva | 0.1875 | /R | x | 2.54 | =
Subtotal maquinària
Material
| B0G1UB15 | m2 | Paviment de peces de pedra calcària de gra petit, acabat abuixardat, de 80 mm de gruix | 1.02 |  | x | 154.8 | =
| B0710150 | t | Morter per a ram de paleta, classe M 5 (5 N/mm2), en sacs, de designació (G) segons norma UNE-EN 998-2 | 0.0435 |  | x | 54.56 | =
Subtotal material
Altres
| %GR010 | % | Part proporcional de gestió de residus de construcció segons Real Decreto 105/2008 | 0.1 |  | % | 171.74 | =
Subtotal altres
|  |  | Despeses auxiliars |  |  |  | 1.5 | %
Cost directe
|  |  | Despeses indirectes |  |  |  | 12.5 | %
Total
| F9B3U71A | m2 | Reposició de paviment de peces de pedra calcària, sorrejada, de 40 mm de gruix, col·locades amb morter de ciment elaborat a l'obra, en actuacions fins a 60 m2, en zones urbanes |  |  |  | Rend.: | 1 |  |  | Rep.pavim.pedra calc.,sorrejada,g=40mm,col.mort.,act.=<60m2,zones urb.
Mà d'obra
| A0140000 | h | Manobre | 0.1875 | /R | x | 23.17 | =
| A012N000 | h | Oficial 1a d'obra pública | 0.1875 | /R | x | 27.76 | =
Subtotal mà d'obra
Maquinària
| C1503500 | h | Camió grua de 5 t | 0.0188 | /R | x | 58 | =
| C1705600 | h | Formigonera de 165 l | 0.1875 | /R | x | 1.9 | =
| CZ111000 | h | Grup electrògen d'1 a 5 kva | 0.1875 | /R | x | 2.54 | =
Subtotal maquinària
Material
| B0G1UB21 | m2 | Paviment de peces de pedra calcària de gra petit, acabat arenat, de 40 mm de gruix | 1.02 |  | x | 88.64 | =
| B0710150 | t | Morter per a ram de paleta, classe M 5 (5 N/mm2), en sacs, de designació (G) segons norma UNE-EN 998-2 | 0.0435 |  | x | 54.56 | =
Subtotal material
Altres
| %GR010 | % | Part proporcional de gestió de residus de construcció segons Real Decreto 105/2008 | 0.1 |  | % | 104.26 | =
Subtotal altres
|  |  | Despeses auxiliars |  |  |  | 1.5 | %
Cost directe
|  |  | Despeses indirectes |  |  |  | 12.5 | %
Total
| F9B3U81A | m2 | Reposició de paviment de peces de pedra calcària, sorrejada, de 60 mm de gruix, col·locades amb morter de ciment elaborat a l'obra, en actuacions fins a 60 m2, en zones urbanes |  |  |  | Rend.: | 1 |  |  | Rep.pavim.pedra calc.,sorrejada,g=60mm,col.mort.,act.=<60m2,zones urb.
Mà d'obra
| A0140000 | h | Manobre | 0.1875 | /R | x | 23.17 | =
| A012N000 | h | Oficial 1a d'obra pública | 0.1875 | /R | x | 27.76 | =
Subtotal mà d'obra
Maquinària
| CZ111000 | h | Grup electrògen d'1 a 5 kva | 0.1875 | /R | x | 2.54 | =
| C1705600 | h | Formigonera de 165 l | 0.1875 | /R | x | 1.9 | =
| C1503500 | h | Camió grua de 5 t | 0.0188 | /R | x | 58 | =
Subtotal maquinària
Material
| B0G1UB23 | m2 | Paviment de peces de pedra calcària de gra petit, acabat arenat, de 60 mm de gruix | 1.02 |  | x | 122.64 | =
| B0710150 | t | Morter per a ram de paleta, classe M 5 (5 N/mm2), en sacs, de designació (G) segons norma UNE-EN 998-2 | 0.0435 |  | x | 54.56 | =
Subtotal material
Altres
| %GR010 | % | Part proporcional de gestió de residus de construcció segons Real Decreto 105/2008 | 0.1 |  | % | 138.94 | =
Subtotal altres
|  |  | Despeses auxiliars |  |  |  | 1.5 | %
Cost directe
|  |  | Despeses indirectes |  |  |  | 12.5 | %
Total
| F9B3U91A | m2 | Reposició de paviment de peces de pedra calcària, sorrejada, de 80 mm de gruix, col·locades amb morter de ciment elaborat a l'obra, en actuacions fins a 60 m2, en zones urbanes |  |  |  | Rend.: | 1 |  |  | Rep.pavim.pedra calc.,sorrejada,g=80mm,col.mort.,act.=<60m2,zones urb.
Mà d'obra
| A0140000 | h | Manobre | 0.1875 | /R | x | 23.17 | =
| A012N000 | h | Oficial 1a d'obra pública | 0.1875 | /R | x | 27.76 | =
Subtotal mà d'obra
Maquinària
| CZ111000 | h | Grup electrògen d'1 a 5 kva | 0.1875 | /R | x | 2.54 | =
| C1705600 | h | Formigonera de 165 l | 0.1875 | /R | x | 1.9 | =
| C1503500 | h | Camió grua de 5 t | 0.0188 | /R | x | 58 | =
Subtotal maquinària
Material
| B0G1UB25 | m2 | Paviment de peces de pedra calcària de gra petit, acabat arenat, de 80 mm de gruix | 1.02 |  | x | 150.91 | =
| B0710150 | t | Morter per a ram de paleta, classe M 5 (5 N/mm2), en sacs, de designació (G) segons norma UNE-EN 998-2 | 0.0435 |  | x | 54.56 | =
Subtotal material
Altres
| %GR010 | % | Part proporcional de gestió de residus de construcció segons Real Decreto 105/2008 | 0.1 |  | % | 167.77 | =
Subtotal altres
|  |  | Despeses auxiliars |  |  |  | 1.5 | %
Cost directe
|  |  | Despeses indirectes |  |  |  | 12.5 | %
Total
| F9B4U21A | m2 | Reposició de paviment de peces de pedra granítica, deixada de serra, de 60 mm de gruix, col·locades amb morter de ciment elaborat a l'obra, en actuacions fins a 60 m2, en zones urbanes |  |  |  | Rend.: | 1 |  |  | Rep.pavim.pedra granít.,serrada,g=60mm,col.mort.,act.=<60m2,zones urb.
Mà d'obra
| A012N000 | h | Oficial 1a d'obra pública | 0.1875 | /R | x | 27.76 | =
| A0140000 | h | Manobre | 0.1875 | /R | x | 23.17 | =
Subtotal mà d'obra
Maquinària
| C1503500 | h | Camió grua de 5 t | 0.0188 | /R | x | 58 | =
| C1705600 | h | Formigonera de 165 l | 0.1875 | /R | x | 1.9 | =
| CZ111000 | h | Grup electrògen d'1 a 5 kva | 0.1875 | /R | x | 2.54 | =
Subtotal maquinària
Material
| B0G1UC03 | m2 | Paviment de pedra granítica, deixada de serra, de 60 mm de gruix | 1.02 |  | x | 119.21 | =
| B0710150 | t | Morter per a ram de paleta, classe M 5 (5 N/mm2), en sacs, de designació (G) segons norma UNE-EN 998-2 | 0.0435 |  | x | 54.56 | =
Subtotal material
Altres
| %GR010 | % | Part proporcional de gestió de residus de construcció segons Real Decreto 105/2008 | 0.1 |  | % | 135.44 | =
Subtotal altres
|  |  | Despeses auxiliars |  |  |  | 1.5 | %
Cost directe
|  |  | Despeses indirectes |  |  |  | 12.5 | %
Total
| F9E1U41A | m2 | Reposició de paviment de panot per a vorera, de 20x20x4 cm, de color, col·locat a l'estesa amb morter sec i beurada de ciment pòrtland, en actuacions fins a 60 m2, en zones urbanes |  |  |  | Rend.: | 1 |  |  | Rep.pavim.panot p/vor.,20x20x4cm,color,col.est.mort.,act.=<60m2,zones urb.
Mà d'obra
| A0140000 | h | Manobre | 0.25 | /R | x | 23.17 | =
| A012N000 | h | Oficial 1a d'obra pública | 0.25 | /R | x | 27.76 | =
Subtotal mà d'obra
Maquinària
| C1503500 | h | Camió grua de 5 t | 0.025 | /R | x | 58 | =
Subtotal maquinària
Material
| B9E1U112 | m2 | Panot per a vorera, de 20x20x4cm, de color | 1.02 |  | x | 6.3 | =
| B0710180 | t | Morter per a ram de paleta, classe M 7.5 (7,5 N/mm2), en sacs, de designació (G) segons norma UNE-EN 998-2 | 0.0495 |  | x | 56.06 | =
| B0512401 | t | Ciment pòrtland amb filler calcari cem ii/b-l 32,5 r segons une-en 197-1, en sacs | 0.0031 |  | x | 144.78 | =
Subtotal material
Altres
| %GR010 | % | Part proporcional de gestió de residus de construcció segons Real Decreto 105/2008 | 0.1 |  | % | 23.83 | =
Subtotal altres
|  |  | Despeses auxiliars |  |  |  | 1.5 | %
Cost directe
|  |  | Despeses indirectes |  |  |  | 12.5 | %
Total
| F9E1UT1A | m2 | Reposició de paviment de panot per a pas de vianants, de 20x20x4 cm, de color, col·locat a l'estesa amb morter sec i beurada de ciment pòrtland, en actuacions fins a 60 m2, en zones urbanes |  |  |  | Rend.: | 1 |  |  | Rep.pavim.panot p/vian.,20x20x4cm,color,col.est.mort.,act.=<60m2,zones urb.
Mà d'obra
| A012N000 | h | Oficial 1a d'obra pública | 0.25 | /R | x | 27.76 | =
| A0140000 | h | Manobre | 0.25 | /R | x | 23.17 | =
Subtotal mà d'obra
Maquinària
| C1503500 | h | Camió grua de 5 t | 0.025 | /R | x | 58 | =
Subtotal maquinària
Material
| B0512401 | t | Ciment pòrtland amb filler calcari cem ii/b-l 32,5 r segons une-en 197-1, en sacs | 0.0031 |  | x | 144.78 | =
| B9E1U212 | m2 | Panot per a pas de vianants, de 20x20x4cm, de color | 1.02 |  | x | 6.3 | =
| B0710180 | t | Morter per a ram de paleta, classe M 7.5 (7,5 N/mm2), en sacs, de designació (G) segons norma UNE-EN 998-2 | 0.0495 |  | x | 56.06 | =
Subtotal material
Altres
| %GR010 | % | Part proporcional de gestió de residus de construcció segons Real Decreto 105/2008 | 0.1 |  | % | 23.83 | =
Subtotal altres
|  |  | Despeses auxiliars |  |  |  | 1.5 | %
Cost directe
|  |  | Despeses indirectes |  |  |  | 12.5 | %
Total
| F9F1U11A | m2 | Reposició de paviment de llambordí de formigó de forma rectangular de 10x20x8cm, gris, col·locat amb morter de ciment elaborat a l'obra i reblert de junts amb sorra fina, en actuacions fins a 60 m2, en zones urbanes |  |  |  | Rend.: | 1 |  |  | Rep.pavim.llambordí form.10x20x8cm,gris,col.mort.,act.=<60m2,zones urb.
Mà d'obra
| A012N000 | h | Oficial 1a d'obra pública | 0.2778 | /R | x | 27.76 | =
| A0140000 | h | Manobre | 0.2778 | /R | x | 23.17 | =
Subtotal mà d'obra
Maquinària
| C1705600 | h | Formigonera de 165 l | 0.2778 | /R | x | 1.9 | =
| CZ111000 | h | Grup electrògen d'1 a 5 kva | 0.2778 | /R | x | 2.54 | =
| C1503500 | h | Camió grua de 5 t | 0.0278 | /R | x | 58 | =
Subtotal maquinària
Material
| B9F15200 | m2 | Peça rectangular de formigó monocapa, gris, de 10x20 cm i 8 cm de gruix, preu alt, per a paviment | 1.02 |  | x | 13.8 | =
| B0310500 | t | Sorra de pedrera de 0 a 3,5 mm | 0.017 |  | x | 20.28 | =
| B0710150 | t | Morter per a ram de paleta, classe M 5 (5 N/mm2), en sacs, de designació (G) segons norma UNE-EN 998-2 | 0.0435 |  | x | 54.56 | =
Subtotal material
Altres
| %GR010 | % | Part proporcional de gestió de residus de construcció segons Real Decreto 105/2008 | 0.1 |  | % | 33.79 | =
Subtotal altres
|  |  | Despeses auxiliars |  |  |  | 1.5 | %
Cost directe
|  |  | Despeses indirectes |  |  |  | 12.5 | %
Total
| F9F1U12A | m2 | Reposició de paviment de llambordí de formigó de forma rectangular de 10x20x8cm, gris, col·locat a l’estesa amb morter sec i beurada de ciment pòrtland, en actuacions fins a 60 m2, en zones urbanes |  |  |  | Rend.: | 1 |  |  | Rep.pavim.llambordí form.10x20x8cm,gris,col.est.mort.,act.=<60m2,zones urb.
Mà d'obra
| A0140000 | h | Manobre | 0.2778 | /R | x | 23.17 | =
| A012N000 | h | Oficial 1a d'obra pública | 0.2778 | /R | x | 27.76 | =
Subtotal mà d'obra
Maquinària
| C1503500 | h | Camió grua de 5 t | 0.0278 | /R | x | 58 | =
Subtotal maquinària
Material
| B0710180 | t | Morter per a ram de paleta, classe M 7.5 (7,5 N/mm2), en sacs, de designació (G) segons norma UNE-EN 998-2 | 0.0495 |  | x | 56.06 | =
| B9F15200 | m2 | Peça rectangular de formigó monocapa, gris, de 10x20 cm i 8 cm de gruix, preu alt, per a paviment | 1.02 |  | x | 13.8 | =
| B0512401 | t | Ciment pòrtland amb filler calcari cem ii/b-l 32,5 r segons une-en 197-1, en sacs | 0.0031 |  | x | 144.78 | =
Subtotal material
Altres
| %GR010 | % | Part proporcional de gestió de residus de construcció segons Real Decreto 105/2008 | 0.1 |  | % | 33.06 | =
Subtotal altres
|  |  | Despeses auxiliars |  |  |  | 1.5 | %
Cost directe
|  |  | Despeses indirectes |  |  |  | 12.5 | %
Total
| F9F1U21A | m2 | Reposició de paviment de llambordí de formigó de forma rectangular de 10x20x8cm, de color, col·locat amb morter de ciment elaborat a l'obra i reblert de junts amb sorra fina, en actuacions fins a 60 m2, en zones urbanes |  |  |  | Rend.: | 1 |  |  | Rep.pavim.llambordí form.10x20x8cm,color,col.mort.,act.=<60m2,zones urb.
Mà d'obra
| A012N000 | h | Oficial 1a d'obra pública | 0.2778 | /R | x | 27.76 | =
| A0140000 | h | Manobre | 0.2778 | /R | x | 23.17 | =
Subtotal mà d'obra
Maquinària
| C1503500 | h | Camió grua de 5 t | 0.0278 | /R | x | 58 | =
| C1705600 | h | Formigonera de 165 l | 0.2778 | /R | x | 1.9 | =
| CZ111000 | h | Grup electrògen d'1 a 5 kva | 0.2778 | /R | x | 2.54 | =
Subtotal maquinària
Material
| B0710150 | t | Morter per a ram de paleta, classe M 5 (5 N/mm2), en sacs, de designació (G) segons norma UNE-EN 998-2 | 0.0435 |  | x | 54.56 | =
| B0310500 | t | Sorra de pedrera de 0 a 3,5 mm | 0.017 |  | x | 20.28 | =
| B9F15200 | m2 | Peça rectangular de formigó monocapa, gris, de 10x20 cm i 8 cm de gruix, preu alt, per a paviment | 1.02 |  | x | 13.8 | =
Subtotal material
Altres
| %GR010 | % | Part proporcional de gestió de residus de construcció segons Real Decreto 105/2008 | 0.1 |  | % | 33.79 | =
Subtotal altres
|  |  | Despeses auxiliars |  |  |  | 1.5 | %
Cost directe
|  |  | Despeses indirectes |  |  |  | 12.5 | %
Total
| F9F1U31A | m2 | Reposició de paviment de llambordí de formigó de forma rectangular de 10x20x10cm, gris, col·locat amb morter de ciment elaborat a l'obra i reblert de junts amb sorra fina, en actuacions fins a 60 m2, en zones urbanes |  |  |  | Rend.: | 1 |  |  | Rep.pavim.llambordí form.10x20x10cm,gris,col.mort.,act.=<60m2,zones urb.
Mà d'obra
| A0140000 | h | Manobre | 0.2778 | /R | x | 23.17 | =
| A012N000 | h | Oficial 1a d'obra pública | 0.2778 | /R | x | 27.76 | =
Subtotal mà d'obra
Maquinària
| C1503500 | h | Camió grua de 5 t | 0.0278 | /R | x | 58 | =
| C1705600 | h | Formigonera de 165 l | 0.2778 | /R | x | 1.9 | =
| CZ111000 | h | Grup electrògen d'1 a 5 kva | 0.2778 | /R | x | 2.54 | =
Subtotal maquinària
Material
| B9F16200 | m2 | Llambordí de formigó de forma rectangular de 10x20 cm i 10 cm de gruix, preu alt | 1.02 |  | x | 17.24 | =
| B0710150 | t | Morter per a ram de paleta, classe M 5 (5 N/mm2), en sacs, de designació (G) segons norma UNE-EN 998-2 | 0.0435 |  | x | 54.56 | =
| B0310500 | t | Sorra de pedrera de 0 a 3,5 mm | 0.017 |  | x | 20.28 | =
Subtotal material
Altres
| %GR010 | % | Part proporcional de gestió de residus de construcció segons Real Decreto 105/2008 | 0.1 |  | % | 37.3 | =
Subtotal altres
|  |  | Despeses auxiliars |  |  |  | 1.5 | %
Cost directe
|  |  | Despeses indirectes |  |  |  | 12.5 | %
Total
| F9F1U41A | m2 | Reposició de paviment de llambordí de formigó de forma rectangular de 10x20x10cm, de color, col·locat amb morter de ciment elaborat a l'obra i reblert de junts amb sorra fina, en actuacions fins a 60 m2, en zones urbanes |  |  |  | Rend.: | 1 |  |  | Rep.pavim.llambordí form.10x20x10cm,color,col.mort.,act.=<60m2,zones urb.
Mà d'obra
| A012N000 | h | Oficial 1a d'obra pública | 0.2778 | /R | x | 27.76 | =
| A0140000 | h | Manobre | 0.2778 | /R | x | 23.17 | =
Subtotal mà d'obra
Maquinària
| CZ111000 | h | Grup electrògen d'1 a 5 kva | 0.2778 | /R | x | 2.54 | =
| C1503500 | h | Camió grua de 5 t | 0.0278 | /R | x | 58 | =
| C1705600 | h | Formigonera de 165 l | 0.2778 | /R | x | 1.9 | =
Subtotal maquinària
Material
| B0710150 | t | Morter per a ram de paleta, classe M 5 (5 N/mm2), en sacs, de designació (G) segons norma UNE-EN 998-2 | 0.0435 |  | x | 54.56 | =
| B9F16200 | m2 | Llambordí de formigó de forma rectangular de 10x20 cm i 10 cm de gruix, preu alt | 1.02 |  | x | 17.24 | =
| B0310500 | t | Sorra de pedrera de 0 a 3,5 mm | 0.017 |  | x | 20.28 | =
Subtotal material
Altres
| %GR010 | % | Part proporcional de gestió de residus de construcció segons Real Decreto 105/2008 | 0.1 |  | % | 37.3 | =
Subtotal altres
|  |  | Despeses auxiliars |  |  |  | 1.5 | %
Cost directe
|  |  | Despeses indirectes |  |  |  | 12.5 | %
Total
| F9F5U11A | m2 | Reposició de paviment de llosetes de formigó de 25x25x3cm, gris, col·locades a l'estesa amb morter sec i beurada de ciment pòrtland, en actuacions fins a 60 m2, en zones urbanes |  |  |  | Rend.: | 1 |  |  | Rep.pavim.llosetes form.,25x25x3cm,gris,col.est.mort.,act.=<60m2,zones urb.
Mà d'obra
| A012N000 | h | Oficial 1a d'obra pública | 0.2778 | /R | x | 27.76 | =
| A0140000 | h | Manobre | 0.2778 | /R | x | 23.17 | =
Subtotal mà d'obra
Maquinària
| C1503500 | h | Camió grua de 5 t | 0.0278 | /R | x | 58 | =
Subtotal maquinària
Material
| B0710180 | t | Morter per a ram de paleta, classe M 7.5 (7,5 N/mm2), en sacs, de designació (G) segons norma UNE-EN 998-2 | 0.0495 |  | x | 56.06 | =
| B0512401 | t | Ciment pòrtland amb filler calcari cem ii/b-l 32,5 r segons une-en 197-1, en sacs | 0.0031 |  | x | 144.78 | =
| B9FAU121 | m2 | Lloseta de formigó per a paviments, de 25x25x3 cm, gris | 1.02 |  | x | 7.12 | =
Subtotal material
Altres
| %GR010 | % | Part proporcional de gestió de residus de construcció segons Real Decreto 105/2008 | 0.1 |  | % | 26.25 | =
Subtotal altres
|  |  | Despeses auxiliars |  |  |  | 1.5 | %
Cost directe
|  |  | Despeses indirectes |  |  |  | 12.5 | %
Total
| F9F5U21A | m2 | Reposició de paviment de llosetes de formigó de 25x25x3cm, de color, col·locades a l'estesa amb morter sec i beurada de ciment pòrtland, en actuacions fins a 60 m2, en zones urbanes |  |  |  | Rend.: | 1 |  |  | Rep.pavim.llosetes form.,25x25x3cm,color,col.est.mort.,act.=<60m2,zones urb.
Mà d'obra
| A0140000 | h | Manobre | 0.2778 | /R | x | 23.17 | =
| A012N000 | h | Oficial 1a d'obra pública | 0.2778 | /R | x | 27.76 | =
Subtotal mà d'obra
Maquinària
| C1503500 | h | Camió grua de 5 t | 0.0278 | /R | x | 58 | =
Subtotal maquinària
Material
| B9FAU122 | m2 | Lloseta de formigó per a paviments, de 25x25x3 cm, de color | 1.02 |  | x | 8.42 | =
| B0710180 | t | Morter per a ram de paleta, classe M 7.5 (7,5 N/mm2), en sacs, de designació (G) segons norma UNE-EN 998-2 | 0.0495 |  | x | 56.06 | =
| B0512401 | t | Ciment pòrtland amb filler calcari cem ii/b-l 32,5 r segons une-en 197-1, en sacs | 0.0031 |  | x | 144.78 | =
Subtotal material
Altres
| %GR010 | % | Part proporcional de gestió de residus de construcció segons Real Decreto 105/2008 | 0.1 |  | % | 27.57 | =
Subtotal altres
|  |  | Despeses auxiliars |  |  |  | 1.5 | %
Cost directe
|  |  | Despeses indirectes |  |  |  | 12.5 | %
Total
| F9F5U31A | m2 | Reposició de paviment de llosetes de formigó de 30x30x3cm, gris, col·locades a l'estesa amb morter sec i beurada de ciment pòrtland, en actuacions fins a 60 m2, en zones urbanes |  |  |  | Rend.: | 1 |  |  | Rep.pavim.llosetes form.,30x30x3cm,gris,col.est.mort.,act.=<60m2,zones urb.
Mà d'obra
| A012N000 | h | Oficial 1a d'obra pública | 0.2778 | /R | x | 27.76 | =
| A0140000 | h | Manobre | 0.2778 | /R | x | 23.17 | =
Subtotal mà d'obra
Maquinària
| C1503500 | h | Camió grua de 5 t | 0.0278 | /R | x | 58 | =
Subtotal maquinària
Material
| B9FAU131 | m2 | Lloseta de formigó per a paviments, de 30x30x3cm, gris | 1.02 |  | x | 8.8 | =
| B0710180 | t | Morter per a ram de paleta, classe M 7.5 (7,5 N/mm2), en sacs, de designació (G) segons norma UNE-EN 998-2 | 0.0495 |  | x | 56.06 | =
| B0512401 | t | Ciment pòrtland amb filler calcari cem ii/b-l 32,5 r segons une-en 197-1, en sacs | 0.0031 |  | x | 144.78 | =
Subtotal material
Altres
| %GR010 | % | Part proporcional de gestió de residus de construcció segons Real Decreto 105/2008 | 0.1 |  | % | 27.96 | =
Subtotal altres
|  |  | Despeses auxiliars |  |  |  | 1.5 | %
Cost directe
|  |  | Despeses indirectes |  |  |  | 12.5 | %
Total
| F9F5U41A | m2 | Reposició de paviment de llosetes de formigó de 30x30x3cm, de color, col·locades a l'estesa amb morter sec i beurada de ciment pòrtland, en actuacions fins a 60 m2, en zones urbanes |  |  |  | Rend.: | 1 |  |  | Rep.pavim.llosetes form.,30x30x3cm,color,col.est.mort.,act.=<60m2,zones urb.
Mà d'obra
| A012N000 | h | Oficial 1a d'obra pública | 0.2778 | /R | x | 27.76 | =
| A0140000 | h | Manobre | 0.2778 | /R | x | 23.17 | =
Subtotal mà d'obra
Maquinària
| C1503500 | h | Camió grua de 5 t | 0.0278 | /R | x | 58 | =
Subtotal maquinària
Material
| B9FAU132 | m2 | Lloseta de formigó per a paviments, de 30x30x3cm, de color | 1.02 |  | x | 9.99 | =
| B0710180 | t | Morter per a ram de paleta, classe M 7.5 (7,5 N/mm2), en sacs, de designació (G) segons norma UNE-EN 998-2 | 0.0495 |  | x | 56.06 | =
| B0512401 | t | Ciment pòrtland amb filler calcari cem ii/b-l 32,5 r segons une-en 197-1, en sacs | 0.0031 |  | x | 144.78 | =
Subtotal material
Altres
| %GR010 | % | Part proporcional de gestió de residus de construcció segons Real Decreto 105/2008 | 0.1 |  | % | 29.17 | =
Subtotal altres
|  |  | Despeses auxiliars |  |  |  | 1.5 | %
Cost directe
|  |  | Despeses indirectes |  |  |  | 12.5 | %
Total
| F9F5U51A | m2 | Reposició de paviment de llosetes de formigó de 30x30x4cm, gris, col·locades a l'estesa amb morter sec i beurada de ciment pòrtland, en actuacions fins a 60 m2, en zones urbanes |  |  |  | Rend.: | 1 |  |  | Rep.pavim.llosetes form.,30x30x4cm,gris,col.est.mort.,act.=<60m2,zones urb.
Mà d'obra
| A0140000 | h | Manobre | 0.2778 | /R | x | 23.17 | =
| A012N000 | h | Oficial 1a d'obra pública | 0.2778 | /R | x | 27.76 | =
Subtotal mà d'obra
Maquinària
| C1503500 | h | Camió grua de 5 t | 0.0278 | /R | x | 58 | =
Subtotal maquinària
Material
| B9FAU141 | m2 | Lloseta de formigó per a paviments, de 30x30x4cm, gris | 1.02 |  | x | 13.33 | =
| B0512401 | t | Ciment pòrtland amb filler calcari cem ii/b-l 32,5 r segons une-en 197-1, en sacs | 0.0031 |  | x | 144.78 | =
| B0710180 | t | Morter per a ram de paleta, classe M 7.5 (7,5 N/mm2), en sacs, de designació (G) segons norma UNE-EN 998-2 | 0.0495 |  | x | 56.06 | =
Subtotal material
Altres
| %GR010 | % | Part proporcional de gestió de residus de construcció segons Real Decreto 105/2008 | 0.1 |  | % | 32.58 | =
Subtotal altres
|  |  | Despeses auxiliars |  |  |  | 1.5 | %
Cost directe
|  |  | Despeses indirectes |  |  |  | 12.5 | %
Total
| F9F5U61A | m2 | Reposició de paviment de llosetes de formigó de 30x30x4cm, de color, col·locades a l'estesa amb morter sec i beurada de ciment pòrtland, en actuacions fins a 60 m2, en zones urbanes |  |  |  | Rend.: | 1 |  |  | Rep.pavim.llosetes form.,30x30x4cm,color,col.est.mort.,act.=<60m2,zones urb.
Mà d'obra
| A0140000 | h | Manobre | 0.2778 | /R | x | 23.17 | =
| A012N000 | h | Oficial 1a d'obra pública | 0.2778 | /R | x | 27.76 | =
Subtotal mà d'obra
Maquinària
| C1503500 | h | Camió grua de 5 t | 0.0278 | /R | x | 58 | =
Subtotal maquinària
Material
| B9FAU142 | m2 | Lloseta de formigó per a paviments, de 30x30x4cm, de color | 1.02 |  | x | 14.68 | =
| B0512401 | t | Ciment pòrtland amb filler calcari cem ii/b-l 32,5 r segons une-en 197-1, en sacs | 0.0031 |  | x | 144.78 | =
| B0710180 | t | Morter per a ram de paleta, classe M 7.5 (7,5 N/mm2), en sacs, de designació (G) segons norma UNE-EN 998-2 | 0.0495 |  | x | 56.06 | =
Subtotal material
Altres
| %GR010 | % | Part proporcional de gestió de residus de construcció segons Real Decreto 105/2008 | 0.1 |  | % | 33.96 | =
Subtotal altres
|  |  | Despeses auxiliars |  |  |  | 1.5 | %
Cost directe
|  |  | Despeses indirectes |  |  |  | 12.5 | %
Total
| F9F5U71A | m2 | Reposició de paviment de lloses de formigó de 20x40x4cm, gris, col·locades amb morter de ciment elaborat a l’obra i reblert de junts amb sorra fina, en actuacions fins a 60 m2, en zones urbanes |  |  |  | Rend.: | 1 |  |  | Rep.pavim.lloses form.,20x40x4cm,gris,col.mort.,act.=<60m2,zones urb.
Mà d'obra
| A012N000 | h | Oficial 1a d'obra pública | 0.2778 | /R | x | 27.76 | =
| A0140000 | h | Manobre | 0.2778 | /R | x | 23.17 | =
Subtotal mà d'obra
Maquinària
| C1503500 | h | Camió grua de 5 t | 0.0278 | /R | x | 58 | =
| CZ111000 | h | Grup electrògen d'1 a 5 kva | 0.2778 | /R | x | 2.54 | =
| C1705600 | h | Formigonera de 165 l | 0.2778 | /R | x | 1.9 | =
Subtotal maquinària
Material
| B0310500 | t | Sorra de pedrera de 0 a 3,5 mm | 0.017 |  | x | 20.28 | =
| B0710150 | t | Morter per a ram de paleta, classe M 5 (5 N/mm2), en sacs, de designació (G) segons norma UNE-EN 998-2 | 0.0435 |  | x | 54.56 | =
| B9FAU251 | m2 | Llosa de formigó per a paviments, de 20x40x4cm, gris | 1.05 |  | x | 13.33 | =
Subtotal material
Altres
| %GR010 | % | Part proporcional de gestió de residus de construcció segons Real Decreto 105/2008 | 0.1 |  | % | 33.71 | =
Subtotal altres
|  |  | Despeses auxiliars |  |  |  | 1.5 | %
Cost directe
|  |  | Despeses indirectes |  |  |  | 12.5 | %
Total
| F9F5U81A | m2 | Reposició de paviment de lloses de formigó de 20x40x4cm, de color, col·locades amb morter de ciment elaborat a l’obra i reblert de junts amb sorra fina, en actuacions fins a 60 m2, en zones urbanes |  |  |  | Rend.: | 1 |  |  | Rep.pavim.lloses form.,20x40x4cm,color,col.mort.,act.=<60m2,zones urb.
Mà d'obra
| A012N000 | h | Oficial 1a d'obra pública | 0.2778 | /R | x | 27.76 | =
| A0140000 | h | Manobre | 0.2778 | /R | x | 23.17 | =
Subtotal mà d'obra
Maquinària
| C1705600 | h | Formigonera de 165 l | 0.2778 | /R | x | 1.9 | =
| C1503500 | h | Camió grua de 5 t | 0.0278 | /R | x | 58 | =
| CZ111000 | h | Grup electrògen d'1 a 5 kva | 0.2778 | /R | x | 2.54 | =
Subtotal maquinària
Material
| B9FAU252 | m2 | Llosa de formigó per a paviments, de 20x40x4cm, de color | 1.05 |  | x | 14.68 | =
| B0710150 | t | Morter per a ram de paleta, classe M 5 (5 N/mm2), en sacs, de designació (G) segons norma UNE-EN 998-2 | 0.0435 |  | x | 54.56 | =
| B0310500 | t | Sorra de pedrera de 0 a 3,5 mm | 0.017 |  | x | 20.28 | =
Subtotal material
Altres
| %GR010 | % | Part proporcional de gestió de residus de construcció segons Real Decreto 105/2008 | 0.1 |  | % | 35.13 | =
Subtotal altres
|  |  | Despeses auxiliars |  |  |  | 1.5 | %
Cost directe
|  |  | Despeses indirectes |  |  |  | 12.5 | %
Total
| F9F5U91A | m2 | Reposició de paviment de lloses de formigó de 20x40x7cm, gris, col·locades amb morter de ciment elaborat a l’obra i reblert de junts amb sorra fina, en actuacions fins a 60 m2, en zones urbanes |  |  |  | Rend.: | 1 |  |  | Rep.pavim.lloses form.,20x40x7cm,gris,col.mort.,act.=<60m2,zones urb.
Mà d'obra
| A012N000 | h | Oficial 1a d'obra pública | 0.2778 | /R | x | 27.76 | =
| A0140000 | h | Manobre | 0.2778 | /R | x | 23.17 | =
Subtotal mà d'obra
Maquinària
| C1503500 | h | Camió grua de 5 t | 0.0278 | /R | x | 58 | =
| C1705600 | h | Formigonera de 165 l | 0.2778 | /R | x | 1.9 | =
| CZ111000 | h | Grup electrògen d'1 a 5 kva | 0.2778 | /R | x | 2.54 | =
Subtotal maquinària
Material
| B0310500 | t | Sorra de pedrera de 0 a 3,5 mm | 0.017 |  | x | 20.28 | =
| B0710150 | t | Morter per a ram de paleta, classe M 5 (5 N/mm2), en sacs, de designació (G) segons norma UNE-EN 998-2 | 0.0435 |  | x | 54.56 | =
| B9FAU261 | m2 | Llosa de formigó per a paviments, de 20x40x7cm, gris | 1.05 |  | x | 16.26 | =
Subtotal material
Altres
| %GR010 | % | Part proporcional de gestió de residus de construcció segons Real Decreto 105/2008 | 0.1 |  | % | 36.79 | =
Subtotal altres
|  |  | Despeses auxiliars |  |  |  | 1.5 | %
Cost directe
|  |  | Despeses indirectes |  |  |  | 12.5 | %
Total
| F9F5UA1A | m2 | Reposició de paviment de lloses de formigó de 20x40x7cm, de color, col·locades amb morter de ciment elaborat a l’obra i reblert de junts amb sorra fina, en actuacions fins a 60 m2, en zones urbanes |  |  |  | Rend.: | 1 |  |  | Rep.pavim.lloses form.,20x40x7cm,color,col.mort.,act.=<60m2,zones urb.
Mà d'obra
| A012N000 | h | Oficial 1a d'obra pública | 0.2778 | /R | x | 27.76 | =
| A0140000 | h | Manobre | 0.2778 | /R | x | 23.17 | =
Subtotal mà d'obra
Maquinària
| CZ111000 | h | Grup electrògen d'1 a 5 kva | 0.2778 | /R | x | 2.54 | =
| C1705600 | h | Formigonera de 165 l | 0.2778 | /R | x | 1.9 | =
| C1503500 | h | Camió grua de 5 t | 0.0278 | /R | x | 58 | =
Subtotal maquinària
Material
| B9FAU262 | m2 | Llosa de formigó per a paviments, de 20x40x7cm, de color | 1.05 |  | x | 21.27 | =
| B0310500 | t | Sorra de pedrera de 0 a 3,5 mm | 0.017 |  | x | 20.28 | =
| B0710150 | t | Morter per a ram de paleta, classe M 5 (5 N/mm2), en sacs, de designació (G) segons norma UNE-EN 998-2 | 0.0435 |  | x | 54.56 | =
Subtotal material
Altres
| %GR010 | % | Part proporcional de gestió de residus de construcció segons Real Decreto 105/2008 | 0.1 |  | % | 42.05 | =
Subtotal altres
|  |  | Despeses auxiliars |  |  |  | 1.5 | %
Cost directe
|  |  | Despeses indirectes |  |  |  | 12.5 | %
Total
| F9F5UB1A | m2 | Reposició de paviment de lloses de formigó de 40x40x4cm, gris, col·locades amb morter de ciment elaborat a l’obra i reblert de junts amb sorra fina, en actuacions fins a 60 m2, en zones urbanes |  |  |  | Rend.: | 1 |  |  | Rep.pavim.lloses form.,40x40x4cm,gris,col.mort.,act.=<60m2,zones urb.
Mà d'obra
| A0140000 | h | Manobre | 0.2778 | /R | x | 23.17 | =
| A012N000 | h | Oficial 1a d'obra pública | 0.2778 | /R | x | 27.76 | =
Subtotal mà d'obra
Maquinària
| C1503500 | h | Camió grua de 5 t | 0.0278 | /R | x | 58 | =
| C1705600 | h | Formigonera de 165 l | 0.2778 | /R | x | 1.9 | =
| CZ111000 | h | Grup electrògen d'1 a 5 kva | 0.2778 | /R | x | 2.54 | =
Subtotal maquinària
Material
| B0310500 | t | Sorra de pedrera de 0 a 3,5 mm | 0.017 |  | x | 20.28 | =
| B0710150 | t | Morter per a ram de paleta, classe M 5 (5 N/mm2), en sacs, de designació (G) segons norma UNE-EN 998-2 | 0.0435 |  | x | 54.56 | =
| B9FAU271 | m2 | Llosa de formigó per a paviments, de 40x40x4cm, gris | 1.05 |  | x | 13.33 | =
Subtotal material
Altres
| %GR010 | % | Part proporcional de gestió de residus de construcció segons Real Decreto 105/2008 | 0.1 |  | % | 33.71 | =
Subtotal altres
|  |  | Despeses auxiliars |  |  |  | 1.5 | %
Cost directe
|  |  | Despeses indirectes |  |  |  | 12.5 | %
Total
| F9F5UC1A | m2 | Reposició de paviment de lloses de formigó de 40x40x4cm, de color, col·locades amb morter de ciment elaborat a l’obra i reblert de junts amb sorra fina, en actuacions fins a 60 m2, en zones urbanes |  |  |  | Rend.: | 1 |  |  | Rep.pavim.lloses form.,40x40x4cm,color,col.mort.,act.=<60m2,zones urb.
Mà d'obra
| A0140000 | h | Manobre | 0.2778 | /R | x | 23.17 | =
| A012N000 | h | Oficial 1a d'obra pública | 0.2778 | /R | x | 27.76 | =
Subtotal mà d'obra
Maquinària
| C1503500 | h | Camió grua de 5 t | 0.0278 | /R | x | 58 | =
| C1705600 | h | Formigonera de 165 l | 0.2778 | /R | x | 1.9 | =
| CZ111000 | h | Grup electrògen d'1 a 5 kva | 0.2778 | /R | x | 2.54 | =
Subtotal maquinària
Material
| B0310500 | t | Sorra de pedrera de 0 a 3,5 mm | 0.017 |  | x | 20.28 | =
| B0710150 | t | Morter per a ram de paleta, classe M 5 (5 N/mm2), en sacs, de designació (G) segons norma UNE-EN 998-2 | 0.0435 |  | x | 54.56 | =
| B9FAU272 | m2 | Llosa de formigó per a paviments, de 40x40x4cm, de color | 1.05 |  | x | 14.68 | =
Subtotal material
Altres
| %GR010 | % | Part proporcional de gestió de residus de construcció segons Real Decreto 105/2008 | 0.1 |  | % | 35.13 | =
Subtotal altres
|  |  | Despeses auxiliars |  |  |  | 1.5 | %
Cost directe
|  |  | Despeses indirectes |  |  |  | 12.5 | %
Total
| F9F5UD1A | m2 | Reposició de paviment de lloses de formigó de 40x40x7cm, gris, col·locades amb morter de ciment elaborat a l’obra i reblert de junts amb sorra fina, en actuacions fins a 60 m2, en zones urbanes |  |  |  | Rend.: | 1 |  |  | Rep.pavim.lloses form.,40x40x7cm,gris,col.mort.,act.=<60m2,zones urb.
Mà d'obra
| A012N000 | h | Oficial 1a d'obra pública | 0.2778 | /R | x | 27.76 | =
| A0140000 | h | Manobre | 0.2778 | /R | x | 23.17 | =
Subtotal mà d'obra
Maquinària
| C1503500 | h | Camió grua de 5 t | 0.0278 | /R | x | 58 | =
| CZ111000 | h | Grup electrògen d'1 a 5 kva | 0.2778 | /R | x | 2.54 | =
| C1705600 | h | Formigonera de 165 l | 0.2778 | /R | x | 1.9 | =
Subtotal maquinària
Material
| B9FAU281 | m2 | Llosa de formigó per a paviments, de 40x40x7cm, gris | 1.05 |  | x | 16.26 | =
| B0710150 | t | Morter per a ram de paleta, classe M 5 (5 N/mm2), en sacs, de designació (G) segons norma UNE-EN 998-2 | 0.0435 |  | x | 54.56 | =
| B0310500 | t | Sorra de pedrera de 0 a 3,5 mm | 0.017 |  | x | 20.28 | =
Subtotal material
Altres
| %GR010 | % | Part proporcional de gestió de residus de construcció segons Real Decreto 105/2008 | 0.1 |  | % | 36.79 | =
Subtotal altres
|  |  | Despeses auxiliars |  |  |  | 1.5 | %
Cost directe
|  |  | Despeses indirectes |  |  |  | 12.5 | %
Total
| F9F5UE1A | m2 | Reposició de paviment de lloses de formigó de 40x40x7cm, de color, col·locades amb morter de ciment elaborat a l’obra i reblert de junts amb sorra fina, en actuacions fins a 60 m2, en zones urbanes |  |  |  | Rend.: | 1 |  |  | Rep.pavim.lloses form.,40x40x7cm,color,col.mort.,act.=<60m2,zones urb.
Mà d'obra
| A012N000 | h | Oficial 1a d'obra pública | 0.2778 | /R | x | 27.76 | =
| A0140000 | h | Manobre | 0.2778 | /R | x | 23.17 | =
Subtotal mà d'obra
Maquinària
| CZ111000 | h | Grup electrògen d'1 a 5 kva | 0.2778 | /R | x | 2.54 | =
| C1705600 | h | Formigonera de 165 l | 0.2778 | /R | x | 1.9 | =
| C1503500 | h | Camió grua de 5 t | 0.0278 | /R | x | 58 | =
Subtotal maquinària
Material
| B9FAU282 | m2 | Llosa de formigó per a paviments, de 40x40x7cm, de color | 1.05 |  | x | 21.27 | =
| B0710150 | t | Morter per a ram de paleta, classe M 5 (5 N/mm2), en sacs, de designació (G) segons norma UNE-EN 998-2 | 0.0435 |  | x | 54.56 | =
| B0310500 | t | Sorra de pedrera de 0 a 3,5 mm | 0.017 |  | x | 20.28 | =
Subtotal material
Altres
| %GR010 | % | Part proporcional de gestió de residus de construcció segons Real Decreto 105/2008 | 0.1 |  | % | 42.05 | =
Subtotal altres
|  |  | Despeses auxiliars |  |  |  | 1.5 | %
Cost directe
|  |  | Despeses indirectes |  |  |  | 12.5 | %
Total
| F9F5UG1A | m2 | Reposició de paviment de lloses de formigó de 40x60x4cm, de color, col·locades amb morter de ciment elaborat a l’obra i reblert de junts amb sorra fina, en actuacions fins a 60 m2, en zones urbanes |  |  |  | Rend.: | 1 |  |  | Rep.pavim.lloses form.,40x60x4cm,color,col.mort.,act.=<60m2,zones urb.
Mà d'obra
| A0140000 | h | Manobre | 0.2778 | /R | x | 23.17 | =
| A012N000 | h | Oficial 1a d'obra pública | 0.2778 | /R | x | 27.76 | =
Subtotal mà d'obra
Maquinària
| CZ111000 | h | Grup electrògen d'1 a 5 kva | 0.2778 | /R | x | 2.54 | =
| C1705600 | h | Formigonera de 165 l | 0.2778 | /R | x | 1.9 | =
| C1503500 | h | Camió grua de 5 t | 0.0278 | /R | x | 58 | =
Subtotal maquinària
Material
| B0710150 | t | Morter per a ram de paleta, classe M 5 (5 N/mm2), en sacs, de designació (G) segons norma UNE-EN 998-2 | 0.0435 |  | x | 54.56 | =
| B0310500 | t | Sorra de pedrera de 0 a 3,5 mm | 0.017 |  | x | 20.28 | =
| B9FAU292 | m2 | Llosa de formigó per a paviments, de 40x60x4cm, de color | 1.05 |  | x | 14.68 | =
Subtotal material
Altres
| %GR010 | % | Part proporcional de gestió de residus de construcció segons Real Decreto 105/2008 | 0.1 |  | % | 35.13 | =
Subtotal altres
|  |  | Despeses auxiliars |  |  |  | 1.5 | %
Cost directe
|  |  | Despeses indirectes |  |  |  | 12.5 | %
Total
| F9F5UH1A | m2 | Reposició de paviment de lloses de formigó de 40x60x7cm, gris, col·locades amb morter de ciment elaborat a l’obra i reblert de junts amb sorra fina, en actuacions fins a 60 m2, en zones urbanes |  |  |  | Rend.: | 1 |  |  | Rep.pavim.lloses form.,40x60x7cm,gris,col.mort.,act.=<60m2,zones urb.
Mà d'obra
| A0140000 | h | Manobre | 0.2778 | /R | x | 23.17 | =
| A012N000 | h | Oficial 1a d'obra pública | 0.2778 | /R | x | 27.76 | =
Subtotal mà d'obra
Maquinària
| CZ111000 | h | Grup electrògen d'1 a 5 kva | 0.2778 | /R | x | 2.54 | =
| C1705600 | h | Formigonera de 165 l | 0.2778 | /R | x | 1.9 | =
| C1503500 | h | Camió grua de 5 t | 0.0278 | /R | x | 58 | =
Subtotal maquinària
Material
| B9FAU2A1 | m2 | Llosa de formigó per a paviments, de 40x60x7cm, gris | 1.05 |  | x | 16.26 | =
| B0310500 | t | Sorra de pedrera de 0 a 3,5 mm | 0.017 |  | x | 20.28 | =
| B0710150 | t | Morter per a ram de paleta, classe M 5 (5 N/mm2), en sacs, de designació (G) segons norma UNE-EN 998-2 | 0.0435 |  | x | 54.56 | =
Subtotal material
Altres
| %GR010 | % | Part proporcional de gestió de residus de construcció segons Real Decreto 105/2008 | 0.1 |  | % | 36.79 | =
Subtotal altres
|  |  | Despeses auxiliars |  |  |  | 1.5 | %
Cost directe
|  |  | Despeses indirectes |  |  |  | 12.5 | %
Total
| F9F5UJ1A | m2 | Reposició de paviment de lloses de formigó de 40x60x7cm, de color, col·locades amb morter de ciment elaborat a l’obra i reblert de junts amb sorra fina, en actuacions fins a 60 m2, en zones urbanes |  |  |  | Rend.: | 1 |  |  | Rep.pavim.lloses form.,40x60x7cm,color,col.mort.,act.=<60m2,zones urb.
Mà d'obra
| A0140000 | h | Manobre | 0.2778 | /R | x | 23.17 | =
| A012N000 | h | Oficial 1a d'obra pública | 0.2778 | /R | x | 27.76 | =
Subtotal mà d'obra
Maquinària
| C1503500 | h | Camió grua de 5 t | 0.0278 | /R | x | 58 | =
| CZ111000 | h | Grup electrògen d'1 a 5 kva | 0.2778 | /R | x | 2.54 | =
| C1705600 | h | Formigonera de 165 l | 0.2778 | /R | x | 1.9 | =
Subtotal maquinària
Material
| B9FAU2A2 | m2 | Llosa de formigó per a paviments, de 40x60x7cm, de color | 1.05 |  | x | 21.27 | =
| B0310500 | t | Sorra de pedrera de 0 a 3,5 mm | 0.017 |  | x | 20.28 | =
| B0710150 | t | Morter per a ram de paleta, classe M 5 (5 N/mm2), en sacs, de designació (G) segons norma UNE-EN 998-2 | 0.0435 |  | x | 54.56 | =
Subtotal material
Altres
| %GR010 | % | Part proporcional de gestió de residus de construcció segons Real Decreto 105/2008 | 0.1 |  | % | 42.05 | =
Subtotal altres
|  |  | Despeses auxiliars |  |  |  | 1.5 | %
Cost directe
|  |  | Despeses indirectes |  |  |  | 12.5 | %
Total
| F9G1U010 | m3 | Paviment de formigó HM-30/P/20/X0+XM2, abocat amb camió, estesa i vibratge manual, amb acabat remolinat mecànic |  |  |  | Rend.: | 1.98 |  |  | Paviment form.HM-30/P/20/X0+XM2,camió,vibr.manual,remol.mec.
Mà d'obra
| A0140000 | h | Manobre | 2 | /R | x | 23.17 | =
| A012N000 | h | Oficial 1a d'obra pública | 1 | /R | x | 27.76 | =
Subtotal mà d'obra
Maquinària
| C2003000 | h | Remolinador mecànic | 0.25 | /R | x | 5.43 | =
| C2005000 | h | Regle vibratori | 0.665 | /R | x | 4.78 | =
Subtotal maquinària
Material
| B06F2322 | m3 | Formigó HM-30/P/20/X0+XM2, amb un contingut de ciment >= 300 kg/m3 i una relació aigua/ciment <= 0.50 | 1.05 |  | x | 97.14 | =
Subtotal material
|  |  | Despeses auxiliars |  |  |  | 1.5 | %
Cost directe
|  |  | Despeses indirectes |  |  |  | 12.5 | %
Total
| F9G1U020 | m3 | Paviment de formigó sense additius HF-3,5 MPa de resistència a flexotracció i consistència plàstica, escampat des de camió, estesa i vibratge mecànic i acabat remolinat mecànic |  |  |  | Rend.: | 1 |  |  | Paviment form.s/add. HF-3,5MPa,c.plàstica,camió,vibr.mecànic remol.mec.
Mà d'obra
| A012N000 | h | Oficial 1a d'obra pública | 0.5051 | /R | x | 27.76 | =
| A0140000 | h | Manobre | 1.0101 | /R | x | 23.17 | =
Subtotal mà d'obra
Maquinària
| C1709A00 | h | Estenedora per a paviments de formigó | 0.1424 | /R | x | 79.83 | =
| C2003000 | h | Remolinador mecànic | 0.2525 | /R | x | 5.43 | =
Subtotal maquinària
Material
| B06N1300 | m3 | Formigó per a paviments HF-3,5 MPa de resistència a flexotracció i consistència plàstica | 1.05 |  | x | 96.59 | =
Subtotal material
Altres
| %GR010 | % | Part proporcional de gestió de residus de construcció segons Real Decreto 105/2008 | 0.1 |  | % | 151.58 | =
Subtotal altres
|  |  | Despeses auxiliars |  |  |  | 1.5 | %
Cost directe
|  |  | Despeses indirectes |  |  |  | 12.5 | %
Total
| F9G1U030 | m3 | Paviment de formigó sense additius HF-4 MPa de resistència a flexotracció i consistència plàstica, escampat des de camió, estesa i vibratge mecànic i acabat remolinat mecànic |  |  |  | Rend.: | 1 |  |  | Paviment form.s/add. HF-4MPa,c.plàstica,camió,vibr.mecànic remol.mec.
Mà d'obra
| A012N000 | h | Oficial 1a d'obra pública | 0.5051 | /R | x | 27.76 | =
| A0140000 | h | Manobre | 1.0101 | /R | x | 23.17 | =
Subtotal mà d'obra
Maquinària
| C1709A00 | h | Estenedora per a paviments de formigó | 0.1424 | /R | x | 79.83 | =
| C2003000 | h | Remolinador mecànic | 0.2525 | /R | x | 5.43 | =
Subtotal maquinària
Material
| B06N2300 | m3 | Formigó per a paviments HF-4 MPa de resistència a flexotracció i consistència plàstica | 1.05 |  | x | 100.94 | =
Subtotal material
Altres
| %GR010 | % | Part proporcional de gestió de residus de construcció segons Real Decreto 105/2008 | 0.1 |  | % | 156.15 | =
Subtotal altres
|  |  | Despeses auxiliars |  |  |  | 1.5 | %
Cost directe
|  |  | Despeses indirectes |  |  |  | 12.5 | %
Total
| F9G1U040 | m3 | Paviment de formigó sense additius HF-4,5 MPa de resistència a flexotracció i consistència plàstica, escampat des de camió, estesa i vibratge mecànic i acabat remolinat mecànic |  |  |  | Rend.: | 1 |  |  | Paviment form.s/add. HF-4,5MPa,c.plàstica,camió,vibr.mecànic remol.mec.
Mà d'obra
| A0140000 | h | Manobre | 1.0101 | /R | x | 23.17 | =
| A012N000 | h | Oficial 1a d'obra pública | 0.5051 | /R | x | 27.76 | =
Subtotal mà d'obra
Maquinària
| C2003000 | h | Remolinador mecànic | 0.2525 | /R | x | 5.43 | =
| C1709A00 | h | Estenedora per a paviments de formigó | 0.1424 | /R | x | 79.83 | =
Subtotal maquinària
Material
| B06N3300 | m3 | Formigó per a paviments HF-4,5 MPa de resistència a flexotracció i consistència plàstica | 1.05 |  | x | 106.78 | =
Subtotal material
Altres
| %GR010 | % | Part proporcional de gestió de residus de construcció segons Real Decreto 105/2008 | 0.1 |  | % | 162.28 | =
Subtotal altres
|  |  | Despeses auxiliars |  |  |  | 1.5 | %
Cost directe
|  |  | Despeses indirectes |  |  |  | 12.5 | %
Total
| F9G2U010 | m3 | Paviment de formigó HM-30/P/20/X0+XM2, abocat amb camió amb estesa i vibratge manual, amb remolinat mecànic afegint 4 kg/m2 de pols de quars gris |  |  |  | Rend.: | 1.98 |  |  | Paviment form.HM-30/P/20/X0+XM2,camió,vibr.manual,remol.mec.+4kg/m2,quars gris
Mà d'obra
| A0140000 | h | Manobre | 2 | /R | x | 23.17 | =
| A012N000 | h | Oficial 1a d'obra pública | 1 | /R | x | 27.76 | =
Subtotal mà d'obra
Maquinària
| C2005000 | h | Regle vibratori | 1 | /R | x | 4.78 | =
| C2003000 | h | Remolinador mecànic | 1 | /R | x | 5.43 | =
Subtotal maquinària
Material
| B06F2322 | m3 | Formigó HM-30/P/20/X0+XM2, amb un contingut de ciment >= 300 kg/m3 i una relació aigua/ciment <= 0.50 | 1.05 |  | x | 97.14 | =
| B9GZ1210 | t | Pols de quars color gris | 0.02 |  | x | 100.05 | =
Subtotal material
|  |  | Despeses auxiliars |  |  |  | 1.5 | %
Cost directe
|  |  | Despeses indirectes |  |  |  | 12.5 | %
Total
| F9G2U020 | m3 | Paviment de formigó HF-3,5 MPa, de consistència plàstica, escampat des de camió, estesa i vibratge mecànic, remolinat mecànic afegint 4 kg/m2 de pols de quars gris |  |  |  | Rend.: | 1 |  |  | Paviment form.HF-3,5MPa,consist.plàstica,camió,vibr.mecànic,remol.mec.+4kg/m2,quars gris
Mà d'obra
| A0140000 | h | Manobre | 1.0101 | /R | x | 23.17 | =
| A012N000 | h | Oficial 1a d'obra pública | 0.5051 | /R | x | 27.76 | =
Subtotal mà d'obra
Maquinària
| C1709A00 | h | Estenedora per a paviments de formigó | 0.0167 | /R | x | 79.83 | =
| C2003000 | h | Remolinador mecànic | 0.5051 | /R | x | 5.43 | =
Subtotal maquinària
Material
| B06N1300 | m3 | Formigó per a paviments HF-3,5 MPa de resistència a flexotracció i consistència plàstica | 1.05 |  | x | 96.59 | =
| B9GZ1210 | t | Pols de quars color gris | 0.02 |  | x | 100.05 | =
Subtotal material
Altres
| %GR010 | % | Part proporcional de gestió de residus de construcció segons Real Decreto 105/2008 | 0.1 |  | % | 144.92 | =
Subtotal altres
|  |  | Despeses auxiliars |  |  |  | 1.5 | %
Cost directe
|  |  | Despeses indirectes |  |  |  | 12.5 | %
Total
| F9G2U030 | m3 | Paviment de formigó HF-4 MPa, de consistència plàstica, escampat des de camió, estesa i vibratge mecànic, remolinat mecànic afegint 4 kg/m2 de pols de quars gris |  |  |  | Rend.: | 1 |  |  | Paviment form.HF-4MPa,consist.plàstica,camió,vibr.mecànic,remol.mec.+4kg/m2,quars gris
Mà d'obra
| A0140000 | h | Manobre | 1.0101 | /R | x | 23.17 | =
| A012N000 | h | Oficial 1a d'obra pública | 0.5051 | /R | x | 27.76 | =
Subtotal mà d'obra
Maquinària
| C1709A00 | h | Estenedora per a paviments de formigó | 0.0167 | /R | x | 79.83 | =
| C2003000 | h | Remolinador mecànic | 0.5051 | /R | x | 5.43 | =
Subtotal maquinària
Material
| B9GZ1210 | t | Pols de quars color gris | 0.02 |  | x | 100.05 | =
| B06N2300 | m3 | Formigó per a paviments HF-4 MPa de resistència a flexotracció i consistència plàstica | 1.05 |  | x | 100.94 | =
Subtotal material
Altres
| %GR010 | % | Part proporcional de gestió de residus de construcció segons Real Decreto 105/2008 | 0.1 |  | % | 149.49 | =
Subtotal altres
|  |  | Despeses auxiliars |  |  |  | 1.5 | %
Cost directe
|  |  | Despeses indirectes |  |  |  | 12.5 | %
Total
| F9G2U040 | m3 | Paviment de formigó HF-4,5 MPa, de consistència plàstica, escampat des de camió, estesa i vibratge mecànic, remolinat mecànic afegint 4 kg/m2 de pols de quars gris |  |  |  | Rend.: | 1 |  |  | Paviment form.HF-4,5MPa,consist.plàstica,camió,vibr.mecànic,remol.mec.+4kg/m2,quars gris
Mà d'obra
| A012N000 | h | Oficial 1a d'obra pública | 0.5051 | /R | x | 27.76 | =
| A0140000 | h | Manobre | 1.0101 | /R | x | 23.17 | =
Subtotal mà d'obra
Maquinària
| C1709A00 | h | Estenedora per a paviments de formigó | 0.0167 | /R | x | 79.83 | =
| C2003000 | h | Remolinador mecànic | 0.5051 | /R | x | 5.43 | =
Subtotal maquinària
Material
| B9GZ1210 | t | Pols de quars color gris | 0.02 |  | x | 100.05 | =
| B06N3300 | m3 | Formigó per a paviments HF-4,5 MPa de resistència a flexotracció i consistència plàstica | 1.05 |  | x | 106.78 | =
Subtotal material
Altres
| %GR010 | % | Part proporcional de gestió de residus de construcció segons Real Decreto 105/2008 | 0.1 |  | % | 155.62 | =
Subtotal altres
|  |  | Despeses auxiliars |  |  |  | 1.5 | %
Cost directe
|  |  | Despeses indirectes |  |  |  | 12.5 | %
Total
| F9HFU111 | m2 | Reposició de paviment de mescla bituminosa en calent de 18 cm, amb capa de trànsit de 3 cm de mescla bituminosa discontínua BBTM 11A PMB 45/80-65 (BM-3c), capa intermèdia de 7 cm de mescla bituminosa contínua AC 16 surf B 50/70 S, capa base de 8 cm de mescla bituminosa contínua AC 22 base B 50/70 G, estès amb estenedora petita i compactat amb corró, inclòs regs d'imprimació i adherència, per a superfícies fins a 25 m2 |  |  |  | Rend.: | 1 |  |  | Rep.pavim.bitum.18cm,trànsit BBTM11A+interm.AC 16+base AC 22,est.petita,superf.<=25m2
Mà d'obra
| A0140000 | h | Manobre | 0.759 | /R | x | 23.17 | =
| A0150000 | h | Manobre especialista | 0.3795 | /R | x | 23.96 | =
| A012N000 | h | Oficial 1a d'obra pública | 0.1898 | /R | x | 27.76 | =
Subtotal mà d'obra
Maquinària
| C170E000 | h | Escombradora autopropulsada | 0.1898 | /R | x | 42.46 | =
| C170D0A0 | h | Corró vibratori per a formigons i betums autopropulsat pneumàtic | 0.1898 | /R | x | 66 | =
| C1709B10 | h | Estenedora petita per a paviments de mescla bituminosa | 0.1898 | /R | x | 53.72 | =
| C13350C0 | h | Corró vibratori autopropulsat, de 12 a 14 t | 0.1898 | /R | x | 73.88 | =
| C170H000 | h | Màquina tallajunts amb disc de diamant per a paviment | 0.1898 | /R | x | 8.46 | =
| C1702D00 | h | Camió cisterna per a reg asfàltic | 0.1898 | /R | x | 29.87 | =
| C1501800 | h | Camió per a transport de 12 t | 0.1898 | /R | x | 47.68 | =
Subtotal maquinària
Material
| B9H3U4Q1 | t | Mescla bituminosa discontínua en calent, per a capes de trànsit BBTM, 11A PMB 45/80-65(BM-3c) amb betum modificat i granulat granític, en subministrament de petits volums fins a 3 t | 0.072 |  | x | 87.69 | =
| B9H1U751 | t | Mescla bituminosa contínua en calent tipus AC 16 surf B 50/70 S, amb betum asfàltic de penetració, de granulometria semidensa per a capa de trànsit i granulat granític, en subministrament de petits volums fins a 5 t | 0.168 |  | x | 77.8 | =
| B0552460 | kg | Emulsió bituminosa catiònica amb un 50% de betum asfàltic, per a reg d'imprimació tipus c50bf4 imp amb un contingut de fluidificant >3%, segons une-en 13808 | 1.2 |  | x | 0.3 | =
| B055B100 | kg | Emulsió bituminosa catiònica modificada amb polímers amb un 60% de betum asfàltic, per a reg d'adherència tipus c60bp3/bp2 adh, segons une-en 13808 | 0.5 |  | x | 0.33 | =
| B0552100 | kg | Emulsió bituminosa catiònica amb un 60% de betum asfàltic, per a reg d'adherència tipus c60b3/b2 adh, segons une-en 13808 | 0.7 |  | x | 0.28 | =
| B9H1UJ52 | t | Mescla bituminosa contínua en calent tipus AC 22 base B 50/70 G, amb betum asfàltic de penetració, de granulometria grossa per a capa base i granulat calcari, en subministrament de petits volums fins a 5 t | 0.192 |  | x | 74.25 | =
Subtotal material
Altres
| %GR010 | % | Part proporcional de gestió de residus de construcció segons Real Decreto 105/2008 | 0.1 |  | % | 127.44 | =
Subtotal altres
|  |  | Despeses auxiliars |  |  |  | 1.5 | %
Cost directe
|  |  | Despeses indirectes |  |  |  | 12.5 | %
Total
| F9HFU112 | m2 | Reposició de paviment de mescla bituminosa en calent de 18 cm, amb capa de trànsit de 3 cm de mescla bituminosa discontínua BBTM 11A PMB 45/80-65 (BM-3c), capa intermèdia de 7 cm de mescla bituminosa contínua AC 16 surf B 50/70 S, capa base de 8 cm de mescla bituminosa contínua AC 22 base B 50/70 G, estès amb estenedora petita i compactat amb corró, inclòs regs d'imprimació i adherència, per a superfícies superiors a 25 m2 |  |  |  | Rend.: | 1 |  |  | Rep.pavim.bitum.18cm,trànsit BBTM11A+interm.AC 16+base AC 22,est.petita,superf.>25m2
Mà d'obra
| A012N000 | h | Oficial 1a d'obra pública | 0.1047 | /R | x | 27.76 | =
| A0140000 | h | Manobre | 0.4188 | /R | x | 23.17 | =
| A0150000 | h | Manobre especialista | 0.2094 | /R | x | 23.96 | =
Subtotal mà d'obra
Maquinària
| C170E000 | h | Escombradora autopropulsada | 0.1047 | /R | x | 42.46 | =
| C170D0A0 | h | Corró vibratori per a formigons i betums autopropulsat pneumàtic | 0.1047 | /R | x | 66 | =
| C1501800 | h | Camió per a transport de 12 t | 0.1047 | /R | x | 47.68 | =
| C1702D00 | h | Camió cisterna per a reg asfàltic | 0.1047 | /R | x | 29.87 | =
| C1709B10 | h | Estenedora petita per a paviments de mescla bituminosa | 0.1047 | /R | x | 53.72 | =
| C170H000 | h | Màquina tallajunts amb disc de diamant per a paviment | 0.1047 | /R | x | 8.46 | =
| C13350C0 | h | Corró vibratori autopropulsat, de 12 a 14 t | 0.1047 | /R | x | 73.88 | =
Subtotal maquinària
Material
| B9H314Q1 | t | Mescla bituminosa discontínua en calent, per a capes de trànsit bbtm, 11a pmb 45/80-65(bm-3c) amb betum modificat i granulat granític | 0.072 |  | x | 78.64 | =
| B9H11J52 | t | Mescla bituminosa contínua en calent tipus ac 22 base b 50/70 g, amb betum asfàltic de penetració, de granulometria grossa per a capa base i granulat calcari | 0.192 |  | x | 74.27 | =
| B055B100 | kg | Emulsió bituminosa catiònica modificada amb polímers amb un 60% de betum asfàltic, per a reg d'adherència tipus c60bp3/bp2 adh, segons une-en 13808 | 0.5 |  | x | 0.33 | =
| B0552460 | kg | Emulsió bituminosa catiònica amb un 50% de betum asfàltic, per a reg d'imprimació tipus c50bf4 imp amb un contingut de fluidificant >3%, segons une-en 13808 | 1.2 |  | x | 0.3 | =
| B0552100 | kg | Emulsió bituminosa catiònica amb un 60% de betum asfàltic, per a reg d'adherència tipus c60b3/b2 adh, segons une-en 13808 | 0.7 |  | x | 0.28 | =
| B9H11751 | t | Mescla bituminosa contínua en calent tipus ac 16 surf b 50/70 s, amb betum asfàltic de penetració, de granulometria semidensa per a capa de trànsit i granulat granític | 0.168 |  | x | 79.13 | =
Subtotal material
Altres
| %GR010 | % | Part proporcional de gestió de residus de construcció segons Real Decreto 105/2008 | 0.1 |  | % | 85.28 | =
Subtotal altres
|  |  | Despeses auxiliars |  |  |  | 1.5 | %
Cost directe
|  |  | Despeses indirectes |  |  |  | 12.5 | %
Total
| F9HFU122 | m2 | Reposició de paviment de mescla bituminosa en calent de 18 cm, amb capa de trànsit de 3 cm de mescla bituminosa discontínua BBTM 11A PMB 45/80-65 (BM-3c), capa intermèdia de 7 cm de mescla bituminosa contínua AC 16 surf B 50/70 S, capa base de 8 cm de mescla bituminosa contínua AC 22 base B 50/70 G, estès manualment i compactat amb corró, inclòs regs d'imprimació i adherència, per a superfícies superiors a 25 m2 |  |  |  | Rend.: | 1 |  |  | Rep.pavim.bitum.18cm,trànsit BBTM11A+interm.AC 16+base AC 22,est.man.,superf.>25m2
Mà d'obra
| A0140000 | h | Manobre | 0.9877 | /R | x | 23.17 | =
| A012N000 | h | Oficial 1a d'obra pública | 0.2469 | /R | x | 27.76 | =
| A0150000 | h | Manobre especialista | 0.4938 | /R | x | 23.96 | =
Subtotal mà d'obra
Maquinària
| C170H000 | h | Màquina tallajunts amb disc de diamant per a paviment | 0.2469 | /R | x | 8.46 | =
| C1335010 | h | Corró vibratori autopropulsat, de 1.5 a 2.5 t | 0.2469 | /R | x | 43.56 | =
| C1501800 | h | Camió per a transport de 12 t | 0.2469 | /R | x | 47.68 | =
| C1702D00 | h | Camió cisterna per a reg asfàltic | 0.2469 | /R | x | 29.87 | =
| C170E000 | h | Escombradora autopropulsada | 0.2469 | /R | x | 42.46 | =
Subtotal maquinària
Material
| B9H11J52 | t | Mescla bituminosa contínua en calent tipus ac 22 base b 50/70 g, amb betum asfàltic de penetració, de granulometria grossa per a capa base i granulat calcari | 0.192 |  | x | 74.27 | =
| B0552100 | kg | Emulsió bituminosa catiònica amb un 60% de betum asfàltic, per a reg d'adherència tipus c60b3/b2 adh, segons une-en 13808 | 0.7 |  | x | 0.28 | =
| B9H314Q1 | t | Mescla bituminosa discontínua en calent, per a capes de trànsit bbtm, 11a pmb 45/80-65(bm-3c) amb betum modificat i granulat granític | 0.072 |  | x | 78.64 | =
| B055B100 | kg | Emulsió bituminosa catiònica modificada amb polímers amb un 60% de betum asfàltic, per a reg d'adherència tipus c60bp3/bp2 adh, segons une-en 13808 | 0.5 |  | x | 0.33 | =
| B0552460 | kg | Emulsió bituminosa catiònica amb un 50% de betum asfàltic, per a reg d'imprimació tipus c50bf4 imp amb un contingut de fluidificant >3%, segons une-en 13808 | 1.2 |  | x | 0.3 | =
| B9H11751 | t | Mescla bituminosa contínua en calent tipus ac 16 surf b 50/70 s, amb betum asfàltic de penetració, de granulometria semidensa per a capa de trànsit i granulat granític | 0.168 |  | x | 79.13 | =
Subtotal material
Altres
| %GR010 | % | Part proporcional de gestió de residus de construcció segons Real Decreto 105/2008 | 0.1 |  | % | 117.98 | =
Subtotal altres
|  |  | Despeses auxiliars |  |  |  | 1.5 | %
Cost directe
|  |  | Despeses indirectes |  |  |  | 12.5 | %
Total
| F9HFU211 | m2 | Reposició de paviment de mescla bituminosa en calent de 12 cm, amb capa de trànsit de 5 cm de mescla bituminosa contínua AC 16 surf B 50/70 D, capa base de 7 cm de mescla bituminosa contínua AC 22 base B 50/70 S, estès amb estenedora petita i compactat amb corró, inclòs regs d'imprimació i adherència, per a superfícies fins a 25 m2 |  |  |  | Rend.: | 1 |  |  | Rep.pavim.bitum.12cm,trànsit AC 16+base AC 22,est.petita,superf.<=25m2
Mà d'obra
| A0140000 | h | Manobre | 0.6897 | /R | x | 23.17 | =
| A0150000 | h | Manobre especialista | 0.3448 | /R | x | 23.96 | =
| A012N000 | h | Oficial 1a d'obra pública | 0.1724 | /R | x | 27.76 | =
Subtotal mà d'obra
Maquinària
| C170H000 | h | Màquina tallajunts amb disc de diamant per a paviment | 0.1724 | /R | x | 8.46 | =
| C170D0A0 | h | Corró vibratori per a formigons i betums autopropulsat pneumàtic | 0.1724 | /R | x | 66 | =
| C1709B10 | h | Estenedora petita per a paviments de mescla bituminosa | 0.1724 | /R | x | 53.72 | =
| C1702D00 | h | Camió cisterna per a reg asfàltic | 0.1724 | /R | x | 29.87 | =
| C1501800 | h | Camió per a transport de 12 t | 0.1724 | /R | x | 47.68 | =
| C170E000 | h | Escombradora autopropulsada | 0.1724 | /R | x | 42.46 | =
| C13350C0 | h | Corró vibratori autopropulsat, de 12 a 14 t | 0.1724 | /R | x | 73.88 | =
Subtotal maquinària
Material
| B9H1UB52 | t | Mescla bituminosa contínua en calent tipus AC 22 bin B 50/70 S, amb betum asfàltic de penetració, de granulometria semidensa per a capa intermèdia i granulat calcari, en subministrament de petits volums fins a 5 t | 0.168 |  | x | 74.42 | =
| B0552100 | kg | Emulsió bituminosa catiònica amb un 60% de betum asfàltic, per a reg d'adherència tipus c60b3/b2 adh, segons une-en 13808 | 0.7 |  | x | 0.28 | =
| B0552460 | kg | Emulsió bituminosa catiònica amb un 50% de betum asfàltic, per a reg d'imprimació tipus c50bf4 imp amb un contingut de fluidificant >3%, segons une-en 13808 | 1.2 |  | x | 0.3 | =
| B9H1U251 | t | Mescla bituminosa contínua en calent tipus AC 16 surf B 50/70 D, amb betum asfàltic de penetració, de granulometria densa per a capa de trànsit i granulat granític, en subministrament de petits volums fins a 5 t | 0.12 |  | x | 78.21 | =
Subtotal material
Altres
| %GR010 | % | Part proporcional de gestió de residus de construcció segons Real Decreto 105/2008 | 0.1 |  | % | 107 | =
Subtotal altres
|  |  | Despeses auxiliars |  |  |  | 1.5 | %
Cost directe
|  |  | Despeses indirectes |  |  |  | 12.5 | %
Total
| F9HFU212 | m2 | Reposició de paviment de mescla bituminosa en calent de 12 cm, amb capa de trànsit de 5 cm de mescla bituminosa contínua AC 16 surf B 50/70 D, capa base de 7 cm de mescla bituminosa contínua AC 22 base B 50/70 S, estès amb estenedora petita i compactat amb corró, inclòs regs d'imprimació i adherència, per a superfícies superiors a 25 m2 |  |  |  | Rend.: | 1 |  |  | Rep.pavim.bitum.12cm,trànsit AC 16+base AC 22,est.petita,superf.>25m2
Mà d'obra
| A0150000 | h | Manobre especialista | 0.1905 | /R | x | 23.96 | =
| A0140000 | h | Manobre | 0.381 | /R | x | 23.17 | =
| A012N000 | h | Oficial 1a d'obra pública | 0.0952 | /R | x | 27.76 | =
Subtotal mà d'obra
Maquinària
| C13350C0 | h | Corró vibratori autopropulsat, de 12 a 14 t | 0.0952 | /R | x | 73.88 | =
| C170H000 | h | Màquina tallajunts amb disc de diamant per a paviment | 0.0952 | /R | x | 8.46 | =
| C1501800 | h | Camió per a transport de 12 t | 0.0952 | /R | x | 47.68 | =
| C1702D00 | h | Camió cisterna per a reg asfàltic | 0.0952 | /R | x | 29.87 | =
| C1709B10 | h | Estenedora petita per a paviments de mescla bituminosa | 0.0952 | /R | x | 53.72 | =
| C170E000 | h | Escombradora autopropulsada | 0.0952 | /R | x | 42.46 | =
| C170D0A0 | h | Corró vibratori per a formigons i betums autopropulsat pneumàtic | 0.0952 | /R | x | 66 | =
Subtotal maquinària
Material
| B9H11B52 | t | Mescla bituminosa contínua en calent tipus ac 22 bin b 50/70 s, amb betum asfàltic de penetració, de granulometria semidensa per a capa intermèdia i granulat calcari | 0.168 |  | x | 74.65 | =
| B9H11251 | t | Mescla bituminosa contínua en calent tipus ac 16 surf b 50/70 d, amb betum asfàltic de penetració, de granulometria densa per a capa de trànsit i granulat granític | 0.12 |  | x | 79.93 | =
| B0552460 | kg | Emulsió bituminosa catiònica amb un 50% de betum asfàltic, per a reg d'imprimació tipus c50bf4 imp amb un contingut de fluidificant >3%, segons une-en 13808 | 1.2 |  | x | 0.3 | =
| B0552100 | kg | Emulsió bituminosa catiònica amb un 60% de betum asfàltic, per a reg d'adherència tipus c60b3/b2 adh, segons une-en 13808 | 0.7 |  | x | 0.28 | =
Subtotal material
Altres
| %GR010 | % | Part proporcional de gestió de residus de construcció segons Real Decreto 105/2008 | 0.1 |  | % | 69.38 | =
Subtotal altres
|  |  | Despeses auxiliars |  |  |  | 1.5 | %
Cost directe
|  |  | Despeses indirectes |  |  |  | 12.5 | %
Total
| F9HFU222 | m2 | Reposició de paviment de mescla bituminosa en calent de 12 cm, amb capa de trànsit de 5 cm de mescla bituminosa contínua AC 16 surf B 50/70 D, capa base de 7 cm de mescla bituminosa contínua AC 22 base B 50/70 S, estès manualment i compactat amb corró, inclòs regs d'imprimació i adherència, per a superfícies superiors a 25 m2 |  |  |  | Rend.: | 1 |  |  | Rep.pavim.bitum.12cm,trànsit AC 16+base AC 22,est.man.,superf.>25m2
Mà d'obra
| A0150000 | h | Manobre especialista | 0.4484 | /R | x | 23.96 | =
| A012N000 | h | Oficial 1a d'obra pública | 0.2242 | /R | x | 27.76 | =
| A0140000 | h | Manobre | 0.8969 | /R | x | 23.17 | =
Subtotal mà d'obra
Maquinària
| C170E000 | h | Escombradora autopropulsada | 0.2242 | /R | x | 42.46 | =
| C170H000 | h | Màquina tallajunts amb disc de diamant per a paviment | 0.2242 | /R | x | 8.46 | =
| C1501800 | h | Camió per a transport de 12 t | 0.2242 | /R | x | 47.68 | =
| C1702D00 | h | Camió cisterna per a reg asfàltic | 0.2242 | /R | x | 29.87 | =
| C1335010 | h | Corró vibratori autopropulsat, de 1.5 a 2.5 t | 0.2242 | /R | x | 43.56 | =
Subtotal maquinària
Material
| B9H11B52 | t | Mescla bituminosa contínua en calent tipus ac 22 bin b 50/70 s, amb betum asfàltic de penetració, de granulometria semidensa per a capa intermèdia i granulat calcari | 0.168 |  | x | 74.65 | =
| B9H11251 | t | Mescla bituminosa contínua en calent tipus ac 16 surf b 50/70 d, amb betum asfàltic de penetració, de granulometria densa per a capa de trànsit i granulat granític | 0.12 |  | x | 79.93 | =
| B0552460 | kg | Emulsió bituminosa catiònica amb un 50% de betum asfàltic, per a reg d'imprimació tipus c50bf4 imp amb un contingut de fluidificant >3%, segons une-en 13808 | 1.2 |  | x | 0.3 | =
| B0552100 | kg | Emulsió bituminosa catiònica amb un 60% de betum asfàltic, per a reg d'adherència tipus c60b3/b2 adh, segons une-en 13808 | 0.7 |  | x | 0.28 | =
Subtotal material
Altres
| %GR010 | % | Part proporcional de gestió de residus de construcció segons Real Decreto 105/2008 | 0.1 |  | % | 99.01 | =
Subtotal altres
|  |  | Despeses auxiliars |  |  |  | 1.5 | %
Cost directe
|  |  | Despeses indirectes |  |  |  | 12.5 | %
Total
| F9RHU100 | m2 | Reparació puntual de paviment asfàltic, fins a 6 cm de gruix de paviment, amb aglomerat asfàltic en fred de 8 mm grandària màxima del granulat i lligant d'emulsió bituminosa, amb estesa i compactació manual |  |  |  | Rend.: | 1 |  |  | Reparació pav.g<=6cm,agl.asfàltic fred,D<=8mm,emul.bitum.,manual
Mà d'obra
| A0150000 | h | Manobre especialista | 0.15 | /R | x | 23.96 | =
| A012N000 | h | Oficial 1a d'obra pública | 0.15 | /R | x | 27.76 | =
Subtotal mà d'obra
Maquinària
| C133A030 | h | Compactador duplex manual de 700 kg | 0.15 | /R | x | 7.77 | =
Subtotal maquinària
Material
| B9H2U100 | kg | Aglomerat asfàltic en fred per a reparacions puntuals, de 8 mm grandària màxima del granulat i lligant d'emulsió bituminosa | 93.75 |  | x | 0.25 | =
Subtotal material
Altres
| %GR010 | % | Part proporcional de gestió de residus de construcció segons Real Decreto 105/2008 | 0.1 |  | % | 32.36 | =
Subtotal altres
|  |  | Despeses auxiliars |  |  |  | 1.5 | %
Cost directe
|  |  | Despeses indirectes |  |  |  | 12.5 | %
Total
| FBA0U100 | u | Actuacions puntuals de pintat sobre paviment en actuacions de 1/2 jornada d'equip i fins a 25 m2 de superfície de marques vials realment pintades, per a ús permanent i retrorreflectant en sec, tipus P-R, amb pintura acrílica de color blanc i microesferes de vidre, amb addició de partícules de vidre de cantells angulosos per tal d'incrementar el coeficient de lliscament a un mínim de 60 SRT segons la norma UNE-EN 1436, aplicada amb màquina d'accionament manual |  |  |  | Rend.: | 1 |  |  | Actuacions 1/2 jornada/S<=25m2 marques vials P-R,pint.acrílica,part.vidre,màq.manual
Mà d'obra
| A0140000 | h | Manobre | 9 | /R | x | 23.17 | =
| A0121000 | h | Oficial 1a | 4.5 | /R | x | 27.76 | =
Subtotal mà d'obra
Maquinària
| C1B02B00 | h | Màquina per a pintar bandes de vial, d'accionament manual | 4.5 | /R | x | 27.17 | =
| C150U004 | h | Furgoneta de 3500 kg, sense conductor | 4.5 | /R | x | 8.13 | =
Subtotal maquinària
Material
| BBA11100 | kg | Pintura acrílica de color blanc, per a marques vials | 18 |  | x | 2.58 | =
| BBA1M100 | kg | Microesferes de vidre per a marques vials retrorreflectants en sec | 12 |  | x | 1.64 | =
| BBA1UU02 | kg | Micropartícules de vidre en pols amb cantells angulosos | 7.5 |  | x | 1.9 | =
Subtotal material
|  |  | Despeses auxiliars |  |  |  | 1.5 | %
Cost directe
|  |  | Despeses indirectes |  |  |  | 12.5 | %
Total
| FBA0U110 | u | Actuacions puntuals de pintat sobre paviment en actuacions de 1/2 jornada d'equip i fins a 25 m2 de superfície de marques vials realment pintades, per a ús permanent i retrorreflectant en sec, tipus P-R, amb plàstic d'aplicació en fred de dos components de color blanc i microesferes de vidre, amb addició de partícules de vidre de cantells angulosos per tal d'incrementar el coeficient de lliscament a un mínim de 60 SRT segons la norma UNE-EN 1436, aplicada amb màquina d'accionament manual |  |  |  | Rend.: | 1 |  |  | Actuacions 1/2 jornada/S<=25m2 marques vials P-R,plàstic en fred 2 comp.,part.vidre,màq.manual
Mà d'obra
| A0121000 | h | Oficial 1a | 4.5 | /R | x | 27.76 | =
| A0140000 | h | Manobre | 9 | /R | x | 23.17 | =
Subtotal mà d'obra
Maquinària
| C150U004 | h | Furgoneta de 3500 kg, sense conductor | 4.5 | /R | x | 8.13 | =
| C1B02B00 | h | Màquina per a pintar bandes de vial, d'accionament manual | 4.5 | /R | x | 27.17 | =
Subtotal maquinària
Material
| BBA1UU02 | kg | Micropartícules de vidre en pols amb cantells angulosos | 7.5 |  | x | 1.9 | =
| BBA1M100 | kg | Microesferes de vidre per a marques vials retrorreflectants en sec | 12.75 |  | x | 1.64 | =
| BBA17100 | kg | Plàstic d'aplicació en fred de dos components de color blanc, per a marques vials | 25.5 |  | x | 4.49 | =
Subtotal material
|  |  | Despeses auxiliars |  |  |  | 1.5 | %
Cost directe
|  |  | Despeses indirectes |  |  |  | 12.5 | %
Total
| FBA0U200 | u | Actuacions puntuals de pintat sobre paviment en actuacions d'1 jornada d'equip i fins a 50 m2 de superfície de marques vials realment pintades, per a ús permanent i retrorreflectant en sec, tipus P-R, amb pintura acrílica de color blanc i microesferes de vidre, amb addició de partícules de vidre de cantells angulosos per tal d'incrementar el coeficient de lliscament a un mínim de 60 SRT segons la norma UNE-EN 1436, aplicada amb màquina d'accionament manual |  |  |  | Rend.: | 1 |  |  | Actuacions 1 jornada/S<=50m2 marques vials P-R,pint.acrílica,part.vidre,màq.manual
Mà d'obra
| A0140000 | h | Manobre | 16 | /R | x | 23.17 | =
| A0121000 | h | Oficial 1a | 8 | /R | x | 27.76 | =
Subtotal mà d'obra
Maquinària
| C150U004 | h | Furgoneta de 3500 kg, sense conductor | 8 | /R | x | 8.13 | =
| C1B02B00 | h | Màquina per a pintar bandes de vial, d'accionament manual | 8 | /R | x | 27.17 | =
Subtotal maquinària
Material
| BBA1UU02 | kg | Micropartícules de vidre en pols amb cantells angulosos | 15 |  | x | 1.9 | =
| BBA1M100 | kg | Microesferes de vidre per a marques vials retrorreflectants en sec | 24 |  | x | 1.64 | =
| BBA11100 | kg | Pintura acrílica de color blanc, per a marques vials | 36 |  | x | 2.58 | =
Subtotal material
|  |  | Despeses auxiliars |  |  |  | 1.5 | %
Cost directe
|  |  | Despeses indirectes |  |  |  | 12.5 | %
Total
| FBA0U210 | u | Actuacions puntuals de pintat sobre paviment en actuacions d'1 jornada d'equip i fins a 50 m2 de superfície de marques vials realment pintades, per a ús permanent i retrorreflectant en sec, tipus P-R, amb plàstic d'aplicació en fred de dos components de color blanc i microesferes de vidre, amb addició de partícules de vidre de cantells angulosos per tal d'incrementar el coeficient de lliscament a un mínim de 60 SRT segons la norma UNE-EN 1436, aplicada amb màquina d'accionament manual |  |  |  | Rend.: | 1 |  |  | Actuacions 1 jornada/S<=50m2 marques vials P-R,plàstic en fred 2 comp.,part.vidre,màq.manual
Mà d'obra
| A0121000 | h | Oficial 1a | 8 | /R | x | 27.76 | =
| A0140000 | h | Manobre | 16 | /R | x | 23.17 | =
Subtotal mà d'obra
Maquinària
| C150U004 | h | Furgoneta de 3500 kg, sense conductor | 8 | /R | x | 8.13 | =
| C1B02B00 | h | Màquina per a pintar bandes de vial, d'accionament manual | 8 | /R | x | 27.17 | =
Subtotal maquinària
Material
| BBA17100 | kg | Plàstic d'aplicació en fred de dos components de color blanc, per a marques vials | 51 |  | x | 4.49 | =
| BBA1UU02 | kg | Micropartícules de vidre en pols amb cantells angulosos | 15 |  | x | 1.9 | =
| BBA1M100 | kg | Microesferes de vidre per a marques vials retrorreflectants en sec | 25.5 |  | x | 1.64 | =
Subtotal material
|  |  | Despeses auxiliars |  |  |  | 1.5 | %
Cost directe
|  |  | Despeses indirectes |  |  |  | 12.5 | %
Total
| FBA15311 | m | Pintat sobre paviment de marca vial longitudinal discontínua per a ús permanent i retrorreflectant en sec, tipus P-R, de 10 cm d'amplària i 2/1 de relació pintat/no pintat, amb pintura acrílica de color blanc i microesferes de vidre, aplicada mecànicament mitjançant polvorització |  |  |  | Rend.: | 1 |  |  | Marca vial long.discontínua P-R,10cm,2/1,pint.acrílica,polvorització
Mà d'obra
| A0121000 | h | Oficial 1a | 0.007 | /R | x | 27.76 | =
| A0140000 | h | Manobre | 0.0035 | /R | x | 23.17 | =
Subtotal mà d'obra
Maquinària
| C1B02A00 | h | Màquina per a pintar bandes de vial, autopropulsada | 0.0035 | /R | x | 35.53 | =
Subtotal maquinària
Material
| BBA11100 | kg | Pintura acrílica de color blanc, per a marques vials | 0.049 |  | x | 2.58 | =
| BBA1M100 | kg | Microesferes de vidre per a marques vials retrorreflectants en sec | 0.0326 |  | x | 1.64 | =
Subtotal material
|  |  | Despeses auxiliars |  |  |  | 1.5 | %
Cost directe
|  |  | Despeses indirectes |  |  |  | 12.5 | %
Total
| FBA15317 | m | Pintat sobre paviment de marca vial longitudinal discontínua per a ús permanent i retrorreflectant en sec, tipus P-R, de 10 cm d'amplària i 2/1 de relació pintat/no pintat, amb plàstic d'aplicació en fred de dos components de color blanc i microesferes de vidre, aplicada mecànicament mitjançant polvorització |  |  |  | Rend.: | 1 |  |  | Marca vial long.discontínua P-R,10cm,2/1,plàstic en fred 2 comp.,polvorització
Mà d'obra
| A0121000 | h | Oficial 1a | 0.007 | /R | x | 27.76 | =
| A0140000 | h | Manobre | 0.0035 | /R | x | 23.17 | =
Subtotal mà d'obra
Maquinària
| C1B02A00 | h | Màquina per a pintar bandes de vial, autopropulsada | 0.0035 | /R | x | 35.53 | =
Subtotal maquinària
Material
| BBA17100 | kg | Plàstic d'aplicació en fred de dos components de color blanc, per a marques vials | 0.0679 |  | x | 4.49 | =
| BBA1M100 | kg | Microesferes de vidre per a marques vials retrorreflectants en sec | 0.034 |  | x | 1.64 | =
Subtotal material
|  |  | Despeses auxiliars |  |  |  | 1.5 | %
Cost directe
|  |  | Despeses indirectes |  |  |  | 12.5 | %
Total
| FBA16311 | m | Pintat sobre paviment de marca vial longitudinal discontínua per a ús permanent i retrorreflectant en sec, tipus P-R, de 15 cm d'amplària i 1/2 de relació pintat/no pintat, amb pintura acrílica de color blanc i microesferes de vidre, aplicada mecànicament mitjançant polvorització |  |  |  | Rend.: | 1 |  |  | Marca vial long.discontínua P-R,15cm,1/2,pint.acrílica,polvorització
Mà d'obra
| A0121000 | h | Oficial 1a | 0.01 | /R | x | 27.76 | =
| A0140000 | h | Manobre | 0.005 | /R | x | 23.17 | =
Subtotal mà d'obra
Maquinària
| C1B02A00 | h | Màquina per a pintar bandes de vial, autopropulsada | 0.005 | /R | x | 35.53 | =
Subtotal maquinària
Material
| BBA11100 | kg | Pintura acrílica de color blanc, per a marques vials | 0.0367 |  | x | 2.58 | =
| BBA1M100 | kg | Microesferes de vidre per a marques vials retrorreflectants en sec | 0.0245 |  | x | 1.64 | =
Subtotal material
|  |  | Despeses auxiliars |  |  |  | 1.5 | %
Cost directe
|  |  | Despeses indirectes |  |  |  | 12.5 | %
Total
| FBA16317 | m | Pintat sobre paviment de marca vial longitudinal discontínua per a ús permanent i retrorreflectant en sec, tipus P-R, de 15 cm d'amplària i 1/2 de relació pintat/no pintat, amb plàstic d'aplicació en fred de dos components de color blanc i microesferes de vidre, aplicada mecànicament mitjançant polvorització |  |  |  | Rend.: | 1 |  |  | Marca vial long.discontínua P-R,15cm,1/2,plàstic en fred 2 comp.,polvorització
Mà d'obra
| A0140000 | h | Manobre | 0.005 | /R | x | 23.17 | =
| A0121000 | h | Oficial 1a | 0.01 | /R | x | 27.76 | =
Subtotal mà d'obra
Maquinària
| C1B02A00 | h | Màquina per a pintar bandes de vial, autopropulsada | 0.005 | /R | x | 35.53 | =
Subtotal maquinària
Material
| BBA17100 | kg | Plàstic d'aplicació en fred de dos components de color blanc, per a marques vials | 0.051 |  | x | 4.49 | =
| BBA1M100 | kg | Microesferes de vidre per a marques vials retrorreflectants en sec | 0.0255 |  | x | 1.64 | =
Subtotal material
|  |  | Despeses auxiliars |  |  |  | 1.5 | %
Cost directe
|  |  | Despeses indirectes |  |  |  | 12.5 | %
Total
| FBA18311 | m | Pintat sobre paviment de marca vial longitudinal discontínua per a ús permanent i retrorreflectant en sec, tipus P-R, de 30 cm d'amplària i 1/1 de relació pintat/no pintat, amb pintura acrílica de color blanc i microesferes de vidre, aplicada mecànicament mitjançant polvorització |  |  |  | Rend.: | 1 |  |  | Marca vial long.discontínua P-R,30cm,1/1,pint.acrílica,polvorització
Mà d'obra
| A0140000 | h | Manobre | 0.007 | /R | x | 23.17 | =
| A0121000 | h | Oficial 1a | 0.014 | /R | x | 27.76 | =
Subtotal mà d'obra
Maquinària
| C1B02A00 | h | Màquina per a pintar bandes de vial, autopropulsada | 0.007 | /R | x | 35.53 | =
Subtotal maquinària
Material
| BBA1M100 | kg | Microesferes de vidre per a marques vials retrorreflectants en sec | 0.0734 |  | x | 1.64 | =
| BBA11100 | kg | Pintura acrílica de color blanc, per a marques vials | 0.1102 |  | x | 2.58 | =
Subtotal material
|  |  | Despeses auxiliars |  |  |  | 1.5 | %
Cost directe
|  |  | Despeses indirectes |  |  |  | 12.5 | %
Total
| FBA18317 | m | Pintat sobre paviment de marca vial longitudinal discontínua per a ús permanent i retrorreflectant en sec, tipus P-R, de 30 cm d'amplària i 1/1 de relació pintat/no pintat, amb plàstic d'aplicació en fred de dos components de color blanc i microesferes de vidre, aplicada mecànicament mitjançant polvorització |  |  |  | Rend.: | 1 |  |  | Marca vial long.discontínua P-R,30cm,1/1,plàstic en fred 2 comp.,polvorització
Mà d'obra
| A0121000 | h | Oficial 1a | 0.014 | /R | x | 27.76 | =
| A0140000 | h | Manobre | 0.007 | /R | x | 23.17 | =
Subtotal mà d'obra
Maquinària
| C1B02A00 | h | Màquina per a pintar bandes de vial, autopropulsada | 0.007 | /R | x | 35.53 | =
Subtotal maquinària
Material
| BBA17100 | kg | Plàstic d'aplicació en fred de dos components de color blanc, per a marques vials | 0.153 |  | x | 4.49 | =
| BBA1M100 | kg | Microesferes de vidre per a marques vials retrorreflectants en sec | 0.0765 |  | x | 1.64 | =
Subtotal material
|  |  | Despeses auxiliars |  |  |  | 1.5 | %
Cost directe
|  |  | Despeses indirectes |  |  |  | 12.5 | %
Total
| FBA1E311 | m | Pintat sobre paviment de marca vial longitudinal contínua per a ús permanent i retrorreflectant en sec, tipus P-R, de 10 cm d'amplària, amb pintura acrílica de color blanc i microesferes de vidre, aplicada mecànicament mitjançant polvorització |  |  |  | Rend.: | 1 |  |  | Marca vial long.contínua P-R,10cm,pint.acrílica,polvorització
Mà d'obra
| A0121000 | h | Oficial 1a | 0.007 | /R | x | 27.76 | =
| A0140000 | h | Manobre | 0.0035 | /R | x | 23.17 | =
Subtotal mà d'obra
Maquinària
| C1B02A00 | h | Màquina per a pintar bandes de vial, autopropulsada | 0.0035 | /R | x | 35.53 | =
Subtotal maquinària
Material
| BBA11100 | kg | Pintura acrílica de color blanc, per a marques vials | 0.0734 |  | x | 2.58 | =
| BBA1M100 | kg | Microesferes de vidre per a marques vials retrorreflectants en sec | 0.049 |  | x | 1.64 | =
Subtotal material
|  |  | Despeses auxiliars |  |  |  | 1.5 | %
Cost directe
|  |  | Despeses indirectes |  |  |  | 12.5 | %
Total
| FBA1E317 | m | Pintat sobre paviment de marca vial longitudinal contínua per a ús permanent i retrorreflectant en sec, tipus P-R, de 10 cm d'amplària, amb plàstic d'aplicació en fred de dos components de color blanc i microesferes de vidre, aplicada mecànicament mitjançant polvorització |  |  |  | Rend.: | 1 |  |  | Marca vial long.contínua P-R,10cm,plàstic en fred 2 comp.,polvorització
Mà d'obra
| A0121000 | h | Oficial 1a | 0.007 | /R | x | 27.76 | =
| A0140000 | h | Manobre | 0.0035 | /R | x | 23.17 | =
Subtotal mà d'obra
Maquinària
| C1B02A00 | h | Màquina per a pintar bandes de vial, autopropulsada | 0.0035 | /R | x | 35.53 | =
Subtotal maquinària
Material
| BBA17100 | kg | Plàstic d'aplicació en fred de dos components de color blanc, per a marques vials | 0.102 |  | x | 4.49 | =
| BBA1M100 | kg | Microesferes de vidre per a marques vials retrorreflectants en sec | 0.051 |  | x | 1.64 | =
Subtotal material
|  |  | Despeses auxiliars |  |  |  | 1.5 | %
Cost directe
|  |  | Despeses indirectes |  |  |  | 12.5 | %
Total
| FBA1F311 | m | Pintat sobre paviment de marca vial longitudinal contínua per a ús permanent i retrorreflectant en sec, tipus P-R, de 15 cm d'amplària, amb pintura acrílica de color blanc i microesferes de vidre, aplicada mecànicament mitjançant polvorització |  |  |  | Rend.: | 1 |  |  | Marca vial long.contínua P-R,15cm,pint.acrílica,polvorització
Mà d'obra
| A0121000 | h | Oficial 1a | 0.01 | /R | x | 27.76 | =
| A0140000 | h | Manobre | 0.005 | /R | x | 23.17 | =
Subtotal mà d'obra
Maquinària
| C1B02A00 | h | Màquina per a pintar bandes de vial, autopropulsada | 0.005 | /R | x | 35.53 | =
Subtotal maquinària
Material
| BBA11100 | kg | Pintura acrílica de color blanc, per a marques vials | 0.1102 |  | x | 2.58 | =
| BBA1M100 | kg | Microesferes de vidre per a marques vials retrorreflectants en sec | 0.0734 |  | x | 1.64 | =
Subtotal material
|  |  | Despeses auxiliars |  |  |  | 1.5 | %
Cost directe
|  |  | Despeses indirectes |  |  |  | 12.5 | %
Total
| FBA1F317 | m | Pintat sobre paviment de marca vial longitudinal contínua per a ús permanent i retrorreflectant en sec, tipus P-R, de 15 cm d'amplària, amb plàstic d'aplicació en fred de dos components de color blanc i microesferes de vidre, aplicada mecànicament mitjançant polvorització |  |  |  | Rend.: | 1 |  |  | Marca vial long.contínua P-R,15cm,plàstic en fred 2 comp.,polvorització
Mà d'obra
| A0121000 | h | Oficial 1a | 0.01 | /R | x | 27.76 | =
| A0140000 | h | Manobre | 0.005 | /R | x | 23.17 | =
Subtotal mà d'obra
Maquinària
| C1B02A00 | h | Màquina per a pintar bandes de vial, autopropulsada | 0.005 | /R | x | 35.53 | =
Subtotal maquinària
Material
| BBA17100 | kg | Plàstic d'aplicació en fred de dos components de color blanc, per a marques vials | 0.153 |  | x | 4.49 | =
| BBA1M100 | kg | Microesferes de vidre per a marques vials retrorreflectants en sec | 0.0765 |  | x | 1.64 | =
Subtotal material
|  |  | Despeses auxiliars |  |  |  | 1.5 | %
Cost directe
|  |  | Despeses indirectes |  |  |  | 12.5 | %
Total
| FBA1G311 | m | Pintat sobre paviment de marca vial longitudinal contínua per a ús permanent i retrorreflectant en sec, tipus P-R, de 20 cm d'amplària, amb pintura acrílica de color blanc i microesferes de vidre, aplicada mecànicament mitjançant polvorització |  |  |  | Rend.: | 1 |  |  | Marca vial long.contínua P-R,20cm,pint.acrílica,polvorització
Mà d'obra
| A0121000 | h | Oficial 1a | 0.012 | /R | x | 27.76 | =
| A0140000 | h | Manobre | 0.006 | /R | x | 23.17 | =
Subtotal mà d'obra
Maquinària
| C1B02A00 | h | Màquina per a pintar bandes de vial, autopropulsada | 0.006 | /R | x | 35.53 | =
Subtotal maquinària
Material
| BBA11100 | kg | Pintura acrílica de color blanc, per a marques vials | 0.1469 |  | x | 2.58 | =
| BBA1M100 | kg | Microesferes de vidre per a marques vials retrorreflectants en sec | 0.0979 |  | x | 1.64 | =
Subtotal material
|  |  | Despeses auxiliars |  |  |  | 1.5 | %
Cost directe
|  |  | Despeses indirectes |  |  |  | 12.5 | %
Total
| FBA1G317 | m | Pintat sobre paviment de marca vial longitudinal contínua per a ús permanent i retrorreflectant en sec, tipus P-R, de 20 cm d'amplària, amb plàstic d'aplicació en fred de dos components de color blanc i microesferes de vidre, aplicada mecànicament mitjançant polvorització |  |  |  | Rend.: | 1 |  |  | Marca vial long.contínua P-R,20cm,plàstic en fred 2 comp.,polvorització
Mà d'obra
| A0121000 | h | Oficial 1a | 0.012 | /R | x | 27.76 | =
| A0140000 | h | Manobre | 0.006 | /R | x | 23.17 | =
Subtotal mà d'obra
Maquinària
| C1B02A00 | h | Màquina per a pintar bandes de vial, autopropulsada | 0.006 | /R | x | 35.53 | =
Subtotal maquinària
Material
| BBA17100 | kg | Plàstic d'aplicació en fred de dos components de color blanc, per a marques vials | 0.204 |  | x | 4.49 | =
| BBA1M100 | kg | Microesferes de vidre per a marques vials retrorreflectants en sec | 0.102 |  | x | 1.64 | =
Subtotal material
|  |  | Despeses auxiliars |  |  |  | 1.5 | %
Cost directe
|  |  | Despeses indirectes |  |  |  | 12.5 | %
Total
| FBA1H311 | m | Pintat sobre paviment de marca vial longitudinal contínua per a ús permanent i retrorreflectant en sec, tipus P-R, de 30 cm d'amplària, amb pintura acrílica de color blanc i microesferes de vidre, aplicada mecànicament mitjançant polvorització |  |  |  | Rend.: | 1 |  |  | Marca vial long.contínua P-R,30cm,pint.acrílica,polvorització
Mà d'obra
| A0121000 | h | Oficial 1a | 0.014 | /R | x | 27.76 | =
| A0140000 | h | Manobre | 0.007 | /R | x | 23.17 | =
Subtotal mà d'obra
Maquinària
| C1B02A00 | h | Màquina per a pintar bandes de vial, autopropulsada | 0.007 | /R | x | 35.53 | =
Subtotal maquinària
Material
| BBA11100 | kg | Pintura acrílica de color blanc, per a marques vials | 0.2203 |  | x | 2.58 | =
| BBA1M100 | kg | Microesferes de vidre per a marques vials retrorreflectants en sec | 0.1469 |  | x | 1.64 | =
Subtotal material
|  |  | Despeses auxiliars |  |  |  | 1.5 | %
Cost directe
|  |  | Despeses indirectes |  |  |  | 12.5 | %
Total
| FBA1H317 | m | Pintat sobre paviment de marca vial longitudinal contínua per a ús permanent i retrorreflectant en sec, tipus P-R, de 30 cm d'amplària, amb plàstic d'aplicació en fred de dos components de color blanc i microesferes de vidre, aplicada mecànicament mitjançant polvorització |  |  |  | Rend.: | 1 |  |  | Marca vial long.contínua P-R,30cm,plàstic en fred 2 comp.,polvorització
Mà d'obra
| A0121000 | h | Oficial 1a | 0.014 | /R | x | 27.76 | =
| A0140000 | h | Manobre | 0.007 | /R | x | 23.17 | =
Subtotal mà d'obra
Maquinària
| C1B02A00 | h | Màquina per a pintar bandes de vial, autopropulsada | 0.007 | /R | x | 35.53 | =
Subtotal maquinària
Material
| BBA17100 | kg | Plàstic d'aplicació en fred de dos components de color blanc, per a marques vials | 0.306 |  | x | 4.49 | =
| BBA1M100 | kg | Microesferes de vidre per a marques vials retrorreflectants en sec | 0.153 |  | x | 1.64 | =
Subtotal material
|  |  | Despeses auxiliars |  |  |  | 1.5 | %
Cost directe
|  |  | Despeses indirectes |  |  |  | 12.5 | %
Total
| FBA2U411 | m | Pintat sobre paviment de marca vial transversal contínua per a ús permanent i retrorreflectant en sec, tipus P-R, de 40 cm d'amplària, amb pintura acrílica de color blanc i microesferes de vidre, amb addició de partícules de vidre de cantells angulosos per tal d'incrementar el coeficient de lliscament a un mínim de 60 SRT segons la norma UNE-EN 1436, aplicada amb màquina d'accionament manual |  |  |  | Rend.: | 1 |  |  | Marca vial transv.contínua P-R,40cm,pint.acrílica,part.vidre,màq.manual
Mà d'obra
| A0121000 | h | Oficial 1a | 0.017 | /R | x | 27.76 | =
| A0140000 | h | Manobre | 0.0085 | /R | x | 23.17 | =
Subtotal mà d'obra
Maquinària
| C1B02B00 | h | Màquina per a pintar bandes de vial, d'accionament manual | 0.0085 | /R | x | 27.17 | =
Subtotal maquinària
Material
| BBA11100 | kg | Pintura acrílica de color blanc, per a marques vials | 0.2938 |  | x | 2.58 | =
| BBA1M100 | kg | Microesferes de vidre per a marques vials retrorreflectants en sec | 0.1958 |  | x | 1.64 | =
| BBA1UU02 | kg | Micropartícules de vidre en pols amb cantells angulosos | 0.12 |  | x | 1.9 | =
Subtotal material
|  |  | Despeses auxiliars |  |  |  | 1.5 | %
Cost directe
|  |  | Despeses indirectes |  |  |  | 12.5 | %
Total
| FBA2U417 | m | Pintat sobre paviment de marca vial transversal contínua per a ús permanent i retrorreflectant en sec, tipus P-R, de 40 cm d'amplària, amb plàstic d'aplicació en fred de dos components de color blanc i microesferes de vidre, amb addició de partícules de vidre de cantells angulosos per tal d'incrementar el coeficient de lliscament a un mínim de 60 SRT segons la norma UNE-EN 1436, aplicada amb màquina d'accionament manual |  |  |  | Rend.: | 1 |  |  | Marca vial transv.contínua P-R,40cm,plàstic en fred 2 comp.,part.vidre,màq.manual
Mà d'obra
| A0121000 | h | Oficial 1a | 0.017 | /R | x | 27.76 | =
| A0140000 | h | Manobre | 0.0085 | /R | x | 23.17 | =
Subtotal mà d'obra
Maquinària
| C1B02B00 | h | Màquina per a pintar bandes de vial, d'accionament manual | 0.0085 | /R | x | 27.17 | =
Subtotal maquinària
Material
| BBA1M100 | kg | Microesferes de vidre per a marques vials retrorreflectants en sec | 0.204 |  | x | 1.64 | =
| BBA17100 | kg | Plàstic d'aplicació en fred de dos components de color blanc, per a marques vials | 0.408 |  | x | 4.49 | =
| BBA1UU02 | kg | Micropartícules de vidre en pols amb cantells angulosos | 0.12 |  | x | 1.9 | =
Subtotal material
|  |  | Despeses auxiliars |  |  |  | 1.5 | %
Cost directe
|  |  | Despeses indirectes |  |  |  | 12.5 | %
Total
| FBA2U511 | m | Pintat sobre paviment de marca vial transversal discontínua per a ús permanent i retrorreflectant en sec, tipus P-R, de 40 cm d'amplària i 0,8/0,4 de relació pintat/no pintat, amb pintura acrílica de color blanc i microesferes de vidre, amb addició de partícules de vidre de cantells angulosos per tal d'incrementar el coeficient de lliscament a un mínim de 60 SRT segons la norma UNE-EN 1436, aplicada amb màquina d'accionament manual |  |  |  | Rend.: | 1 |  |  | Marca vial transv.discontínua P-R,40cm,0,8/0,4,pint.acrílica,part.vidre,màq.manual
Mà d'obra
| A0140000 | h | Manobre | 0.085 | /R | x | 23.17 | =
| A0121000 | h | Oficial 1a | 0.017 | /R | x | 27.76 | =
Subtotal mà d'obra
Maquinària
| C1B02B00 | h | Màquina per a pintar bandes de vial, d'accionament manual | 0.0085 | /R | x | 27.17 | =
Subtotal maquinària
Material
| BBA11100 | kg | Pintura acrílica de color blanc, per a marques vials | 0.1956 |  | x | 2.58 | =
| BBA1M100 | kg | Microesferes de vidre per a marques vials retrorreflectants en sec | 0.1305 |  | x | 1.64 | =
| BBA1UU02 | kg | Micropartícules de vidre en pols amb cantells angulosos | 0.08 |  | x | 1.9 | =
Subtotal material
|  |  | Despeses auxiliars |  |  |  | 1.5 | %
Cost directe
|  |  | Despeses indirectes |  |  |  | 12.5 | %
Total
| FBA2U517 | m | Pintat sobre paviment de marca vial transversal discontínua per a ús permanent i retrorreflectant en sec, tipus P-R, de 40 cm d'amplària i 0,8/0,4 de relació pintat/no pintat, amb plàstic d'aplicació en fred de dos components de color blanc i microesferes de vidre, amb addició de partícules de vidre de cantells angulosos per tal d'incrementar el coeficient de lliscament a un mínim de 60 SRT segons la norma UNE-EN 1436, aplicada amb màquina d'accionament manual |  |  |  | Rend.: | 1 |  |  | Marca vial transv.discontínua P-R,40cm,0,8/0,4,plàstic en fred 2 comp.,part.vidre,màq.manual
Mà d'obra
| A0121000 | h | Oficial 1a | 0.017 | /R | x | 27.76 | =
| A0140000 | h | Manobre | 0.085 | /R | x | 23.17 | =
Subtotal mà d'obra
Maquinària
| C1B02B00 | h | Màquina per a pintar bandes de vial, d'accionament manual | 0.0085 | /R | x | 27.17 | =
Subtotal maquinària
Material
| BBA17100 | kg | Plàstic d'aplicació en fred de dos components de color blanc, per a marques vials | 0.2717 |  | x | 4.49 | =
| BBA1M100 | kg | Microesferes de vidre per a marques vials retrorreflectants en sec | 0.1359 |  | x | 1.64 | =
| BBA1UU02 | kg | Micropartícules de vidre en pols amb cantells angulosos | 0.08 |  | x | 1.9 | =
Subtotal material
|  |  | Despeses auxiliars |  |  |  | 1.5 | %
Cost directe
|  |  | Despeses indirectes |  |  |  | 12.5 | %
Total
| FBA3U311 | m2 | Pintat sobre paviment de marca vial superficial per a ús permanent i retrorreflectant en sec, tipus P-R, amb pintura acrílica de color blanc i microesferes de vidre, amb addició de partícules de vidre de cantells angulosos per tal d'incrementar el coeficient de lliscament a un mínim de 60 SRT segons la norma UNE-EN 1436, aplicada amb màquina d'accionament manual |  |  |  | Rend.: | 1 |  |  | Marca vial superficial P-R,pint.acrílica,part.vidre,màq.manual
Mà d'obra
| A0121000 | h | Oficial 1a | 0.084 | /R | x | 27.76 | =
| A0140000 | h | Manobre | 0.042 | /R | x | 23.17 | =
Subtotal mà d'obra
Maquinària
| C1B02B00 | h | Màquina per a pintar bandes de vial, d'accionament manual | 0.042 | /R | x | 27.17 | =
Subtotal maquinària
Material
| BBA1UU02 | kg | Micropartícules de vidre en pols amb cantells angulosos | 0.3 |  | x | 1.9 | =
| BBA1M100 | kg | Microesferes de vidre per a marques vials retrorreflectants en sec | 0.4896 |  | x | 1.64 | =
| BBA11100 | kg | Pintura acrílica de color blanc, per a marques vials | 0.7344 |  | x | 2.58 | =
Subtotal material
|  |  | Despeses auxiliars |  |  |  | 1.5 | %
Cost directe
|  |  | Despeses indirectes |  |  |  | 12.5 | %
Total
| FBA3U317 | m2 | Pintat sobre paviment de marca vial superficial per a ús permanent i retrorreflectant en sec, tipus P-R, amb plàstic d'aplicació en fred de dos components de color blanc i microesferes de vidre, amb addició de partícules de vidre de cantells angulosos per tal d'incrementar el coeficient de lliscament a un mínim de 60 SRT segons la norma UNE-EN 1436, aplicada amb màquina d'accionament manual |  |  |  | Rend.: | 1 |  |  | Marca vial superficial P-R,plàstic en fred 2 comp.,part.vidre,màq.manual
Mà d'obra
| A0121000 | h | Oficial 1a | 0.084 | /R | x | 27.76 | =
| A0140000 | h | Manobre | 0.042 | /R | x | 23.17 | =
Subtotal mà d'obra
Maquinària
| C1B02B00 | h | Màquina per a pintar bandes de vial, d'accionament manual | 0.042 | /R | x | 27.17 | =
Subtotal maquinària
Material
| BBA1M100 | kg | Microesferes de vidre per a marques vials retrorreflectants en sec | 0.51 |  | x | 1.64 | =
| BBA1UU02 | kg | Micropartícules de vidre en pols amb cantells angulosos | 0.3 |  | x | 1.9 | =
| BBA17100 | kg | Plàstic d'aplicació en fred de dos components de color blanc, per a marques vials | 1.02 |  | x | 4.49 | =
Subtotal material
|  |  | Despeses auxiliars |  |  |  | 1.5 | %
Cost directe
|  |  | Despeses indirectes |  |  |  | 12.5 | %
Total
| FBS1U004 | u | Fonament de formigó per a columna de semàfor de fins a 4,0 m d'alçada, amb dosificació de 250 kg/m3, mitjançant un dau de 50 cm de costat i 60 cm de profunditat, rebent peça especial d'ancoratge, sense incloure aquesta, inclòs excavació i colze de connexió amb tubular |  |  |  | Rend.: | 1 |  |  | Fonament formigó p/columna semàfor h=<4m, dau 50x50x60cm HM-20, excav.+col.ancoratge+colze con
Mà d'obra
| A0140000 | h | Manobre | 0.25 | /R | x | 23.17 | =
| A012N000 | h | Oficial 1a d'obra pública | 0.25 | /R | x | 27.76 | =
Subtotal mà d'obra
Maquinària
| C13161E0 | h | Minicarregadora sobre pneumàtics de 2 a 5,9 t, amb accessori retroexcavador de 40 a 60 cm d'amplària | 0.2 | /R | x | 49.68 | =
Subtotal maquinària
Material
| BDW3B700 | u | Accessori genèric per a tub de PVC de D=110 mm | 1 |  | x | 5.88 | =
| B06F1221 | m3 | Formigó HM-20/B/20/X0, amb un contingut de ciment >= 200 kg/m3 i una relació aigua/ciment <= 0.60 | 0.165 |  | x | 75.62 | =
Subtotal material
Altres
| %GR010 | % | Part proporcional de gestió de residus de construcció segons Real Decreto 105/2008 | 0.1 |  | % | 41.03 | =
Subtotal altres
|  |  | Despeses auxiliars |  |  |  | 1.5 | %
Cost directe
|  |  | Despeses indirectes |  |  |  | 12.5 | %
Total
| FBS1U005 | u | Fonament de formigó per a pal de televisió de 13 m d'alçada, HM-20 amb dosificació de 250 kg/m3 de ciment, mitjançant un dau de 100 cm de costat i 130 cm de fondària, inclosos la excavació i els perns d' ancoratge |  |  |  | Rend.: | 1 |  |  | Fonament formigó pal TV h=13m, , HM-20, 100x100x130cm, excavació+perns ancoratge
Mà d'obra
| A0140000 | h | Manobre | 1 | /R | x | 23.17 | =
| A012N000 | h | Oficial 1a d'obra pública | 1 | /R | x | 27.76 | =
Subtotal mà d'obra
Maquinària
| C13161E0 | h | Minicarregadora sobre pneumàtics de 2 a 5,9 t, amb accessori retroexcavador de 40 a 60 cm d'amplària | 0.8 | /R | x | 49.68 | =
Subtotal maquinària
Material
| BBT1ZUZ1 | u | Conjunt de 4 espàrrecs de varilla roscada M 16 i 80 cm de llarg cargolats a una plantilla d'acer, per als suports dels bàculs dels semàfors | 1 |  | x | 45 | =
| B06F1221 | m3 | Formigó HM-20/B/20/X0, amb un contingut de ciment >= 200 kg/m3 i una relació aigua/ciment <= 0.60 | 1.4 |  | x | 75.62 | =
Subtotal material
Altres
| %GR010 | % | Part proporcional de gestió de residus de construcció segons Real Decreto 105/2008 | 0.1 |  | % | 241.54 | =
Subtotal altres
|  |  | Despeses auxiliars |  |  |  | 1.5 | %
Cost directe
|  |  | Despeses indirectes |  |  |  | 12.5 | %
Total
| FBSPU013 | u | Protecció circular de doble ona d'un diàmetre no inferior a 100 cm amb 4 perfils laminats del tipus C 120, galvanitzats, de 60 cm d'alçada útil i 40 cm d' encastament a un dau de formigó HM-20 de 60x60x50 cm |  |  |  | Rend.: | 1 |  |  | Protecció circular doble ona, D=>100cm, sup.4 C 120 galv.h=60cm dau HM-20 60x60x50cm
Mà d'obra
| A012N000 | h | Oficial 1a d'obra pública | 1 | /R | x | 27.76 | =
| A0140000 | h | Manobre | 1 | /R | x | 23.17 | =
Subtotal mà d'obra
Maquinària
| C13161E0 | h | Minicarregadora sobre pneumàtics de 2 a 5,9 t, amb accessori retroexcavador de 40 a 60 cm d'amplària | 0.4 | /R | x | 49.68 | =
Subtotal maquinària
Material
| B06F1221 | m3 | Formigó HM-20/B/20/X0, amb un contingut de ciment >= 200 kg/m3 i una relació aigua/ciment <= 0.60 | 0.75 |  | x | 75.62 | =
| BBMZU023 | u | Protecció circular de doble ona d'un diàmetre no inferior a 100 cm amb 4 perfils laminats del tipus C 120, galvanitzats, amb 60 cm d'alçada útil i 40 cm d' empotrament dins d'un dau de formigó H-150 de 60x60x50 cm | 1 |  | x | 390.55 | =
Subtotal material
Altres
| %GR010 | % | Part proporcional de gestió de residus de construcció segons Real Decreto 105/2008 | 0.1 |  | % | 518.07 | =
Subtotal altres
|  |  | Despeses auxiliars |  |  |  | 1.5 | %
Cost directe
|  |  | Despeses indirectes |  |  |  | 12.5 | %
Total
| FBSPU014 | u | Protecció de doble ona per a caixa de regulador inclosos perfils laminats d'anclatge tipus C 120, galvanitzats, de 60 cm d'alçada útil i 40 cm d' encastament a un dau de formigó HM-20 de 60x60x50 cm |  |  |  | Rend.: | 1 |  |  | Protecció doble ona p/caixa regulador sup.C 120 galv, h=60cm dau formigó HM-20 60x60x50 cm
Mà d'obra
| A0140000 | h | Manobre | 0.8 | /R | x | 23.17 | =
| A012N000 | h | Oficial 1a d'obra pública | 0.8 | /R | x | 27.76 | =
Subtotal mà d'obra
Maquinària
| C13161E0 | h | Minicarregadora sobre pneumàtics de 2 a 5,9 t, amb accessori retroexcavador de 40 a 60 cm d'amplària | 0.4 | /R | x | 49.68 | =
Subtotal maquinària
Material
| BBMZU024 | u | Protecció de doble ona per a caixa de regulador inclosos perfils laminats d'anclatge tipus C 120, dins d'un dau de formigó H-150 de 60x60x50 cm, amb 60 cm d'alçada útil i 40 cm d'empotrament | 1 |  | x | 156.2 | =
| B06F1221 | m3 | Formigó HM-20/B/20/X0, amb un contingut de ciment >= 200 kg/m3 i una relació aigua/ciment <= 0.60 | 0.4 |  | x | 75.62 | =
Subtotal material
Altres
| %GR010 | % | Part proporcional de gestió de residus de construcció segons Real Decreto 105/2008 | 0.1 |  | % | 247.06 | =
Subtotal altres
|  |  | Despeses auxiliars |  |  |  | 1.5 | %
Cost directe
|  |  | Despeses indirectes |  |  |  | 12.5 | %
Total
| FBSPU015 | u | Protecció hexagonal de suport per a semàfors, dins d'un basament continu de formigó HM-20 de 60 cm d'amplada i 50 cm de fons |  |  |  | Rend.: | 1 |  |  | Protecció hexagonal suport p/semàfors, formigó HM20, amplada=60cm i fons=50cm
Mà d'obra
| A0140000 | h | Manobre | 1.3 | /R | x | 23.17 | =
| A012N000 | h | Oficial 1a d'obra pública | 1.3 | /R | x | 27.76 | =
Subtotal mà d'obra
Maquinària
| C13161E0 | h | Minicarregadora sobre pneumàtics de 2 a 5,9 t, amb accessori retroexcavador de 40 a 60 cm d'amplària | 0.8 | /R | x | 49.68 | =
Subtotal maquinària
Material
| B06F1221 | m3 | Formigó HM-20/B/20/X0, amb un contingut de ciment >= 200 kg/m3 i una relació aigua/ciment <= 0.60 | 1.5 |  | x | 75.62 | =
| BBMZU025 | u | Protecció hexagonal de suport per a semàfors, dins d'un basament continu de formigó H-150 de 60 cm d'amplada i 50 cm de fons | 1 |  | x | 340.02 | =
Subtotal material
Altres
| %GR010 | % | Part proporcional de gestió de residus de construcció segons Real Decreto 105/2008 | 0.1 |  | % | 559.4 | =
Subtotal altres
|  |  | Despeses auxiliars |  |  |  | 1.5 | %
Cost directe
|  |  | Despeses indirectes |  |  |  | 12.5 | %
Total
| FDG5U010 | m | Canalització amb tub corbable corrugat de polietilè de 110 mm de diàmetre nominal, de doble capa, col.locat al fons de la rasa |  |  |  | Rend.: | 1 |  |  | Canalització tub PE DN=110mm, fons rasa
Mà d'obra
| A0140000 | h | Manobre | 0.0152 | /R | x | 23.17 | =
| A012N000 | h | Oficial 1a d'obra pública | 0.0152 | /R | x | 27.76 | =
Subtotal mà d'obra
Material
| BG22TK10 | m | Tub corbable corrugat de polietilè, de doble capa, llisa la interior i corrugada l'exterior, de 110 mm de diàmetre nominal, aïllant i no propagador de la flama , resistència a l'impacte de 28 j, resistència a compressió de 450 n, per a canalitzacions soterrades | 1.05 |  | x | 3.18 | =
Subtotal material
Altres
| %GR010 | % | Part proporcional de gestió de residus de construcció segons Real Decreto 105/2008 | 0.1 |  | % | 4.11 | =
Subtotal altres
|  |  | Despeses auxiliars |  |  |  | 1.5 | %
Cost directe
|  |  | Despeses indirectes |  |  |  | 12.5 | %
Total
| FDGRUC90 | u | Reparació de canalització de serveis de polietilè de doble capa de DN32 amb mitjes canyes de PVC-U, tram de 2 m |  |  |  | Rend.: | 1 |  |  | Reparació canalització PE a/mitjes canyes PVC-U,DN32,l=2m
Mà d'obra
| A0140000 | h | Manobre | 0.25 | /R | x | 23.17 | =
| A012N000 | h | Oficial 1a d'obra pública | 0.25 | /R | x | 27.76 | =
Subtotal mà d'obra
Material
| BDGRUC90 | u | Mitja canya de PVC-U per a la reparació de tubs de polietilè de doble capa DN32, de 2 m de llargària, unió hermètica fins a 0,5 bar | 1 |  | x | 17.91 | =
| BDGRUM90 | u | Maniguet de PVC-U per a la unió de mitja canya de reparació de tubs de protecció de cables al tub existent, per a tub DN32, unió hermètica fins a 0,5 bar | 2 |  | x | 26.58 | =
Subtotal material
Altres
| %GR010 | % | Part proporcional de gestió de residus de construcció segons Real Decreto 105/2008 | 0.1 |  | % | 83.8 | =
Subtotal altres
|  |  | Despeses auxiliars |  |  |  | 1.5 | %
Cost directe
|  |  | Despeses indirectes |  |  |  | 12.5 | %
Total
| FDGRUCA0 | u | Reparació de canalització de serveis de polietilè de doble capa de DN40 amb mitjes canyes de PVC-U, tram de 2 m |  |  |  | Rend.: | 1 |  |  | Reparació canalització PE a/mitjes canyes PVC-U,DN40,l=2m
Mà d'obra
| A0140000 | h | Manobre | 0.25 | /R | x | 23.17 | =
| A012N000 | h | Oficial 1a d'obra pública | 0.25 | /R | x | 27.76 | =
Subtotal mà d'obra
Material
| BDGRUMA0 | u | Maniguet de PVC-U per a la unió de mitja canya de reparació de tubs de protecció de cables al tub existent, per a tub DN40, unió hermètica fins a 0,5 bar | 2 |  | x | 27 | =
| BDGRUCA0 | u | Mitja canya de PVC-U per a la reparació de tubs de polietilè de doble capa DN40, de 2 m de llargària, unió hermètica fins a 0,5 bar | 1 |  | x | 17.91 | =
Subtotal material
Altres
| %GR010 | % | Part proporcional de gestió de residus de construcció segons Real Decreto 105/2008 | 0.1 |  | % | 84.64 | =
Subtotal altres
|  |  | Despeses auxiliars |  |  |  | 1.5 | %
Cost directe
|  |  | Despeses indirectes |  |  |  | 12.5 | %
Total
| FDGRUCB0 | u | Reparació de canalització de serveis de polietilè de doble capa de DN50 amb mitjes canyes de PVC-U, tram de 2 m |  |  |  | Rend.: | 1 |  |  | Reparació canalització PE a/mitjes canyes PVC-U,DN50,l=2m
Mà d'obra
| A0140000 | h | Manobre | 0.25 | /R | x | 23.17 | =
| A012N000 | h | Oficial 1a d'obra pública | 0.25 | /R | x | 27.76 | =
Subtotal mà d'obra
Material
| BDGRUMB0 | u | Maniguet de PVC-U per a la unió de mitja canya de reparació de tubs de protecció de cables al tub existent, per a tub DN50, unió hermètica fins a 0,5 bar | 2 |  | x | 27.42 | =
| BDGRUCB0 | u | Mitja canya de PVC-U per a la reparació de tubs de polietilè de doble capa DN50, de 2 m de llargària, unió hermètica fins a 0,5 bar | 1 |  | x | 18.46 | =
Subtotal material
Altres
| %GR010 | % | Part proporcional de gestió de residus de construcció segons Real Decreto 105/2008 | 0.1 |  | % | 86.03 | =
Subtotal altres
|  |  | Despeses auxiliars |  |  |  | 1.5 | %
Cost directe
|  |  | Despeses indirectes |  |  |  | 12.5 | %
Total
| FDGRUCL0 | u | Reparació de canalització de serveis de polietilè de doble capa de DN125 amb mitjes canyes de PVC-U, tram de 2 m |  |  |  | Rend.: | 1 |  |  | Reparació canalització PE a/mitjes canyes PVC-U,DN125,l=2m
Mà d'obra
| A012N000 | h | Oficial 1a d'obra pública | 0.25 | /R | x | 27.76 | =
| A0140000 | h | Manobre | 0.25 | /R | x | 23.17 | =
Subtotal mà d'obra
Material
| BDGRUML0 | u | Maniguet de PVC-U per a la unió de mitja canya de reparació de tubs de protecció de cables al tub existent, per a tub DN125, unió hermètica fins a 0,5 bar | 2 |  | x | 13.84 | =
| BDGRUCL0 | u | Mitja canya de PVC-U per a la reparació de tubs de polietilè de doble capa DN125, de 2 m de llargària, unió hermètica fins a 0,5 bar | 1 |  | x | 39.59 | =
Subtotal material
Altres
| %GR010 | % | Part proporcional de gestió de residus de construcció segons Real Decreto 105/2008 | 0.1 |  | % | 80 | =
Subtotal altres
|  |  | Despeses auxiliars |  |  |  | 1.5 | %
Cost directe
|  |  | Despeses indirectes |  |  |  | 12.5 | %
Total
| FDGZU010 | u | Obturació de tubular existent amb cables |  |  |  | Rend.: | 1 |  |  | Obturació de tubular existent amb cables
Mà d'obra
| A012N000 | h | Oficial 1a d'obra pública | 0.0154 | /R | x | 27.76 | =
Subtotal mà d'obra
Material
| B7J500W0 | l | Escuma de poliuretà en aerosol | 0.1 |  | x | 16.22 | =
Subtotal material
Altres
| %GR010 | % | Part proporcional de gestió de residus de construcció segons Real Decreto 105/2008 | 0.1 |  | % | 2.05 | =
Subtotal altres
|  |  | Despeses auxiliars |  |  |  | 1.5 | %
Cost directe
|  |  | Despeses indirectes |  |  |  | 12.5 | %
Total
| FDK2U020 | u | Pericó de registre de fàbrica de maó de 60x60x60 cm, per a instal·lacions de serveis, amb parets de 15 cm de gruix de maó calat de 290x140x100 mm, arrebossada i lliscada interiorment amb morter, sobre solera de maó calat de 10 cm de gruix i reblert lateral amb terra de la mateixa excavació |  |  |  | Rend.: | 1 |  |  | Pericó regist.fàbrica maó,60x60x60cm,p/inst.serveis,+lliscat int.morter,s/solera m.calat
Mà d'obra
| A0140000 | h | Manobre | 1.5 | /R | x | 23.17 | =
| A012N000 | h | Oficial 1a d'obra pública | 3 | /R | x | 27.76 | =
Subtotal mà d'obra
Maquinària
| CZ111000 | h | Grup electrògen d'1 a 5 kva | 1.5 | /R | x | 2.54 | =
| C1705600 | h | Formigonera de 165 l | 1.5 | /R | x | 1.9 | =
Subtotal maquinària
Material
| B0F1K2A1 | u | Maó calat R-25, de 290x140x100 mm, per a revestir, categoria I, HD, segons la norma UNE-EN 771-1 | 72.5025 |  | x | 0.26 | =
| B0710180 | t | Morter per a ram de paleta, classe M 7.5 (7,5 N/mm2), en sacs, de designació (G) segons norma UNE-EN 998-2 | 0.15 |  | x | 56.06 | =
| B0512401 | t | Ciment pòrtland amb filler calcari cem ii/b-l 32,5 r segons une-en 197-1, en sacs | 0.0042 |  | x | 144.78 | =
| B0111000 | m3 | Aigua | 0.002 |  | x | 1.62 | =
Subtotal material
Altres
| %GR010 | % | Part proporcional de gestió de residus de construcció segons Real Decreto 105/2008 | 0.1 |  | % | 152.57 | =
Subtotal altres
|  |  | Despeses auxiliars |  |  |  | 1.5 | %
Cost directe
|  |  | Despeses indirectes |  |  |  | 12.5 | %
Total
| FDKRU010 | u | Adequació interior de rericó de registre de 45x45x50 cm, per a instal·lacions de serveis, amb adequació de parets de 15 cm de gruix de maó calat de 290x140x100 mm, i arrebossada i lliscada interiorment amb morter |  |  |  | Rend.: | 1 |  |  | Adequació pericó regist.fàbrica maó,45x45x50cm,p/inst.serveis,+lliscat int.morter
Mà d'obra
| A012N000 | h | Oficial 1a d'obra pública | 1 | /R | x | 27.76 | =
| A0140000 | h | Manobre | 1 | /R | x | 23.17 | =
Subtotal mà d'obra
Maquinària
| CZ111000 | h | Grup electrògen d'1 a 5 kva | 1 | /R | x | 2.54 | =
| C1705600 | h | Formigonera de 165 l | 1 | /R | x | 1.9 | =
Subtotal maquinària
Material
| B0710180 | t | Morter per a ram de paleta, classe M 7.5 (7,5 N/mm2), en sacs, de designació (G) segons norma UNE-EN 998-2 | 0.05 |  | x | 56.06 | =
| B0512401 | t | Ciment pòrtland amb filler calcari cem ii/b-l 32,5 r segons une-en 197-1, en sacs | 0.0032 |  | x | 144.78 | =
| B0111000 | m3 | Aigua | 0.001 |  | x | 1.62 | =
| B0F1K2A1 | u | Maó calat R-25, de 290x140x100 mm, per a revestir, categoria I, HD, segons la norma UNE-EN 771-1 | 10 |  | x | 0.26 | =
Subtotal material
Altres
| %GR010 | % | Part proporcional de gestió de residus de construcció segons Real Decreto 105/2008 | 0.1 |  | % | 61.24 | =
Subtotal altres
|  |  | Despeses auxiliars |  |  |  | 1.5 | %
Cost directe
|  |  | Despeses indirectes |  |  |  | 12.5 | %
Total
| FDKRU020 | u | Adequació interior de rericó de registre de 60x60x60 cm, per a instal·lacions de serveis, amb adequació de parets de 15 cm de gruix de maó calat de 290x140x100 mm, i arrebossada i lliscada interiorment amb morter |  |  |  | Rend.: | 1 |  |  | Adequació pericó regist.fàbrica maó,60x60x60cm,p/inst.serveis,+lliscat int.morter
Mà d'obra
| A012N000 | h | Oficial 1a d'obra pública | 1.5 | /R | x | 27.76 | =
| A0140000 | h | Manobre | 1.5 | /R | x | 23.17 | =
Subtotal mà d'obra
Maquinària
| CZ111000 | h | Grup electrògen d'1 a 5 kva | 1.5 | /R | x | 2.54 | =
| C1705600 | h | Formigonera de 165 l | 1.5 | /R | x | 1.9 | =
Subtotal maquinària
Material
| B0710180 | t | Morter per a ram de paleta, classe M 7.5 (7,5 N/mm2), en sacs, de designació (G) segons norma UNE-EN 998-2 | 0.075 |  | x | 56.06 | =
| B0512401 | t | Ciment pòrtland amb filler calcari cem ii/b-l 32,5 r segons une-en 197-1, en sacs | 0.0042 |  | x | 144.78 | =
| B0111000 | m3 | Aigua | 0.002 |  | x | 1.62 | =
| B0F1K2A1 | u | Maó calat R-25, de 290x140x100 mm, per a revestir, categoria I, HD, segons la norma UNE-EN 771-1 | 20 |  | x | 0.26 | =
Subtotal material
Altres
| %GR010 | % | Part proporcional de gestió de residus de construcció segons Real Decreto 105/2008 | 0.1 |  | % | 93.07 | =
Subtotal altres
|  |  | Despeses auxiliars |  |  |  | 1.5 | %
Cost directe
|  |  | Despeses indirectes |  |  |  | 12.5 | %
Total
| FDKZHJB4 | u | Bastiment i tapa quadrada de fosa dúctil, per a pericó de serveis, recolzada, pas lliure de 600x600 mm i classe B125 segons norma UNE-EN 124, col·locat amb morter |  |  |  | Rend.: | 1 |  |  | Bastim.+tapa fos.dúc.,p/pericó serv.,recolzada,pas útil 600x600mm,B125,col.mort.
Mà d'obra
| A0140000 | h | Manobre | 0.45 | /R | x | 23.17 | =
| A012N000 | h | Oficial 1a d'obra pública | 0.45 | /R | x | 27.76 | =
Subtotal mà d'obra
Material
| BDKZHJB0 | u | Bastiment quadrat i tapa quadrada de fosa dúctil per a pericó de serveis, recolzada, pas lliure de 600x600 mm i classe B125 segons norma UNE-EN 124 | 1 |  | x | 103.42 | =
| B0710150 | t | Morter per a ram de paleta, classe M 5 (5 N/mm2), en sacs, de designació (G) segons norma UNE-EN 998-2 | 0.0053 |  | x | 54.56 | =
Subtotal material
Altres
| %GR010 | % | Part proporcional de gestió de residus de construcció segons Real Decreto 105/2008 | 0.1 |  | % | 126.63 | =
Subtotal altres
|  |  | Despeses auxiliars |  |  |  | 1.5 | %
Cost directe
|  |  | Despeses indirectes |  |  |  | 12.5 | %
Total
| FY03U010 | u | Forat amb equips per a tall/broca de diamant, en paviment de peces, formigó o paviment asfàltic, per a allotjament de balisa |  |  |  | Rend.: | 1 |  |  | Forat equips.diamant
Mà d'obra
| A0150000 | h | Manobre especialista | 1.5 | /R | x | 23.96 | =
Subtotal mà d'obra
Maquinària
| CZ111000 | h | Grup electrògen d'1 a 5 kva | 1.5 | /R | x | 2.54 | =
| C200H000 | h | Màquina taladradora amb broca de diamant refrigerada amb aigua per a forats de 5 a 20 cm com a màxim | 1.5 | /R | x | 8.22 | =
Subtotal maquinària
|  |  | Despeses auxiliars |  |  |  | 1.5 | %
Cost directe
|  |  | Despeses indirectes |  |  |  | 12.5 | %
Total
| H144KB10 | u | Equip autònom de respiració de circuit obert d'aire comprimit, homologat segons UNE-EN 137 |  |  |  | Rend.: | 1 |  |  | Eq.autòn.respiració,circuit obert aire compr.
Material
| B144KB10 | u | Equip autònom de respiració de circuit obert d'aire comprimit, homologat segons UNE-EN 137 | 1 |  | x | 1005.75 | =
Subtotal material
Cost directe
|  |  | Despeses indirectes |  |  |  | 12.5 | %
Total
| H145K275 | u | Parella de guants de material aïllant per a treballs elèctrics, classe 0, logotip color vermell, tensió màxima 1000 V, homologats segons UNE-EN 420 |  |  |  | Rend.: | 1 |  |  | Guants material aïlla.,p/treballs elèctrics,cl.0,logotip vermell,tensió màx.1000V
Material
| B145K275 | u | Parella de guants de material aïllant per a treballs elèctrics, classe 0, logotip color vermell, tensió màxima 1000 V, homologats segons UNE-EN 420 | 1 |  | x | 29.11 | =
Subtotal material
Cost directe
|  |  | Despeses indirectes |  |  |  | 12.5 | %
Total
| H1487500 | u | Impermeable tipus enginyer, per a treballs de construcció en general, amb jaqueta, caputxa i pantalons, de niló soldat, homologat segons UNE-EN 340 |  |  |  | Rend.: | 1 |  |  | Impermeable tip.enginy.,p/treballs construcció,jaq.+cap.+pant.,niló soldat
Material
| B1487500 | u | Impermeable tipus enginyer, per a treballs de construcció en general, amb jaqueta, caputxa i pantalons, de niló soldat , homologat segons UNE-EN 340 | 1 |  | x | 7.13 | =
Subtotal material
Cost directe
|  |  | Despeses indirectes |  |  |  | 12.5 | %
Total
| H148U020 | u | Parell de polaines per treballs amb amiant d'un ús |  |  |  | Rend.: | 1 |  |  | Parell de polaines per treballs amb amiant d'un ús
Material
| B148U020 | u | Parell de polaines per treballs amb amiant d'un ús | 1 |  | x | 1.53 | =
Subtotal material
Cost directe
|  |  | Despeses indirectes |  |  |  | 12.5 | %
Total
| H148U030 | u | Roba interior de treball de cotó format per samarreta, mitjons i eslip d'un ús |  |  |  | Rend.: | 1 |  |  | Roba interior de treball de cotó format per samarreta, mitjons i eslip d'un ús
Material
| B148U030 | u | Roba interior de treball de cotó format per samarreta, mitjons i eslip d'un ús | 1 |  | x | 5.86 | =
Subtotal material
Cost directe
|  |  | Despeses indirectes |  |  |  | 12.5 | %
Total
| H153UA10 | u | Protecció contra caigudes en rases al paviment amb plaques de composites reforçades amb fibra de vidre, de 1,2x80 cm, apte per una càrrega puntual de 500 kp, amb el desmuntatge inclòs |  |  |  | Rend.: | 1 |  |  | Protec.c/caigud.forats placa 1,2x80cm,desmunt.inclòs
Mà d'obra
| A01H4000 | h | Manobre per a seguretat i salut | 0.1 | /R | x | 23.17 | =
| A01H2000 | h | Oficial 1a per a seguretat i salut | 0.1 | /R | x | 27.76 | =
Subtotal mà d'obra
Maquinària
| C1503300 | h | Camió grua de 3 t de carrega màxima a peu de grua (4,5 m de l'eix de grua) | 0.1 | /R | x | 52.2 | =
Subtotal maquinària
Material
| B1Z0UA10 | u | Amortització de placa de composites reforçada amb fibra de vidre, de 1,2x0,80 m, apte per una càrrega puntual de 500 kp, per a protecció contra caigudes en rases al paviment | 1 |  | x | 15 | =
Subtotal material
|  |  | Despeses auxiliars |  |  |  | 1.5 | %
Cost directe
|  |  | Despeses indirectes |  |  |  | 12.5 | %
Total
| H154U010 | u | Trípode d'alumini per a treballs en espais confinats segons norma EN 795 B, amb rescatador i politxa, potes telescòpiques ajustables en 7 posicions, amb 4 punts per a l'acoblament d'equip anticaigudes retràctil o línia de vida temporal, rescatador de cable d'acer de 20 m de llargària amb accionament manual i fre automàtic, per a seguretat i salut, per a 20 usos |  |  |  | Rend.: | 1 |  |  | Trípode treball espais confinats
Material
| B151U010 | u | Trípode d'alumini per a treballs en espais confinats segons norma EN 795 B, amb rescatador i politxa, potes telescòpiques ajustables en 7 posicions, amb 4 punts per a l'acoblament d'equip anticaigudes retràctil o línia de vida temporal, rescatador de cable d'acer de 20 m de llargària amb accionament manual i fre automàtic, per a seguretat i salut, per a 20 usos | 1 |  | x | 8.67 | =
Subtotal material
Cost directe
|  |  | Despeses indirectes |  |  |  | 12.5 | %
Total
| H154UD86 | u | Treballs auxiliars d'implantació i retirada de sistema de ventilació forçada per a treball en espais confinats, inclou dos ventiladors amb les respectives mànegues flexibles fins a 5 m de llargària |  |  |  | Rend.: | 1 |  |  | Treballs implantació/retirada equip ventilació treball espais confinats
Mà d'obra
| A013M000 | h | Ajudant muntador | 6 | /R | x | 24.65 | =
| A012M000 | h | Oficial 1a muntador | 3 | /R | x | 28.69 | =
Subtotal mà d'obra
Maquinària
| C150U004 | h | Furgoneta de 3500 kg, sense conductor | 3 | /R | x | 8.13 | =
Subtotal maquinària
|  |  | Despeses auxiliars |  |  |  | 1.5 | %
Cost directe
|  |  | Despeses indirectes |  |  |  | 12.5 | %
Total
| H154UD90 | dia | Jornada de funcionament de sistema de ventilació forçada per a treball en espais confinats, inclou dos ventiladors amb les respectives mànegues flexibles fins a 5 m de llargària |  |  |  | Rend.: | 1 |  |  | Jornada sistema ventilació forçada treball espais confinats
Maquinària
| CZ112000 | h | Grup electrògen de 20 a 30 kVA | 8 | /R | x | 8.58 | =
| CZ19U010 | h | Extractor portàtil per a aportació i extracció d'aire, amb un cabal de 3500 m3/h, de 1,0 kW de potència i equipat amb mànega flexible | 16 | /R | x | 2.98 | =
Subtotal maquinària
Cost directe
|  |  | Despeses indirectes |  |  |  | 12.5 | %
Total
| HBA15214 | m | Pintat sobre paviment de marca vial longitudinal discontínua per a ús temporal i no retrorreflectant, tipus T-NR, de 10 cm d'amplària i 2/1 de relació pintat/no pintat, amb pintura alcídica de color groc, aplicada mecànicament mitjançant polvorització |  |  |  | Rend.: | 1 |  |  | Marca vial long.discontínua T-NR,10cm,2/1,pint.alcídica,polvorització
Mà d'obra
| A01H4000 | h | Manobre per a seguretat i salut | 0.0043 | /R | x | 23.17 | =
| A01H2000 | h | Oficial 1a per a seguretat i salut | 0.0085 | /R | x | 27.76 | =
Subtotal mà d'obra
Maquinària
| C1Z12A00 | h | Màquina per a pintar bandes de vial, autopropulsada, per a seguretat i salut | 0.0043 | /R | x | 35.53 | =
Subtotal maquinària
Material
| BBA14200 | kg | Pintura alcídica de color groc, per a marques vials | 0.049 |  | x | 2.99 | =
Subtotal material
|  |  | Despeses auxiliars |  |  |  | 1.5 | %
Cost directe
|  |  | Despeses indirectes |  |  |  | 12.5 | %
Total
| HBA15217 | m | Pintat sobre paviment de marca vial longitudinal discontínua per a ús temporal i no retrorreflectant, tipus T-NR, de 10 cm d'amplària i 2/1 de relació pintat/no pintat, amb plàstic d'aplicació en fred de dos components de color groc, aplicada mecànicament mitjançant polvorització |  |  |  | Rend.: | 1 |  |  | Marca vial long.discontínua T-NR,10cm,2/1,plàstic en fred 2 comp.,polvorització
Mà d'obra
| A01H2000 | h | Oficial 1a per a seguretat i salut | 0.0085 | /R | x | 27.76 | =
| A01H4000 | h | Manobre per a seguretat i salut | 0.0043 | /R | x | 23.17 | =
Subtotal mà d'obra
Maquinària
| C1Z12A00 | h | Màquina per a pintar bandes de vial, autopropulsada, per a seguretat i salut | 0.0043 | /R | x | 35.53 | =
Subtotal maquinària
Material
| BBA17200 | kg | Plàstic d'aplicació en fred de dos components de color groc, per a marques vials | 0.0679 |  | x | 5.27 | =
Subtotal material
|  |  | Despeses auxiliars |  |  |  | 1.5 | %
Cost directe
|  |  | Despeses indirectes |  |  |  | 12.5 | %
Total
| HBA16214 | m | Pintat sobre paviment de marca vial longitudinal discontínua per a ús temporal i no retrorreflectant, tipus T-NR, de 15 cm d'amplària i 1/2 de relació pintat/no pintat, amb pintura alcídica de color groc, aplicada mecànicament mitjançant polvorització |  |  |  | Rend.: | 1 |  |  | Marca vial long.discontínua T-NR,15cm,1/2,pint.alcídica,polvorització
Mà d'obra
| A01H2000 | h | Oficial 1a per a seguretat i salut | 0.012 | /R | x | 27.76 | =
| A01H4000 | h | Manobre per a seguretat i salut | 0.006 | /R | x | 23.17 | =
Subtotal mà d'obra
Maquinària
| C1Z12A00 | h | Màquina per a pintar bandes de vial, autopropulsada, per a seguretat i salut | 0.006 | /R | x | 35.53 | =
Subtotal maquinària
Material
| BBA14200 | kg | Pintura alcídica de color groc, per a marques vials | 0.0367 |  | x | 2.99 | =
Subtotal material
|  |  | Despeses auxiliars |  |  |  | 1.5 | %
Cost directe
|  |  | Despeses indirectes |  |  |  | 12.5 | %
Total
| HBA16217 | m | Pintat sobre paviment de marca vial longitudinal discontínua per a ús temporal i no retrorreflectant, tipus T-NR, de 15 cm d'amplària i 1/2 de relació pintat/no pintat, amb plàstic d'aplicació en fred de dos components de color groc, aplicada mecànicament mitjançant polvorització |  |  |  | Rend.: | 1 |  |  | Marca vial long.discontínua T-NR,15cm,1/2,plàstic en fred 2 comp.,polvorització
Mà d'obra
| A01H4000 | h | Manobre per a seguretat i salut | 0.006 | /R | x | 23.17 | =
| A01H2000 | h | Oficial 1a per a seguretat i salut | 0.012 | /R | x | 27.76 | =
Subtotal mà d'obra
Maquinària
| C1Z12A00 | h | Màquina per a pintar bandes de vial, autopropulsada, per a seguretat i salut | 0.006 | /R | x | 35.53 | =
Subtotal maquinària
Material
| BBA17200 | kg | Plàstic d'aplicació en fred de dos components de color groc, per a marques vials | 0.051 |  | x | 5.27 | =
Subtotal material
|  |  | Despeses auxiliars |  |  |  | 1.5 | %
Cost directe
|  |  | Despeses indirectes |  |  |  | 12.5 | %
Total
| HBA18211 | m | Pintat sobre paviment de marca vial longitudinal discontínua per a ús temporal i no retrorreflectant, tipus T-NR, de 30 cm d'amplària i 1/1 de relació pintat/no pintat, amb pintura acrílica de color groc, aplicada mecànicament mitjançant polvorització |  |  |  | Rend.: | 1 |  |  | Marca vial long.discontínua T-NR,30cm,1/1,pint.acrílica,polvorització
Mà d'obra
| A01H4000 | h | Manobre per a seguretat i salut | 0.0085 | /R | x | 23.17 | =
| A01H2000 | h | Oficial 1a per a seguretat i salut | 0.017 | /R | x | 27.76 | =
Subtotal mà d'obra
Maquinària
| C1Z12A00 | h | Màquina per a pintar bandes de vial, autopropulsada, per a seguretat i salut | 0.0085 | /R | x | 35.53 | =
Subtotal maquinària
Material
| BBA11200 | kg | Pintura acrílica de color groc, per a marques vials | 0.1102 |  | x | 2.51 | =
Subtotal material
|  |  | Despeses auxiliars |  |  |  | 1.5 | %
Cost directe
|  |  | Despeses indirectes |  |  |  | 12.5 | %
Total
| HBA18214 | m | Pintat sobre paviment de marca vial longitudinal discontínua per a ús temporal i no retrorreflectant, tipus T-NR, de 30 cm d'amplària i 1/1 de relació pintat/no pintat, amb pintura alcídica de color groc, aplicada mecànicament mitjançant polvorització |  |  |  | Rend.: | 1 |  |  | Marca vial long.discontínua T-NR,30cm,1/1,pint.alcídica,polvorització
Mà d'obra
| A01H2000 | h | Oficial 1a per a seguretat i salut | 0.017 | /R | x | 27.76 | =
| A01H4000 | h | Manobre per a seguretat i salut | 0.0085 | /R | x | 23.17 | =
Subtotal mà d'obra
Maquinària
| C1Z12A00 | h | Màquina per a pintar bandes de vial, autopropulsada, per a seguretat i salut | 0.0085 | /R | x | 35.53 | =
Subtotal maquinària
Material
| BBA14200 | kg | Pintura alcídica de color groc, per a marques vials | 0.1102 |  | x | 2.99 | =
Subtotal material
|  |  | Despeses auxiliars |  |  |  | 1.5 | %
Cost directe
|  |  | Despeses indirectes |  |  |  | 12.5 | %
Total
| HBA1UAC1 | m | Col·locació de cinta de marcatge de paviment, adhesiva, reflectant i antilliscant, de color groc, i ample de 10 cm |  |  |  | Rend.: | 1 |  |  | Col.cinta marcatge pav.adhe,reflecant,antilliscant,groga,a:10cm
Mà d'obra
| A01H4000 | h | Manobre per a seguretat i salut | 0.0545 | /R | x | 23.17 | =
Subtotal mà d'obra
Material
| BBAZUXC1 | m | Cinta de marcatge de paviment, adhesiva, reflectant i antilliscant, de color groc, i ample de 10 cm, retirable | 1.1 |  | x | 2.71 | =
Subtotal material
|  |  | Despeses auxiliars |  |  |  | 1.5 | %
Cost directe
|  |  | Despeses indirectes |  |  |  | 12.5 | %
Total
| HBA1UAC2 | m | Retirada de cinta de marcatge de paviment, adhesiva, reflectant i antilliscant, de color groc, i ample de 10 cm, per qualsevol mètode |  |  |  | Rend.: | 1 |  |  | Retirada cinta marcatge pav.adhe,reflecant,antilliscant,groga,a:10cm
Mà d'obra
| A01H4000 | h | Manobre per a seguretat i salut | 0.0431 | /R | x | 23.17 | =
Subtotal mà d'obra
|  |  | Despeses auxiliars |  |  |  | 1.5 | %
Cost directe
|  |  | Despeses indirectes |  |  |  | 12.5 | %
Total
| HBA24214 | m | Pintat sobre paviment de marca vial transversal contínua per a ús temporal i no retrorreflectant, tipus T-NR, de 40 cm d'amplària, amb pintura alcídica de color groc, aplicada amb màquina d'accionament manual |  |  |  | Rend.: | 1 |  |  | Marca vial transv.contínua T-NR,40cm,pint.alcídica,màq.manual
Mà d'obra
| A01H4000 | h | Manobre per a seguretat i salut | 0.01 | /R | x | 23.17 | =
| A01H2000 | h | Oficial 1a per a seguretat i salut | 0.02 | /R | x | 27.76 | =
Subtotal mà d'obra
Maquinària
| C1Z12B00 | h | Màquina per a pintar bandes de vial, d'accionament manual, per a seguretat i salut | 0.01 | /R | x | 27.17 | =
Subtotal maquinària
Material
| BBA14200 | kg | Pintura alcídica de color groc, per a marques vials | 0.2938 |  | x | 2.99 | =
Subtotal material
|  |  | Despeses auxiliars |  |  |  | 1.5 | %
Cost directe
|  |  | Despeses indirectes |  |  |  | 12.5 | %
Total
| HBA24217 | m | Pintat sobre paviment de marca vial transversal contínua per a ús temporal i no retrorreflectant, tipus T-NR, de 40 cm d'amplària, amb plàstic d'aplicació en fred de dos components de color groc, aplicada amb màquina d'accionament manual |  |  |  | Rend.: | 1 |  |  | Marca vial transv.contínua T-NR,40cm,plàstic en fred 2 comp.,màq.manual
Mà d'obra
| A01H4000 | h | Manobre per a seguretat i salut | 0.01 | /R | x | 23.17 | =
| A01H2000 | h | Oficial 1a per a seguretat i salut | 0.02 | /R | x | 27.76 | =
Subtotal mà d'obra
Maquinària
| C1Z12B00 | h | Màquina per a pintar bandes de vial, d'accionament manual, per a seguretat i salut | 0.01 | /R | x | 27.17 | =
Subtotal maquinària
Material
| BBA17200 | kg | Plàstic d'aplicació en fred de dos components de color groc, per a marques vials | 0.408 |  | x | 5.27 | =
Subtotal material
|  |  | Despeses auxiliars |  |  |  | 1.5 | %
Cost directe
|  |  | Despeses indirectes |  |  |  | 12.5 | %
Total
| HBA25214 | m | Pintat sobre paviment de marca vial transversal discontínua per a ús temporal i no retrorreflectant, tipus T-NR, de 40 cm d'amplària i 0,8/0,4 de relació pintat/no pintat, amb pintura alcídica de color groc, aplicada amb màquina d'accionament manual |  |  |  | Rend.: | 1 |  |  | Marca vial transv.discontínua T-NR,40cm,0,8/0,4,pint.alcídica,màq.manual
Mà d'obra
| A01H4000 | h | Manobre per a seguretat i salut | 0.01 | /R | x | 23.17 | =
| A01H2000 | h | Oficial 1a per a seguretat i salut | 0.02 | /R | x | 27.76 | =
Subtotal mà d'obra
Maquinària
| C1Z12B00 | h | Màquina per a pintar bandes de vial, d'accionament manual, per a seguretat i salut | 0.01 | /R | x | 27.17 | =
Subtotal maquinària
Material
| BBA14200 | kg | Pintura alcídica de color groc, per a marques vials | 0.1956 |  | x | 2.99 | =
Subtotal material
|  |  | Despeses auxiliars |  |  |  | 1.5 | %
Cost directe
|  |  | Despeses indirectes |  |  |  | 12.5 | %
Total
| HBA25217 | m | Pintat sobre paviment de marca vial transversal discontínua per a ús temporal i no retrorreflectant, tipus T-NR, de 40 cm d'amplària i 0,8/0,4 de relació pintat/no pintat, amb plàstic d'aplicació en fred de dos components de color groc, aplicada amb màquina d'accionament manual |  |  |  | Rend.: | 1 |  |  | Marca vial transv.discontínua T-NR,40cm,0,8/0,4,plàstic en fred 2 comp.,màq.manual
Mà d'obra
| A01H4000 | h | Manobre per a seguretat i salut | 0.01 | /R | x | 23.17 | =
| A01H2000 | h | Oficial 1a per a seguretat i salut | 0.02 | /R | x | 27.76 | =
Subtotal mà d'obra
Maquinària
| C1Z12B00 | h | Màquina per a pintar bandes de vial, d'accionament manual, per a seguretat i salut | 0.01 | /R | x | 27.17 | =
Subtotal maquinària
Material
| BBA17200 | kg | Plàstic d'aplicació en fred de dos components de color groc, per a marques vials | 0.2717 |  | x | 5.27 | =
Subtotal material
|  |  | Despeses auxiliars |  |  |  | 1.5 | %
Cost directe
|  |  | Despeses indirectes |  |  |  | 12.5 | %
Total
| HBA31211 | m2 | Pintat sobre paviment de marca vial superficial per a ús temporal i no retrorreflectant, tipus T-NR, amb pintura acrílica de color groc, aplicada amb màquina d'accionament manual |  |  |  | Rend.: | 1 |  |  | Marca vial superficial T-NR,pint.acrílica,màq.manual
Mà d'obra
| A01H4000 | h | Manobre per a seguretat i salut | 0.35 | /R | x | 23.17 | =
| A01H2000 | h | Oficial 1a per a seguretat i salut | 0.27 | /R | x | 27.76 | =
Subtotal mà d'obra
Maquinària
| C1Z12B00 | h | Màquina per a pintar bandes de vial, d'accionament manual, per a seguretat i salut | 0.09 | /R | x | 27.17 | =
Subtotal maquinària
Material
| BBA11200 | kg | Pintura acrílica de color groc, per a marques vials | 0.7344 |  | x | 2.51 | =
Subtotal material
|  |  | Despeses auxiliars |  |  |  | 1.5 | %
Cost directe
|  |  | Despeses indirectes |  |  |  | 12.5 | %
Total
| HBA31214 | m2 | Pintat sobre paviment de marca vial superficial per a ús temporal i no retrorreflectant, tipus T-NR, amb pintura alcídica de color groc, aplicada amb màquina d'accionament manual |  |  |  | Rend.: | 1 |  |  | Marca vial superficial T-NR,pint.alcídica,màq.manual
Mà d'obra
| A01H2000 | h | Oficial 1a per a seguretat i salut | 0.27 | /R | x | 27.76 | =
| A01H4000 | h | Manobre per a seguretat i salut | 0.35 | /R | x | 23.17 | =
Subtotal mà d'obra
Maquinària
| C1Z12B00 | h | Màquina per a pintar bandes de vial, d'accionament manual, per a seguretat i salut | 0.09 | /R | x | 27.17 | =
Subtotal maquinària
Material
| BBA14200 | kg | Pintura alcídica de color groc, per a marques vials | 0.7344 |  | x | 2.99 | =
Subtotal material
|  |  | Despeses auxiliars |  |  |  | 1.5 | %
Cost directe
|  |  | Despeses indirectes |  |  |  | 12.5 | %
Total
| HBA31217 | m2 | Pintat sobre paviment de marca vial superficial per a ús temporal i no retrorreflectant, tipus T-NR, amb plàstic d'aplicació en fred de dos components de color groc, aplicada amb màquina d'accionament manual |  |  |  | Rend.: | 1 |  |  | Marca vial superficial T-NR,plàstic en fred 2 comp.,màq.manual
Mà d'obra
| A01H4000 | h | Manobre per a seguretat i salut | 0.35 | /R | x | 23.17 | =
| A01H2000 | h | Oficial 1a per a seguretat i salut | 0.27 | /R | x | 27.76 | =
Subtotal mà d'obra
Maquinària
| C1Z12B00 | h | Màquina per a pintar bandes de vial, d'accionament manual, per a seguretat i salut | 0.09 | /R | x | 27.17 | =
Subtotal maquinària
Material
| BBA17200 | kg | Plàstic d'aplicació en fred de dos components de color groc, per a marques vials | 1.02 |  | x | 5.27 | =
Subtotal material
|  |  | Despeses auxiliars |  |  |  | 1.5 | %
Cost directe
|  |  | Despeses indirectes |  |  |  | 12.5 | %
Total
| HM31351J | u | Extintor manual de diòxid de carboni, de càrrega 5 kg, amb pressió incorporada, pintat, amb suport a paret |  |  |  | Rend.: | 1 |  |  | Extintor manual CO2,5kg,pressió incorpo.,pintat,sup.paret
Mà d'obra
| A012M000 | h | Oficial 1a muntador | 0.2 | /R | x | 28.69 | =
| A013M000 | h | Ajudant muntador | 0.2 | /R | x | 24.65 | =
Subtotal mà d'obra
Material
| BMY31000 | u | Part proporcional d'elements especials per a extintors | 1 |  | x | 0.3 | =
| BM313511 | u | Extintor de diòxid de carboni, de càrrega 5 kg, amb pressió incorporada, pintat | 1 |  | x | 71.35 | =
Subtotal material
|  |  | Despeses auxiliars |  |  |  | 1.5 | %
Cost directe
|  |  | Despeses indirectes |  |  |  | 12.5 | %
Total
| HQU2HF01 | u | Recipient per a recollida selectiva, de 100 l de capacitat, col·locat i amb el desmuntatge inclòs |  |  |  | Rend.: | 1 |  |  | Recipient p/recollida selectiv,100l,col.+desmunt.inclòs
Mà d'obra
| A01H4000 | h | Manobre per a seguretat i salut | 0.1 | /R | x | 23.17 | =
Subtotal mà d'obra
Material
| BQU2HF00 | u | Recipient per a recollida selectiva de 100 l de capacitat, per a seguretat i salut | 1 |  | x | 43.19 | =
Subtotal material
|  |  | Despeses auxiliars |  |  |  | 1.5 | %
Cost directe
|  |  | Despeses indirectes |  |  |  | 12.5 | %
Total
| HQUZM000 | h | Mà d'obra per a neteja i conservació de les instal·lacions |  |  |  | Rend.: | 1 |  |  | Mà obra,neteja+conservació instal·lacions
Mà d'obra
| A01H4000 | h | Manobre per a seguretat i salut | 1 | /R | x | 23.17 | =
Subtotal mà d'obra
|  |  | Despeses auxiliars |  |  |  | 1.5 | %
Cost directe
|  |  | Despeses indirectes |  |  |  | 12.5 | %
Total
| MB41AU115 | u | Subm. safata per SAI o bateries |  |  |  | Rend.: | 1 |  |  | Subministrament safata per SAI o bateries
Material
| BB41AU260 | u | Safata per SAI i bateries | 1 |  | x | 75.29 | =
Subtotal material
Altres
| %GR010 | % | Part proporcional de gestió de residus de construcció segons Real Decreto 105/2008 | 0.1 |  | % | 75.29 | =
Subtotal altres
Cost directe
|  |  | Despeses indirectes |  |  |  | 12.5 | %
Total
| MB41AU140 | u | Subministrament mecanisme d'intermitència electrònica de commutació doble. |  |  |  | Rend.: | 1 |  |  | Subministrament mecanisme intermitència electrònica doble.
Material
| BB41AU140 | u | Mecanisme d'intermitència electrònica de commutació doble. | 1 |  | x | 46.1 | =
Subtotal material
Altres
| %GR010 | % | Part proporcional de gestió de residus de construcció segons Real Decreto 105/2008 | 0.1 |  | % | 46.1 | =
Subtotal altres
Cost directe
|  |  | Despeses indirectes |  |  |  | 12.5 | %
Total
| MB41AU200 | u | Subministrament armari de polièster reforçat amb fibra de vidre de 1000 mm d'alçària x 500 mm d'amplària x 300 mm de fondària, amb mecanisme de clau de guàrdia incorporat. |  |  |  | Rend.: | 1 |  |  | Subministrament armari polièster-fibra per regulador.
Material
| BB41AU200 | u | Armari de polièster reforçat amb fibra de vidre de 1000 mm d'altura x 500 mm d'amplitud x 300 mm de profunditat, amb mecanisme de clau de guàrdia incorporat. | 1 |  | x | 467.29 | =
Subtotal material
Altres
| %GR010 | % | Part proporcional de gestió de residus de construcció segons Real Decreto 105/2008 | 0.1 |  | % | 467.29 | =
Subtotal altres
Cost directe
|  |  | Despeses indirectes |  |  |  | 12.5 | %
Total
| MB41AU230 | u | Subministrament coberta superior d'armari. |  |  |  | Rend.: | 1 |  |  | Subministrament coberta superior armari.
Material
| BB41AU230 | u | Coberta superior d'armari. | 1 |  | x | 89.69 | =
Subtotal material
Altres
| %GR010 | % | Part proporcional de gestió de residus de construcció segons Real Decreto 105/2008 | 0.1 |  | % | 89.69 | =
Subtotal altres
Cost directe
|  |  | Despeses indirectes |  |  |  | 12.5 | %
Total
| MB41BU260 | u | Subministrament columna de polièster-fibra de vidre de 0,80 m d'alçària útil, 100 mm de diàmetre amb un gruix normal i 25 cm d'empotrament sense incloure peça tapajuntes. |  |  |  | Rend.: | 1 |  |  | Subministrament columna polièster-fibra 0,80 m.
Material
| BB41BU260 | u | Columna de polièster-fibra de vidre de 0,80 m d'altura útil, 100 mm de diàmetre amb un gruix normal i 25 cm d'empotrament sense incloure peça tapajuntes. | 1 |  | x | 114.39 | =
Subtotal material
Altres
| %GR010 | % | Part proporcional de gestió de residus de construcció segons Real Decreto 105/2008 | 0.1 |  | % | 114.39 | =
Subtotal altres
Cost directe
|  |  | Despeses indirectes |  |  |  | 12.5 | %
Total
| MB41BU290 | u | Subministrament columna de polièster-fibra de vidre de 2 m d'alçària útil, 100 mm de diàmetre amb un gruix normal i 30 cm d'empotrament sense incloure peça tapajuntes. |  |  |  | Rend.: | 1 |  |  | Subministrament columna polièster-fibra 2 m.
Material
| BB41BU290 | u | Columna de polièster-fibra de vidre de 2 m d'altura útil, 100 mm de diàmetre amb un gruix normal i 30 cm d'empotrament sense incloure peça tapajuntes. | 1 |  | x | 140.32 | =
Subtotal material
Altres
| %GR010 | % | Part proporcional de gestió de residus de construcció segons Real Decreto 105/2008 | 0.1 |  | % | 140.32 | =
Subtotal altres
Cost directe
|  |  | Despeses indirectes |  |  |  | 12.5 | %
Total
| MB41BU350 | u | Subministrament columna d' acer galvanitzat de 0,80 m d' altura útil i 100 mm de diàmetre amb un gruix normal i 25 cm d' empotrament. |  |  |  | Rend.: | 1 |  |  | Subministrament columna acer 0,80 m.
Material
| BB41BU350 | u | Columna d' acer galvanitzat de 0,80 m d' altura útil i 100 mm de diàmetre amb un gruix normal i 25 cm d' empotrament. | 1 |  | x | 105.06 | =
Subtotal material
Altres
| %GR010 | % | Part proporcional de gestió de residus de construcció segons Real Decreto 105/2008 | 0.1 |  | % | 105.06 | =
Subtotal altres
Cost directe
|  |  | Despeses indirectes |  |  |  | 12.5 | %
Total
| MB41BU380 | u | Subministrament columna d' acer galvanitzat de 2 m d'alçària útil i 100 mm de diàmetre amb un gruix normal i 30 cm d'empotrament. |  |  |  | Rend.: | 1 |  |  | Subministrament columna acer 2 m.
Material
| BB41BU380 | u | Columna d' acer galvanitzat de 2 m d'altura útil i 100 mm de diàmetre amb un gruix normal i 30 cm d'empotrament. | 1 |  | x | 131.98 | =
Subtotal material
Altres
| %GR010 | % | Part proporcional de gestió de residus de construcció segons Real Decreto 105/2008 | 0.1 |  | % | 131.98 | =
Subtotal altres
Cost directe
|  |  | Despeses indirectes |  |  |  | 12.5 | %
Total
| MB41BU410 | u | Subministrament columna d'acer galvanitzat de 2,40 m d'alçària útil i 100 mm de diàmetre amb un gruix normal i 35 cm d'empotrament. |  |  |  | Rend.: | 1 |  |  | Subministrament columna acer 2,40 m.
Material
| BB41BU410 | u | Columna d'acer galvanitzat de 2,40 m d'altura útil i 100 mm de diàmetre amb un gruix normal i 35 cm d'empotrament. | 1 |  | x | 126.84 | =
Subtotal material
Altres
| %GR010 | % | Part proporcional de gestió de residus de construcció segons Real Decreto 105/2008 | 0.1 |  | % | 126.84 | =
Subtotal altres
Cost directe
|  |  | Despeses indirectes |  |  |  | 12.5 | %
Total
| MB41BU440 | u | Subministrament columna d'acer galvanitzat de 4 m d'alçària útil i 100 mm de diàmetre amb un gruix normal i 60 cm d'empotrament. |  |  |  | Rend.: | 1 |  |  | Subministrament columna acer 4 m.
Material
| BB41BU440 | u | Columna d'acer galvanitzat de 4 m d'altura útil i 100 mm de diàmetre amb un gruix normal i 60 cm d'empotrament. | 1 |  | x | 240.12 | =
Subtotal material
Altres
| %GR010 | % | Part proporcional de gestió de residus de construcció segons Real Decreto 105/2008 | 0.1 |  | % | 240.12 | =
Subtotal altres
Cost directe
|  |  | Despeses indirectes |  |  |  | 12.5 | %
Total
| MB41BU600 | u | Subministrament suport de 270 mm de sortint per a sustentació d'un semàfor model clàssic o Barcelona. |  |  |  | Rend.: | 1 |  |  | Subministrament suport 270 mm.
Material
| BB41BU600 | u | Suport de 270 mm de sortint per a sustentació d'un semàfor model clàssic o barcelona. | 1 |  | x | 28.31 | =
Subtotal material
Altres
| %GR010 | % | Part proporcional de gestió de residus de construcció segons Real Decreto 105/2008 | 0.1 |  | % | 28.31 | =
Subtotal altres
Cost directe
|  |  | Despeses indirectes |  |  |  | 12.5 | %
Total
| MB41BU720 | u | Subministrament de casquet metàl·lic de semàfor S9 per acoplament de senyalització vertical. |  |  |  | Rend.: | 1 |  |  | Subministrament casquet metàl·lic de semàfor.
Material
| BB41BU720 | u | Casquet metàl·lic de semàfor s9 per acoplament de senyalització vertical. | 1 |  | x | 16.17 | =
Subtotal material
Altres
| %GR010 | % | Part proporcional de gestió de residus de construcció segons Real Decreto 105/2008 | 0.1 |  | % | 16.17 | =
Subtotal altres
Cost directe
|  |  | Despeses indirectes |  |  |  | 12.5 | %
Total
| MB41BU750 | u | Submimintrament de mènsula vertical o lateral per a subjectar senyal de placa de carrer o senyal de codi de 40 cm a casquet de semàfor. |  |  |  | Rend.: | 1 |  |  | Subministrament mènsula vertical.
Material
| BB41BU750 | u | Mènsula vertical o lateral per a subjectar senyal de placa de carrer o senyal de codi de 40 cm a casquet de semàfor. | 1 |  | x | 14.15 | =
Subtotal material
Altres
| %GR010 | % | Part proporcional de gestió de residus de construcció segons Real Decreto 105/2008 | 0.1 |  | % | 14.15 | =
Subtotal altres
Cost directe
|  |  | Despeses indirectes |  |  |  | 12.5 | %
Total
| MB41BU770 | u | Subministrament dels dos maneguets metàl·lics per columna de semàfors inclosa la volandera antigir i la femella de fixació |  |  |  | Rend.: | 1 |  |  | Subministrament 2 maneguets metàl. p/column. Semàfors
Material
| BB41BU770 | u | Maneguets metàl·lics per columna de semàfors inclosa la volandera antigir i la femella de fixació (2 suports) | 1 |  | x | 19.88 | =
Subtotal material
Altres
| %GR010 | % | Part proporcional de gestió de residus de construcció segons Real Decreto 105/2008 | 0.1 |  | % | 19.88 | =
Subtotal altres
Cost directe
|  |  | Despeses indirectes |  |  |  | 12.5 | %
Total
| MB41BU800 | u | Pintat de columnes de fibra o acer fins a una alçada de 2,4 m, inclosa la pintura de qualsevol RAL |  |  |  | Rend.: | 1 |  |  | Pintat columna fibra/acer h=<2,4 m
Material
| BB41BU800 | u | Materials per a pintat de columnes de fibra o acer fins a una alçada de 2,4m, inclosa la pintura de qualsevol ral | 1 |  | x | 20.58 | =
Subtotal material
Altres
| %GR010 | % | Part proporcional de gestió de residus de construcció segons Real Decreto 105/2008 | 0.1 |  | % | 20.58 | =
Subtotal altres
Cost directe
|  |  | Despeses indirectes |  |  |  | 12.5 | %
Total
| MB41BU810 | u | Pintat de bàculs fins a una alçada de 2,4 m, inclosa la pintura de qualsevol RAL |  |  |  | Rend.: | 1 |  |  | Pintat bàcul h=<2,4 m
Material
| BB41BU810 | u | Materials per a pintat de bàculs fins a una alçada de 2,4m, inclosa la pintura de qualsevol ral | 1 |  | x | 31.5 | =
Subtotal material
Altres
| %GR010 | % | Part proporcional de gestió de residus de construcció segons Real Decreto 105/2008 | 0.1 |  | % | 31.5 | =
Subtotal altres
Cost directe
|  |  | Despeses indirectes |  |  |  | 12.5 | %
Total
| MB41CU920 | u | Subministrament semàfor 11/100 amb òptiques de làmpada incandescent, lent de qualsevol color i tipus normal, ppc, bus, mixt, etc. model clàssic o Barcelona. bombetes incloses. |  |  |  | Rend.: | 1 |  |  | Subministrament semàfor 11/100 incandescent.
Material
| BB41CU920 | u | Semàfor 11/100 incandescent. | 1 |  | x | 31.54 | =
Subtotal material
Altres
| %GR010 | % | Part proporcional de gestió de residus de construcció segons Real Decreto 105/2008 | 0.1 |  | % | 31.54 | =
Subtotal altres
Cost directe
|  |  | Despeses indirectes |  |  |  | 12.5 | %
Total
| MB41CU930 | u | Subministrament semàfor 12/100 amb òptiques de làmpada incandescent, lent de qualsevol color i tipus normal, bici, bus, mixte, etc. model clàssic o Barcelona. bombetes incloses. |  |  |  | Rend.: | 1 |  |  | Subministrament semàfor 12/100 incandescent.
Material
| BB41CU930 | u | Semàfor 12/100 amb òptiques de làmpada incandescent, lent de qualsevol color i tipus normal, bici, bus, mixte, etc. model clàssic o barcelona. bombetes incloses. | 1 |  | x | 69.56 | =
Subtotal material
Altres
| %GR010 | % | Part proporcional de gestió de residus de construcció segons Real Decreto 105/2008 | 0.1 |  | % | 69.56 | =
Subtotal altres
Cost directe
|  |  | Despeses indirectes |  |  |  | 12.5 | %
Total
| MB41CU960 | u | Subministrament semàfor 13/100 amb òptiques de làmpada incandescent, lent de qualsevol color i tipus normal, bici, bus, mixte, etc. model clàssic o Barcelona. bombetes incloses. |  |  |  | Rend.: | 1 |  |  | Subministrament semàfor 13/100 incandescent.
Material
| BB41CU960 | u | Semàfor 13/100 amb òptiques de làmpada incandescent, lent de qualsevol color i tipus normal, bici, bus, mixte, etc. model clàssic o barcelona. bombetes incloses. | 1 |  | x | 104.35 | =
Subtotal material
Altres
| %GR010 | % | Part proporcional de gestió de residus de construcció segons Real Decreto 105/2008 | 0.1 |  | % | 104.35 | =
Subtotal altres
Cost directe
|  |  | Despeses indirectes |  |  |  | 12.5 | %
Total
| MB41CU990 | u | Subministrament semàfor 11/200 amb òptiques de làmpada incandescent, lent de qualsevol color i tipus normal, bici, bus, mixte, etc. model clàssic o Barcelona. bombetes incloses. |  |  |  | Rend.: | 1 |  |  | Subministrament semàfor 11/200 incandescent.
Material
| BB41CU990 | u | Semàfor 11/200 amb òptiques de làmpada incandescent, lent de qualsevol color i tipus normal, bici, bus, mixte, etc. model clàssic o barcelona. bombetes incloses. | 1 |  | x | 59.47 | =
Subtotal material
Altres
| %GR010 | % | Part proporcional de gestió de residus de construcció segons Real Decreto 105/2008 | 0.1 |  | % | 59.47 | =
Subtotal altres
Cost directe
|  |  | Despeses indirectes |  |  |  | 12.5 | %
Total
| MB41CV030 | u | Subministrament de sistema per a invidents complet amb actuació per comandament a distànica model clàssic (ciberpas). |  |  |  | Rend.: | 1 |  |  | Subministrament sistema invidents clàssic (ciberpas).
Material
| BB41CV030 | u | Sistema per a invidents complet amb actuació per comandament a distànica model clàssic (ciberpas). | 1 |  | x | 299.26 | =
Subtotal material
Altres
| %GR010 | % | Part proporcional de gestió de residus de construcció segons Real Decreto 105/2008 | 0.1 |  | % | 299.26 | =
Subtotal altres
Cost directe
|  |  | Despeses indirectes |  |  |  | 12.5 | %
Total
| MB41CV060 | u | Subministrament de sistema per a invidents complet amb actuació per comandament a distànica model Barcelona (ciberpas). |  |  |  | Rend.: | 1 |  |  | Subministrament sistema invidents Barcelona (ciberpas).
Material
| BB41CV060 | u | Sistema per a invidents complet amb actuació per comandament a distànica model barcelona (ciberpas). | 1 |  | x | 194.12 | =
Subtotal material
Altres
| %GR010 | % | Part proporcional de gestió de residus de construcció segons Real Decreto 105/2008 | 0.1 |  | % | 194.12 | =
Subtotal altres
Cost directe
|  |  | Despeses indirectes |  |  |  | 12.5 | %
Total
| MB41CV090 | u | Subministrament mòdul 11/200 amb sistema per a invidents actuat per comandament a distància, model clàssic (ciberpas). |  |  |  | Rend.: | 1 |  |  | Subministrament 11/200 amb sistema invidents clàssic (ciberpas).
Material
| BB41CV090 | u | Mòdul 11/200 amb sistema per a invidents actuat per comandament a distància, model clàssic (ciberpas). | 1 |  | x | 347.8 | =
Subtotal material
Altres
| %GR010 | % | Part proporcional de gestió de residus de construcció segons Real Decreto 105/2008 | 0.1 |  | % | 347.8 | =
Subtotal altres
Cost directe
|  |  | Despeses indirectes |  |  |  | 12.5 | %
Total
| MB41CV150 | u | Subministrament de sistema per a invidents complet amb actuació per comandament a distànica model clàssic. |  |  |  | Rend.: | 1 |  |  | Subministrament sistema invidents clàssic.
Material
| BB41CV150 | u | Sistema per a invidents complet amb actuació per comandament a distànica model clàssic. | 1 |  | x | 194.53 | =
Subtotal material
Altres
| %GR010 | % | Part proporcional de gestió de residus de construcció segons Real Decreto 105/2008 | 0.1 |  | % | 194.53 | =
Subtotal altres
Cost directe
|  |  | Despeses indirectes |  |  |  | 12.5 | %
Total
| MB41CV180 | u | Subministrament de sistema per a invidents complet amb actuació per comandament a distànica model Barcelona. |  |  |  | Rend.: | 1 |  |  | Subministrament sistema invidents Barcelona.
Material
| BB41CV180 | u | Sistema per a invidents complet amb actuació per comandament a distànica model barcelona. | 1 |  | x | 126.18 | =
Subtotal material
Altres
| %GR010 | % | Part proporcional de gestió de residus de construcció segons Real Decreto 105/2008 | 0.1 |  | % | 126.18 | =
Subtotal altres
Cost directe
|  |  | Despeses indirectes |  |  |  | 12.5 | %
Total
| MB41CV210 | u | Subministrament mòdul 11/200 amb sistema per a invidents actuat per comandament a distància, model clàssic. |  |  |  | Rend.: | 1 |  |  | Subministrament 11/200 amb sistema invidents clàssic.
Material
| BB41CV210 | u | Mòdul 11/200 amb sistema per a invidents actuat per comandament a distància, model clàssic. | 1 |  | x | 243.05 | =
Subtotal material
Altres
| %GR010 | % | Part proporcional de gestió de residus de construcció segons Real Decreto 105/2008 | 0.1 |  | % | 243.05 | =
Subtotal altres
Cost directe
|  |  | Despeses indirectes |  |  |  | 12.5 | %
Total
| MB41CV240 | u | Subministrament mòdul 11/200 amb sistema per a invidents actuat per comandament a distància, model Barcelona. |  |  |  | Rend.: | 1 |  |  | Subministrament 11/200 amb sistema invidents Barcelona.
Material
| BB41CV240 | u | Mòdul 11/200 amb sistema per a invidents actuat per comandament a distància, model barcelona. | 1 |  | x | 174.71 | =
Subtotal material
Altres
| %GR010 | % | Part proporcional de gestió de residus de construcció segons Real Decreto 105/2008 | 0.1 |  | % | 174.71 | =
Subtotal altres
Cost directe
|  |  | Despeses indirectes |  |  |  | 12.5 | %
Total
| MB41CV270 | u | Subministrament semàfor 12/200 amb òptiques de làmpada incandescent, lent de qualsevol color i tipus normal, ppc, bici, bus, mixte, etc. model clàssic o Barcelona. bombetes incloses. |  |  |  | Rend.: | 1 |  |  | Subministrament semàfor 12/200 incandescent.
Material
| BB41CV270 | u | Semàfor 12/200 amb òptiques de làmpada incandescent, lent de qualsevol color i tipus normal, ppc, bici, bus, mixte, etc. model clàssic o barcelona. bombetes incloses. | 1 |  | x | 118.95 | =
Subtotal material
Altres
| %GR010 | % | Part proporcional de gestió de residus de construcció segons Real Decreto 105/2008 | 0.1 |  | % | 118.95 | =
Subtotal altres
Cost directe
|  |  | Despeses indirectes |  |  |  | 12.5 | %
Total
| MB41CV300 | u | Subministrament semàfor 13/200 amb òptiques de làmpada incandescent, lent de qualsevol color i tipus normal, ppc, bus, mixte, etc. model clàssic o Barcelona. bombetes incloses. |  |  |  | Rend.: | 1 |  |  | Subministrament semàfor 13/200 incandescent.
Material
| BB41CV300 | u | Semàfor 13/200 amb òptiques de làmpada incandescent, lent de qualsevol color i tipus normal, ppc, bus, mixte, etc. model clàssic o barcelona. bombetes incloses. | 1 |  | x | 178.42 | =
Subtotal material
Altres
| %GR010 | % | Part proporcional de gestió de residus de construcció segons Real Decreto 105/2008 | 0.1 |  | % | 178.42 | =
Subtotal altres
Cost directe
|  |  | Despeses indirectes |  |  |  | 12.5 | %
Total
| MB41CV330 | u | Subministrament semàfor 11/300 amb òptiques de làmpada incandescent, lent de qualsevol color i tipus normal, ppc, bus, mixte, etc. model clàssic o Barcelona. bombetes incloses. |  |  |  | Rend.: | 1 |  |  | Subministrament semàfor 11/300 incandescent.
Material
| BB41CV330 | u | Semàfor 11/300 amb òptiques de làmpada incandescent, lent de qualsevol color i tipus normal, ppc, bus, mixte, etc. model clàssic o barcelona. bombetes incloses. | 1 |  | x | 94.33 | =
Subtotal material
Altres
| %GR010 | % | Part proporcional de gestió de residus de construcció segons Real Decreto 105/2008 | 0.1 |  | % | 94.33 | =
Subtotal altres
Cost directe
|  |  | Despeses indirectes |  |  |  | 12.5 | %
Total
| MB41CV360 | u | Subministrament semàfor 12/300 amb òptiques de làmpada incandescent, lent de qualsevol color i tipus normal, ppc, bus, mixte, etc. model clàssic o Barcelona. bombetes incloses. |  |  |  | Rend.: | 1 |  |  | Subministrament semàfor 12/300 incandescent.
Material
| BB41CV360 | u | Semàfor 12/300 amb òptiques de làmpada incandescent, lent de qualsevol color i tipus normal, ppc, bus, mixte, etc. model clàssic o barcelona. bombetes incloses. | 1 |  | x | 188.64 | =
Subtotal material
Altres
| %GR010 | % | Part proporcional de gestió de residus de construcció segons Real Decreto 105/2008 | 0.1 |  | % | 188.64 | =
Subtotal altres
Cost directe
|  |  | Despeses indirectes |  |  |  | 12.5 | %
Total
| MB41CV390 | u | Subministrament semàfor 13/300 amb òptiques de làmpada incandescent, lent de qualsevol color i tipus normal, ppc, bus, mixte, etc. model clàssic o Barcelona. bombetes incloses. |  |  |  | Rend.: | 1 |  |  | Subministrament semàfor 13/300 incandescent.
Material
| BB41CV390 | u | Semàfor 13/300 amb òptiques de làmpada incandescent, lent de qualsevol color i tipus normal, ppc, bus, mixte, etc. model clàssic o barcelona. bombetes incloses. | 1 |  | x | 210.16 | =
Subtotal material
Altres
| %GR010 | % | Part proporcional de gestió de residus de construcció segons Real Decreto 105/2008 | 0.1 |  | % | 210.16 | =
Subtotal altres
Cost directe
|  |  | Despeses indirectes |  |  |  | 12.5 | %
Total
| MB41CV420 | u | Subministrament semàfor 13/300/200 amb òptiques de làmpada incandescent, lent de qualsevol color i tipus normal, ppc, bus, mixte, etc. model clàssic o Barcelona. bombetes incloses. |  |  |  | Rend.: | 1 |  |  | Subministrament semàfor 13/300/200 incandescent.
Material
| BB41CV420 | u | Semàfor 13/300/200 amb òptiques de làmpada incandescent, lent de qualsevol color i tipus normal, ppc, bus, mixte, etc. model clàssic o barcelona. bombetes incloses. | 1 |  | x | 213.26 | =
Subtotal material
Altres
| %GR010 | % | Part proporcional de gestió de residus de construcció segons Real Decreto 105/2008 | 0.1 |  | % | 213.26 | =
Subtotal altres
Cost directe
|  |  | Despeses indirectes |  |  |  | 12.5 | %
Total
| MB41CV470 | u | Subministrament de pantalla de contrast per a semàfor 13/200. |  |  |  | Rend.: | 1 |  |  | Subministrament pantalla contrast 13/200.
Material
| BB41CV470 | u | Pantalla de contrast per a semàfor 13/200. | 1 |  | x | 81.89 | =
Subtotal material
Altres
| %GR010 | % | Part proporcional de gestió de residus de construcció segons Real Decreto 105/2008 | 0.1 |  | % | 81.89 | =
Subtotal altres
Cost directe
|  |  | Despeses indirectes |  |  |  | 12.5 | %
Total
| MB41CV500 | u | Subministrament de pantalla de contrast per a semàfor 13/300. |  |  |  | Rend.: | 1 |  |  | Subministrament pantalla contrast 13/300.
Material
| BB41CV500 | u | Pantalla de contrast per a semàfor 13/300. | 1 |  | x | 98.85 | =
Subtotal material
Altres
| %GR010 | % | Part proporcional de gestió de residus de construcció segons Real Decreto 105/2008 | 0.1 |  | % | 98.85 | =
Subtotal altres
Cost directe
|  |  | Despeses indirectes |  |  |  | 12.5 | %
Total
| MB41CV530 | u | Subministrament de pantalla de contrast per a semàfor 13/300/200. |  |  |  | Rend.: | 1 |  |  | Subministrament pantalla contrast 13/300/200.
Material
| BB41CV530 | u | Pantalla de contrast per a semàfor 13/300/200. | 1 |  | x | 98.85 | =
Subtotal material
Altres
| %GR010 | % | Part proporcional de gestió de residus de construcció segons Real Decreto 105/2008 | 0.1 |  | % | 98.85 | =
Subtotal altres
Cost directe
|  |  | Despeses indirectes |  |  |  | 12.5 | %
Total
| MB41CV560 | u | Subministrament de cos modular de semàfor 11/100 model clàssic o Barcelona, incloent porta, visera i lent (muntatge unitari o en grup). |  |  |  | Rend.: | 1 |  |  | Subministrament cos modular 11/100.
Material
| BB41CV560 | u | Cos modular de semàfor 11/100 model clàssic o barcelona, incloent porta, visera i lent (muntatge unitari o en grup). | 1 |  | x | 32.35 | =
Subtotal material
Altres
| %GR010 | % | Part proporcional de gestió de residus de construcció segons Real Decreto 105/2008 | 0.1 |  | % | 32.35 | =
Subtotal altres
Cost directe
|  |  | Despeses indirectes |  |  |  | 12.5 | %
Total
| MB41CV570 | u | Subministrament de cos modular de semàfor 11/200 model clàssic o Barcelona amb ànima d'alumini, incloent porta, visera i lent (muntatge unitari o en grup). |  |  |  | Rend.: | 1 |  |  | Subministrament cos modular 11/200.
Material
| BB41CV570 | u | Cos modular de semàfor 11/200 model clàssic o barcelona amb ànima d'alumini, incloent porta, visera i lent (muntatge unitari o en grup). | 1 |  | x | 48.52 | =
Subtotal material
Altres
| %GR010 | % | Part proporcional de gestió de residus de construcció segons Real Decreto 105/2008 | 0.1 |  | % | 48.52 | =
Subtotal altres
Cost directe
|  |  | Despeses indirectes |  |  |  | 12.5 | %
Total
| MB41CV580 | u | Subministrament de cos modular de semàfor 11/300 model clàssic o Barcelona amb ànima d'alumini, incloent porta, visera i lent (muntatge unitari o en grup). |  |  |  | Rend.: | 1 |  |  | Subministrament cos modular 11/300.
Material
| BB41CV580 | u | Cos modular de semàfor 11/300 model clàssic o barcelona amb ànima d'alumini, incloent porta, visera i lent (muntatge unitari o en grup). | 1 |  | x | 72.8 | =
Subtotal material
Altres
| %GR010 | % | Part proporcional de gestió de residus de construcció segons Real Decreto 105/2008 | 0.1 |  | % | 72.8 | =
Subtotal altres
Cost directe
|  |  | Despeses indirectes |  |  |  | 12.5 | %
Total
| MB41CV600 | u | Subministrament de porta de policarbonat per a mòdul de 100 mm. model clàssic o Barcelona. |  |  |  | Rend.: | 1 |  |  | Subministrament porta mòdul 100 mm.
Material
| BB41CV600 | u | Porta de policarbonat per a mòdul de 100 mm. model clàssic o barcelona. | 1 |  | x | 6.45 | =
Subtotal material
Altres
| %GR010 | % | Part proporcional de gestió de residus de construcció segons Real Decreto 105/2008 | 0.1 |  | % | 6.45 | =
Subtotal altres
Cost directe
|  |  | Despeses indirectes |  |  |  | 12.5 | %
Total
| MB41CV630 | u | Subministrament de porta de policarbonat per a mòdul de 200 mm. model clàssic o Barcelona. |  |  |  | Rend.: | 1 |  |  | Subministrament porta mòdul 200 mm.
Material
| BB41CV630 | u | Porta de policarbonat per a mòdul de 200 mm. model clàssic o barcelona. | 1 |  | x | 8.06 | =
Subtotal material
Altres
| %GR010 | % | Part proporcional de gestió de residus de construcció segons Real Decreto 105/2008 | 0.1 |  | % | 8.06 | =
Subtotal altres
Cost directe
|  |  | Despeses indirectes |  |  |  | 12.5 | %
Total
| MB41CV660 | u | Subministrament de porta de policarbonat per a mòdul de 300 mm. model clàssic o Barcelona. |  |  |  | Rend.: | 1 |  |  | Subministrament porta mòdul 300 mm.
Material
| BB41CV660 | u | Porta de policarbonat per a mòdul de 300 mm. model clàssic o barcelona. | 1 |  | x | 11.32 | =
Subtotal material
Altres
| %GR010 | % | Part proporcional de gestió de residus de construcció segons Real Decreto 105/2008 | 0.1 |  | % | 11.32 | =
Subtotal altres
Cost directe
|  |  | Despeses indirectes |  |  |  | 12.5 | %
Total
| MB41CV690 | u | Subministrament de visera de policarbonat per a mòdul de 200 mm. |  |  |  | Rend.: | 1 |  |  | Subministrament visera mòdul 200 mm.
Material
| BB41CV690 | u | Visera de policarbonat per a mòdul de 200 mm. | 1 |  | x | 8.09 | =
Subtotal material
Altres
| %GR010 | % | Part proporcional de gestió de residus de construcció segons Real Decreto 105/2008 | 0.1 |  | % | 8.09 | =
Subtotal altres
Cost directe
|  |  | Despeses indirectes |  |  |  | 12.5 | %
Total
| MB41CV720 | u | Subministrament de visera de policarbonat per a mòdul de 300 mm. |  |  |  | Rend.: | 1 |  |  | Subministrament visera mòdul 300 mm.
Material
| BB41CV720 | u | Visera de policarbonat per a mòdul de 300 mm. | 1 |  | x | 10.52 | =
Subtotal material
Altres
| %GR010 | % | Part proporcional de gestió de residus de construcció segons Real Decreto 105/2008 | 0.1 |  | % | 10.52 | =
Subtotal altres
Cost directe
|  |  | Despeses indirectes |  |  |  | 12.5 | %
Total
| MB41CV750 | u | Subministrament de lent en policarbonat o vidre, per a mòdul de 100 mm de qualsevol color, per model clàssic o Barcelona. |  |  |  | Rend.: | 1 |  |  | Subministrament lent 100 mm.
Material
| BB41CV750 | u | Lent en policarbonat o vidre, per a mòdul de 100 mm de qualsevol color, per model clàssic o barcelona. | 1 |  | x | 3.45 | =
Subtotal material
Altres
| %GR010 | % | Part proporcional de gestió de residus de construcció segons Real Decreto 105/2008 | 0.1 |  | % | 3.45 | =
Subtotal altres
Cost directe
|  |  | Despeses indirectes |  |  |  | 12.5 | %
Total
| MB41CV780 | u | Subministrament de lent en policarbonat o vidre, per a mòdul de 200 mm de qualsevol color, per model clàssic o Barcelona. |  |  |  | Rend.: | 1 |  |  | Subministrament lent 200 mm.
Material
| BB41CV780 | u | Lent en policarbonat o vidre, per a mòdul de 200 mm de qualsevol color, per model clàssic o barcelona. | 1 |  | x | 5.07 | =
Subtotal material
Altres
| %GR010 | % | Part proporcional de gestió de residus de construcció segons Real Decreto 105/2008 | 0.1 |  | % | 5.07 | =
Subtotal altres
Cost directe
|  |  | Despeses indirectes |  |  |  | 12.5 | %
Total
| MB41CV810 | u | Subministrament de lent en policarbonat o vidre, per a mòdul de 300 mm de qualsevol color, per model clàssic o Barcelona. |  |  |  | Rend.: | 1 |  |  | Subministrament lent 300 mm.
Material
| BB41CV810 | u | Lent en policarbonat o vidre, per a mòdul de 300 mm de qualsevol color, per model clàssic o barcelona. | 1 |  | x | 7.28 | =
Subtotal material
Altres
| %GR010 | % | Part proporcional de gestió de residus de construcció segons Real Decreto 105/2008 | 0.1 |  | % | 7.28 | =
Subtotal altres
Cost directe
|  |  | Despeses indirectes |  |  |  | 12.5 | %
Total
| MB41CV840 | u | Subministrament de paràbola reflectora de diàmetre 200 mm, d'alumini anoditzat, amb portalàmpades i cable de connexió. |  |  |  | Rend.: | 1 |  |  | Subministrament paràbola reflectora 200 mm.
Material
| BB41CV840 | u | Paràbola reflectora de diàmetre 200 mm, d'alumini anoditzat, amb portalàmpades i cable de connexió. | 1 |  | x | 10.94 | =
Subtotal material
Altres
| %GR010 | % | Part proporcional de gestió de residus de construcció segons Real Decreto 105/2008 | 0.1 |  | % | 10.94 | =
Subtotal altres
Cost directe
|  |  | Despeses indirectes |  |  |  | 12.5 | %
Total
| MB41CV870 | u | Subministrament paràbola reflectora de diàmetre 300 mm d'alumini anoditzat, amb portalàmpades i cable de connexió. |  |  |  | Rend.: | 1 |  |  | Subministrament paràbola reflectora 300 mm.
Material
| BB41CV870 | u | Paràbola reflectora de diàmetre 300 mm d'alumini anoditzat, amb portalàmpades i cable de connexió. | 1 |  | x | 21.52 | =
Subtotal material
Altres
| %GR010 | % | Part proporcional de gestió de residus de construcció segons Real Decreto 105/2008 | 0.1 |  | % | 21.52 | =
Subtotal altres
Cost directe
|  |  | Despeses indirectes |  |  |  | 12.5 | %
Total
| MB41CV900 | u | Subministrament de junta de goma, diàmetre 200 o 300 mm. i acoblament elàstic. |  |  |  | Rend.: | 1 |  |  | Subministrament junta goma 200 o 300 mm.
Material
| BB41CV900 | u | Junta de goma, diàmetre 200 o 300 mm. i acoblament elàstic. | 1 |  | x | 1.41 | =
Subtotal material
Altres
| %GR010 | % | Part proporcional de gestió de residus de construcció segons Real Decreto 105/2008 | 0.1 |  | % | 1.41 | =
Subtotal altres
Cost directe
|  |  | Despeses indirectes |  |  |  | 12.5 | %
Total
| MB41CV910 | u | Subministrament de focus de 100 mm amb teconologia led, de qualsevol color, amb una vida mitja mínima de 5 anys en funcionament sense cap led fos. |  |  |  | Rend.: | 1 |  |  | Subministrament focus 100 mm LED.
Material
| BB41CV910 | u | Focus de 100 mm amb teconologia led, de qualsevol color, amb una vida mitja mínima de 5 anys en funcionament sense cap led fos. | 1 |  | x | 50.15 | =
Subtotal material
Altres
| %GR010 | % | Part proporcional de gestió de residus de construcció segons Real Decreto 105/2008 | 0.1 |  | % | 50.15 | =
Subtotal altres
Cost directe
|  |  | Despeses indirectes |  |  |  | 12.5 | %
Total
| MB41CV920 | u | Subministrament de focus de 200 mm amb teconologia led, de qualsevol color, amb una vida mitja mínima de 5 anys en funcionament sense cap led fos. |  |  |  | Rend.: | 1 |  |  | Subministrament focus 200 mm LED.
Material
| BB41CV920 | u | Focus de 200 mm amb teconologia led, de qualsevol color, amb una vida mitja mínima de 5 anys en funcionament sense cap led fos. | 1 |  | x | 80.89 | =
Subtotal material
Altres
| %GR010 | % | Part proporcional de gestió de residus de construcció segons Real Decreto 105/2008 | 0.1 |  | % | 80.89 | =
Subtotal altres
Cost directe
|  |  | Despeses indirectes |  |  |  | 12.5 | %
Total
| MB41CV930 | u | Subministrament de bombeta d'incandescència de 40 W i d' una vida mitja de 6000 hores. |  |  |  | Rend.: | 1 |  |  | Subministrament bombeta 40 W 6000 h.
Material
| BB41CV930 | u | Bombeta d'incandescència de 40 w i d' una vida mitja de 6000 hores. | 1 |  | x | 1 | =
Subtotal material
Altres
| %GR010 | % | Part proporcional de gestió de residus de construcció segons Real Decreto 105/2008 | 0.1 |  | % | 1 | =
Subtotal altres
Cost directe
|  |  | Despeses indirectes |  |  |  | 12.5 | %
Total
| MB41CV940 | u | Subministrament de bombeta d'incandescència de 75 W, 220/240 v, 600 lm, i d'una vida mitja de 8000 hores. segons din 67527. part 1. |  |  |  | Rend.: | 1 |  |  | Subministrament bombeta 75 W 8000 h.
Material
| BB41CV940 | u | Bombeta d'incandescència de 75 w, 220/240 v, 600 lm, i d'una vida mitja de 8000 hores. segons din 67527. part 1. | 1 |  | x | 2.07 | =
Subtotal material
Altres
| %GR010 | % | Part proporcional de gestió de residus de construcció segons Real Decreto 105/2008 | 0.1 |  | % | 2.07 | =
Subtotal altres
Cost directe
|  |  | Despeses indirectes |  |  |  | 12.5 | %
Total
| MB41CV950 | u | Subministrament de bombeta d'incandescència de 100 W, 220/240 v, 840 lm, i d'una vida mitja de 8000 hores. segons din 67527. part 1. |  |  |  | Rend.: | 1 |  |  | Subministrament bombeta 100 W 8000 h.
Material
| BB41CV950 | u | Bombeta d'incandescència de 100 w, 220/240 v, 840 lm, i d'una vida mitja de 8000 hores. segons din 67527. part 1. | 1 |  | x | 2.15 | =
Subtotal material
Altres
| %GR010 | % | Part proporcional de gestió de residus de construcció segons Real Decreto 105/2008 | 0.1 |  | % | 2.15 | =
Subtotal altres
Cost directe
|  |  | Despeses indirectes |  |  |  | 12.5 | %
Total
| MB41CV960 | u | Subministrament de punt de llum d'alta eficiència, baix consum, amb una vida mitja mínima de 25000 h, connexió e-27. |  |  |  | Rend.: | 1 |  |  | Subministrament punt de llum alta eficiència, baix consum.
Material
| BB41CV960 | u | Punt de llum d'alta eficiència, baix consum, amb una vida mitja mínima de 25000 h, connexió e-27. | 1 |  | x | 29.12 | =
Subtotal material
Altres
| %GR010 | % | Part proporcional de gestió de residus de construcció segons Real Decreto 105/2008 | 0.1 |  | % | 29.12 | =
Subtotal altres
Cost directe
|  |  | Despeses indirectes |  |  |  | 12.5 | %
Total
| MB41CV970 | u | Subministrament de focus de 200 mm amb teconologia led especial, segons característiques indicades al plec. |  |  |  | Rend.: | 1 |  |  | Subministrament focus 200 mm LED especial.
Material
| BB41CV970 | u | Focus de 200 mm amb teconologia led especial, segons característiques indicades al plec. | 1 |  | x | 141.55 | =
Subtotal material
Altres
| %GR010 | % | Part proporcional de gestió de residus de construcció segons Real Decreto 105/2008 | 0.1 |  | % | 141.55 | =
Subtotal altres
Cost directe
|  |  | Despeses indirectes |  |  |  | 12.5 | %
Total
| MB41DW010 | u | Subministrament caixa de polsació pels reguladors locals accionats pels propis vianants. |  |  |  | Rend.: | 1 |  |  | Subministrament caixa polsació.
Material
| BB41DW010 | u | Caixa de polsació pels reguladors locals accionats pels propis vianants. | 1 |  | x | 52.05 | =
Subtotal material
Altres
| %GR010 | % | Part proporcional de gestió de residus de construcció segons Real Decreto 105/2008 | 0.1 |  | % | 52.05 | =
Subtotal altres
Cost directe
|  |  | Despeses indirectes |  |  |  | 12.5 | %
Total
| MB41EW040 | u | Subministrament tapa reforçada de policarbonat de caixa d'escomesa de 270 mm x 270 mm. |  |  |  | Rend.: | 1 |  |  | Subministrament tapa reforçada de caixa d'escomesa de 270 mm.
Material
| BB41EW040 | u | Tapa reforçada de policarbonat de caixa d'escomesa de 270 mm x 270 mm. | 1 |  | x | 10.54 | =
Subtotal material
Altres
| %GR010 | % | Part proporcional de gestió de residus de construcció segons Real Decreto 105/2008 | 0.1 |  | % | 10.54 | =
Subtotal altres
Cost directe
|  |  | Despeses indirectes |  |  |  | 12.5 | %
Total
| MB41EW050 | u | Subministrament i instal·lació de caixa d'escomesa sobre pedestal compost per mitja columna, caixa detectors, caixa de doble aïllament, diferencial, magnetotèrmic, fusible petit material. |  |  |  | Rend.: | 1 |  |  | Subministrament i Instal·lació caixa escomesa sobre pedestal.
Material
| BB41EW050 | u | Caixa d'escomesa sobre pedestal compost per mitja columna, caixa detectors, caixa de doble aïllament, diferencial, magnetotèrmic, fusible petit material. | 1 |  | x | 254.57 | =
Subtotal material
Altres
| %GR010 | % | Part proporcional de gestió de residus de construcció segons Real Decreto 105/2008 | 0.1 |  | % | 254.57 | =
Subtotal altres
Cost directe
|  |  | Despeses indirectes |  |  |  | 12.5 | %
Total
| MB41EW070 | u | Subministrament mòdul de caixa general de protecció que es compon de bornes bimetàl·liques i fusible a.p.r. de 63 a, dins d'un cofret del tipus homologat per unesa per a 160 a. |  |  |  | Rend.: | 1 |  |  | Subministrament mòdul caixa general protecció.
Material
| BB41EW070 | u | Mòdul de caixa general de protecció que es compon de bornes bimetàl·liques i fusible a.p.r. de 63 a, dins d'un cofret del tipus homologat per unesa per a 160 a. | 1 |  | x | 110.7 | =
Subtotal material
Altres
| %GR010 | % | Part proporcional de gestió de residus de construcció segons Real Decreto 105/2008 | 0.1 |  | % | 110.7 | =
Subtotal altres
Cost directe
|  |  | Despeses indirectes |  |  |  | 12.5 | %
Total
| MB41EW100 | u | Subministrament placa d'escomesa fins a 3,3 kW per a col·locar a l' interior de la caixa d'escomesa existent, contenint mòdul de doble aïllament, diferencial, magnetotèrmic, fusible i petit material. |  |  |  | Rend.: | 1 |  |  | Subministrament placa escomesa fins a 3 kW.
Material
| BB41EW100 | u | Placa d'escomesa fins a 3,3 kw per a col·locar a l' interior de la caixa d'escomesa existent, contenint mòdul de doble aïllament, diferencial, magnetotèrmic, fusible i petit material. | 1 |  | x | 117.31 | =
Subtotal material
Altres
| %GR010 | % | Part proporcional de gestió de residus de construcció segons Real Decreto 105/2008 | 0.1 |  | % | 117.31 | =
Subtotal altres
Cost directe
|  |  | Despeses indirectes |  |  |  | 12.5 | %
Total
| MB41EW130 | u | Subministrament placa d'escomesa fins a 5,5 kW per a col·locar a l' interior de la caixa d'escomesa existent, contenint mòdul de doble aïllament, diferencial, magnetotèrmic, fusible i petit material. |  |  |  | Rend.: | 1 |  |  | Subministrament placa escomesa fins a 5 kW.
Material
| BB41EW130 | u | Placa d'escomesa fins a 5,5 kw per a col·locar a l' interior de la caixa d'escomesa existent, contenint mòdul de doble aïllament, diferencial, magnetotèrmic, fusible i petit material. | 1 |  | x | 145.22 | =
Subtotal material
Altres
| %GR010 | % | Part proporcional de gestió de residus de construcció segons Real Decreto 105/2008 | 0.1 |  | % | 145.22 | =
Subtotal altres
Cost directe
|  |  | Despeses indirectes |  |  |  | 12.5 | %
Total
| MB41EW160 | u | Subministrament caixa de policarbonat amb doble aïllament per a contenir les proteccions de diferencial i magnetotèrmic. |  |  |  | Rend.: | 1 |  |  | Subministrament caixa doble aïllament.
Material
| BB41EW160 | u | Caixa de policarbonat amb doble aïllament per a contenir les proteccions de diferencial i magnetotèrmic. | 1 |  | x | 66.2 | =
Subtotal material
Altres
| %GR010 | % | Part proporcional de gestió de residus de construcció segons Real Decreto 105/2008 | 0.1 |  | % | 66.2 | =
Subtotal altres
Cost directe
|  |  | Despeses indirectes |  |  |  | 12.5 | %
Total
| MB41EW200 | u | Subministrament interruptor diferencial bipolar de 220v, in=40 a i id= 300 ma. clase a, 10 ka. |  |  |  | Rend.: | 1 |  |  | Subministrament diferencial bipolar de 220v, in=40 a, id=300 ma.
Material
| BB41EW200 | u | Interruptor diferencial bipolar de 220v, in=40 a i id= 300 ma. clase a, 10 ka. | 1 |  | x | 77.88 | =
Subtotal material
Altres
| %GR010 | % | Part proporcional de gestió de residus de construcció segons Real Decreto 105/2008 | 0.1 |  | % | 77.88 | =
Subtotal altres
Cost directe
|  |  | Despeses indirectes |  |  |  | 12.5 | %
Total
| MB41EW230 | u | Subministrament interruptor diferencial tetrapolar de 220/380 v, in=40 a i id=300 ma. clase a, 10 ka. |  |  |  | Rend.: | 1 |  |  | Subministrament diferencial tetrapolar de 220/380 v, in=40 a, id=300 ma.
Material
| BB41EW230 | u | Interruptor diferencial tetrapolar de 220/380 v, in=40 a i id=300 ma. clase a, 10 ka. | 1 |  | x | 115.2 | =
Subtotal material
Altres
| %GR010 | % | Part proporcional de gestió de residus de construcció segons Real Decreto 105/2008 | 0.1 |  | % | 115.2 | =
Subtotal altres
Cost directe
|  |  | Despeses indirectes |  |  |  | 12.5 | %
Total
| MB41EW260 | u | Subministrament interruptor magnetotèrmic fins a 40 a. 10ka. corba c. |  |  |  | Rend.: | 1 |  |  | Subministrament magnetotèrmic fins a 40 a. 10 ka, corba c.
Material
| BB41EW260 | u | Interruptor magnetotèrmic fins a 40 a. 10ka. corba c. | 1 |  | x | 26.73 | =
Subtotal material
Altres
| %GR010 | % | Part proporcional de gestió de residus de construcció segons Real Decreto 105/2008 | 0.1 |  | % | 26.73 | =
Subtotal altres
Cost directe
|  |  | Despeses indirectes |  |  |  | 12.5 | %
Total
| MB41EW290 | u | Subministrament i instal·lació d'equip de protecció diferencial i magnetotèrmic amb rearmament automàtic. |  |  |  | Rend.: | 1 |  |  | Subministrament i Instal·lació protecció diferencial i magnetotèrmic amb rearmament automàtic.
Material
| BB41EW290 | u | Equip de protecció diferencial i magnetotèrmic amb rearmament automàtic. | 1 |  | x | 367.73 | =
Subtotal material
Altres
| %GR010 | % | Part proporcional de gestió de residus de construcció segons Real Decreto 105/2008 | 0.1 |  | % | 367.73 | =
Subtotal altres
Cost directe
|  |  | Despeses indirectes |  |  |  | 12.5 | %
Total
| MB41EW400 | u | Subministrament d'armari inox 310x280x850 mm, amb porta de tancament metàl·lica, amb un grau de protecció ik10 segons une-en 50102, revestida exteriorment i pintada color ral 7000. estarà protegida contra la corrosió i disposarà d'un pany normalitzat per endesa, jis ref. cfe. inclou conjunt de protecció cpmst-t amb el mòdul de seccionament (amb l'aparamenta necessària) i el mòdul de mesura. inclou els elements de suport de l'armari i la peanya de regulació així com els conductes d'entrada i sortida pels cables d'alimentació |  |  |  | Rend.: | 1 |  |  | Subministrament armari inox a/porta 310x280x850 mm
Material
| BB41EW410 | u | Armari inox 310x280x850 mm, amb porta de tancament metàl·lica, amb un grau de protecció ik10 segons une-en 50102, revestida exteriorment i pintada color ral 7000. estarà protegida contra la corrosió i disposarà d'un pany normalitzat per endesa, jis ref. cfe. inclou conjunt de protecció cpmst-t amb el mòdul de seccionament (amb l'aparamenta necessària) i el mòdul de mesura. inclou els elements de suport de l'armari i la peanya de regulació així com els conductes d'entrada i sortida pels cables d'alimentació | 1 |  | x | 757.24 | =
Subtotal material
Altres
| %GR010 | % | Part proporcional de gestió de residus de construcció segons Real Decreto 105/2008 | 0.1 |  | % | 757.24 | =
Subtotal altres
Cost directe
|  |  | Despeses indirectes |  |  |  | 12.5 | %
Total
| MB41EW500 | u | Subm. endoll modular 16A |  |  |  | Rend.: | 1 |  |  | Subministrament endoll modular 16A
Material
| BB41EW500 | u | Presa de corrent de tipus chuko 16A | 1 |  | x | 3.58 | =
Subtotal material
Altres
| %GR010 | % | Part proporcional de gestió de residus de construcció segons Real Decreto 105/2008 | 0.1 |  | % | 3.58 | =
Subtotal altres
Cost directe
|  |  | Despeses indirectes |  |  |  | 12.5 | %
Total
| MB41EW630 | u | Subministrament armari Monòlit normalitzat |  |  |  | Rend.: | 1 |  |  | Subministrament armari Monòlit normalitzat
Material
| BB41EW630 | u | Armari Monòlit normalitzat | 1 |  | x | 995 | =
Subtotal material
Altres
| %GR010 | % | Part proporcional de gestió de residus de construcció segons Real Decreto 105/2008 | 0.1 |  | % | 995 | =
Subtotal altres
Cost directe
|  |  | Despeses indirectes |  |  |  | 12.5 | %
Total
| MB42AU010 | u | Subministrament caixa de planxa d'acer galvanitzat, per a l'allotjament de 8 detectors. |  |  |  | Rend.: | 1 |  |  | Subministrament caixa acer per detector.
Material
| BB42AU010 | u | Caixa de planxa d'acer galvanitzat, per a l'allotjament de 8 detectors. | 1 |  | x | 104.22 | =
Subtotal material
Altres
| %GR010 | % | Part proporcional de gestió de residus de construcció segons Real Decreto 105/2008 | 0.1 |  | % | 104.22 | =
Subtotal altres
Cost directe
|  |  | Despeses indirectes |  |  |  | 12.5 | %
Total
| MB42AU040 | u | Subministrament detector simple de trànsit de llaç magnètic autoajustable. |  |  |  | Rend.: | 1 |  |  | Subministrament detector simple de llaç magnètic.
Material
| BB42AU040 | u | Detector simple de trànsit de llaç magnètic autoajustable. | 1 |  | x | 216.08 | =
Subtotal material
Altres
| %GR010 | % | Part proporcional de gestió de residus de construcció segons Real Decreto 105/2008 | 0.1 |  | % | 216.08 | =
Subtotal altres
Cost directe
|  |  | Despeses indirectes |  |  |  | 12.5 | %
Total
| MB42FU100 | u | Subministrament de caixa estanca IP-65 incloent controladora de TAG, amb base interna dades per les targetes TAG i mòdul de sortides i comunicacions, amb font d'alimentació commutada 12 V 3 A compatible amb l'equipament de l'Ajuntament. |  |  |  | Rend.: | 1 |  |  | Subministrament caixa controladora TAG i font.
Material
| BB42FU100 | u | Caixa estanca IP-65 incloent controladora de TAG, amb base interna dades per les targetes tag i mòdul de sortides i comunicacions, amb font d'alimentació commutada 12 V 3 A compatible amb l'equipament de l'Ajuntament. | 1 |  | x | 257.82 | =
Subtotal material
Altres
| %GR010 | % | Part proporcional de gestió de residus de construcció segons Real Decreto 105/2008 | 0.1 |  | % | 257.82 | =
Subtotal altres
Cost directe
|  |  | Despeses indirectes |  |  |  | 12.5 | %
Total
| MB42FU130 | u | Subministrament d'antena exterior RFID de tipus TAG d'alta cobertura. |  |  |  | Rend.: | 1 |  |  | Subministrament antena exterior RFID.
Material
| BB42FU130 | u | Antena exterior rfid de tipus tag d'alta cobertura. | 1 |  | x | 726.17 | =
Subtotal material
Altres
| %GR010 | % | Part proporcional de gestió de residus de construcció segons Real Decreto 105/2008 | 0.1 |  | % | 726.17 | =
Subtotal altres
Cost directe
|  |  | Despeses indirectes |  |  |  | 12.5 | %
Total
| MB42FU160 | u | Subministrament de targeta TAG ID compatible amb l'equipament de l'Ajuntament. |  |  |  | Rend.: | 1 |  |  | Subministrament targeta TAG ID.
Material
| BB42FU160 | u | Targeta tag id compatible amb l'equipament de l'Ajuntament. | 1 |  | x | 31.95 | =
Subtotal material
Altres
| %GR010 | % | Part proporcional de gestió de residus de construcció segons Real Decreto 105/2008 | 0.1 |  | % | 31.95 | =
Subtotal altres
Cost directe
|  |  | Despeses indirectes |  |  |  | 12.5 | %
Total
| MB42GU170 | u | Subministrament de detector Bluetooth, amb sistema de comunicacions i volcat de dades. |  |  |  | Rend.: | 1 |  |  | Subministrament detector Bluetooth.
Material
| BB42GU170 | u | Detector bluetooth, amb sistema de comunicacions i volcat de dades. | 1 |  | x | 3711.6 | =
Subtotal material
Altres
| %GR010 | % | Part proporcional de gestió de residus de construcció segons Real Decreto 105/2008 | 0.1 |  | % | 3711.6 | =
Subtotal altres
Cost directe
|  |  | Despeses indirectes |  |  |  | 12.5 | %
Total
| MB44U010 | u | Subministrament de balisa receptora de pas per carrer de corredors d'emergència de bombers. |  |  |  | Rend.: | 1 |  |  | Subministrament balisa receptora pas carrer.
Material
| BB44U010 | u | Balisa receptora de pas per carrer de corredors d'emergència de bombers. | 1 |  | x | 503.48 | =
Subtotal material
Altres
| %GR010 | % | Part proporcional de gestió de residus de construcció segons Real Decreto 105/2008 | 0.1 |  | % | 503.48 | =
Subtotal altres
Cost directe
|  |  | Despeses indirectes |  |  |  | 12.5 | %
Total
| MB44U040 | u | Subministrament de sistema de feix d'infrarroigs per detecció de sortida de parc de bombers. |  |  |  | Rend.: | 1 |  |  | Subministrament sistema feix infrarroigs sortida parc.
Material
| BB44U040 | u | Sistema de feix d'infrarroigs per detecció de sortida de parc de bombers. | 1 |  | x | 527.14 | =
Subtotal material
Altres
| %GR010 | % | Part proporcional de gestió de residus de construcció segons Real Decreto 105/2008 | 0.1 |  | % | 527.14 | =
Subtotal altres
Cost directe
|  |  | Despeses indirectes |  |  |  | 12.5 | %
Total
| MB44U070 | u | Subministrament de panell d'informació pas de bombers. |  |  |  | Rend.: | 1 |  |  | Subministrament panell informació pas bombers.
Material
| BB44U070 | u | Panell d'informació pas de bombers. | 1 |  | x | 1819.89 | =
Subtotal material
Altres
| %GR010 | % | Part proporcional de gestió de residus de construcció segons Real Decreto 105/2008 | 0.1 |  | % | 1819.89 | =
Subtotal altres
Cost directe
|  |  | Despeses indirectes |  |  |  | 12.5 | %
Total
| MB44U100 | u | Subministrament de balisa emissora embarcada al vehicle. |  |  |  | Rend.: | 1 |  |  | Subministrament balisa emissora al vehicle.
Material
| BB44U100 | u | Balisa emissora embarcada al vehicle. | 1 |  | x | 503.48 | =
Subtotal material
Altres
| %GR010 | % | Part proporcional de gestió de residus de construcció segons Real Decreto 105/2008 | 0.1 |  | % | 503.48 | =
Subtotal altres
Cost directe
|  |  | Despeses indirectes |  |  |  | 12.5 | %
Total
| MB44U130 | u | Subministrament de polsador d'inici de corredor. |  |  |  | Rend.: | 1 |  |  | Subministrament polsador inici corredor.
Material
| BB44U130 | u | Polsador d'inici de corredor. | 1 |  | x | 30.98 | =
Subtotal material
Altres
| %GR010 | % | Part proporcional de gestió de residus de construcció segons Real Decreto 105/2008 | 0.1 |  | % | 30.98 | =
Subtotal altres
Cost directe
|  |  | Despeses indirectes |  |  |  | 12.5 | %
Total
| MB44U160 | u | Subministrament de mòdul exemis (conversor de contactes a TCP/IP). |  |  |  | Rend.: | 1 |  |  | Subministrament mòdul exemis.
Material
| BB44U160 | u | Mòdul exemis (conversor de contactes a tcp/ip). | 1 |  | x | 1239.75 | =
Subtotal material
Altres
| %GR010 | % | Part proporcional de gestió de residus de construcció segons Real Decreto 105/2008 | 0.1 |  | % | 1239.75 | =
Subtotal altres
Cost directe
|  |  | Despeses indirectes |  |  |  | 12.5 | %
Total
| MB45U010 | u | Subministrament d'equip controlador de panells informatius i balises de carril multiús. |  |  |  | Rend.: | 1 |  |  | Subministrament equip controlador panells i balises.
Material
| BB45U010 | u | Equip controlador de panells informatius i balises de carril multiús. | 1 |  | x | 4828.78 | =
Subtotal material
Altres
| %GR010 | % | Part proporcional de gestió de residus de construcció segons Real Decreto 105/2008 | 0.1 |  | % | 4828.78 | =
Subtotal altres
Cost directe
|  |  | Despeses indirectes |  |  |  | 12.5 | %
Total
| MB45U040 | u | Subministrament de panell variable de senyalització d'inici de carril multiús. |  |  |  | Rend.: | 1 |  |  | Subministrament panell variable inici carril multiús.
Material
| BB45U040 | u | Panell variable de senyalització d'inici de carril multiús. | 1 |  | x | 1819.89 | =
Subtotal material
Altres
| %GR010 | % | Part proporcional de gestió de residus de construcció segons Real Decreto 105/2008 | 0.1 |  | % | 1819.89 | =
Subtotal altres
Cost directe
|  |  | Despeses indirectes |  |  |  | 12.5 | %
Total
| MB45U070 | u | Subministrament de suport metàl·lic de panell variable de senyalització d'inici de carril multiús. |  |  |  | Rend.: | 1 |  |  | Subministrament suport metàl·lic panell inici carril.
Material
| BB45U070 | u | Suport metàl·lic de panell variable de senyalització d'inici de carril multiús. | 1 |  | x | 1213.13 | =
Subtotal material
Altres
| %GR010 | % | Part proporcional de gestió de residus de construcció segons Real Decreto 105/2008 | 0.1 |  | % | 1213.13 | =
Subtotal altres
Cost directe
|  |  | Despeses indirectes |  |  |  | 12.5 | %
Total
| MB45U100 | u | Subministrament de panell variable informatiu de senyalització d'estat de carril multiús. |  |  |  | Rend.: | 1 |  |  | Subministrament panell variable estat carril multiús.
Material
| BB45U100 | u | Panell variable informatiu de senyalització d'estat de carril multiús. | 1 |  | x | 8816.36 | =
Subtotal material
Altres
| %GR010 | % | Part proporcional de gestió de residus de construcció segons Real Decreto 105/2008 | 0.1 |  | % | 8816.36 | =
Subtotal altres
Cost directe
|  |  | Despeses indirectes |  |  |  | 12.5 | %
Total
| MB45U130 | u | Subministrament de suport metàl·lic de panell variable informatiu de senyalització d'estat de carril multiús. |  |  |  | Rend.: | 1 |  |  | Subministrament suport metàl·lic panell estat carril.
Material
| BB45U130 | u | Suport metàl·lic de panell variable informatiu de senyalització d'estat de carril multiús. | 1 |  | x | 2095.4 | =
Subtotal material
Altres
| %GR010 | % | Part proporcional de gestió de residus de construcció segons Real Decreto 105/2008 | 0.1 |  | % | 2095.4 | =
Subtotal altres
Cost directe
|  |  | Despeses indirectes |  |  |  | 12.5 | %
Total
| MB45U160 | u | Subministrament de balisa lluminosa de carril multiús. |  |  |  | Rend.: | 1 |  |  | Subministrament balisa lluminosa carril multiús.
Material
| BB45U160 | u | Balisa lluminosa de carril multiús. | 1 |  | x | 291.57 | =
Subtotal material
Altres
| %GR010 | % | Part proporcional de gestió de residus de construcció segons Real Decreto 105/2008 | 0.1 |  | % | 291.57 | =
Subtotal altres
Cost directe
|  |  | Despeses indirectes |  |  |  | 12.5 | %
Total
| MB45U190 | u | Subministrament d'electrònica de substitució per balisa, muntada i segellada. |  |  |  | Rend.: | 1 |  |  | Subministrament electrònica de substitució per balisa.
Material
| BB45U190 | u | Electrònica de substitució per balisa, muntada i segellada. | 1 |  | x | 154.04 | =
Subtotal material
Altres
| %GR010 | % | Part proporcional de gestió de residus de construcció segons Real Decreto 105/2008 | 0.1 |  | % | 154.04 | =
Subtotal altres
Cost directe
|  |  | Despeses indirectes |  |  |  | 12.5 | %
Total
| MB46AU010 | u | Subministrament terminal de control d'entrada amb identificació per targes de proximitat amb intèrfon de comunicació. incloent tots els elements necessaris per al seu funcionament a la ciutat de Barcelona. |  |  |  | Rend.: | 1 |  |  | Subministrament terminal control entrada amb identificació.
Material
| BB46AU010 | u | Terminal de control d'entrada amb identificació per targes de proximitat amb intèrfon de comunicació. incloent tots els elements necessaris per al seu funcionament a la ciutat de barcelona. | 1 |  | x | 3991.43 | =
Subtotal material
Altres
| %GR010 | % | Part proporcional de gestió de residus de construcció segons Real Decreto 105/2008 | 0.1 |  | % | 3991.43 | =
Subtotal altres
Cost directe
|  |  | Despeses indirectes |  |  |  | 12.5 | %
Total
| MB46AU040 | u | Subministrament terminal de control de sortida. incloent tots els elements necessaris per al seu funcionament a la ciutat de Barcelona. |  |  |  | Rend.: | 1 |  |  | Subministrament terminal control sortida.
Material
| BB46AU040 | u | Terminal de control de sortida. incloent tots els elements necessaris per al seu funcionament a la ciutat de barcelona. | 1 |  | x | 2388.66 | =
Subtotal material
Altres
| %GR010 | % | Part proporcional de gestió de residus de construcció segons Real Decreto 105/2008 | 0.1 |  | % | 2388.66 | =
Subtotal altres
Cost directe
|  |  | Despeses indirectes |  |  |  | 12.5 | %
Total
| MB46AU070 | u | Subministrament columna d'interfonia directa (dist.< 300 m) 1 puls. |  |  |  | Rend.: | 1 |  |  | Subministrament columna interfonia directa.
Material
| BB46AU070 | u | Columna d'interfonia directa (dist.< 300 m) 1 puls. | 1 |  | x | 1004.21 | =
Subtotal material
Altres
| %GR010 | % | Part proporcional de gestió de residus de construcció segons Real Decreto 105/2008 | 0.1 |  | % | 1004.21 | =
Subtotal altres
Cost directe
|  |  | Despeses indirectes |  |  |  | 12.5 | %
Total
| MB46AU100 | u | Subministrament armari de terminal, formada per una estructura metàl·lica d'acer inoxidable soldada, recoberta de polièster reforçat amb kevler i amb aplicació posterior d'una pintura epoxi, color pantone 442 c. |  |  |  | Rend.: | 1 |  |  | Subministrament armari terminal acer inoxidable.
Material
| BB46AU100 | u | Armari de terminal, formada per una estructura metàl·lica d'acer inoxidable soldada, recoberta de polièster reforçat amb kevler i amb aplicació posterior d'una pintura epoxi, color pantone 442 c. | 1 |  | x | 1497.38 | =
Subtotal material
Altres
| %GR010 | % | Part proporcional de gestió de residus de construcció segons Real Decreto 105/2008 | 0.1 |  | % | 1497.38 | =
Subtotal altres
Cost directe
|  |  | Despeses indirectes |  |  |  | 12.5 | %
Total
| MB46AU130 | u | Subministrament de pc per control de dades, veu i vídeo. |  |  |  | Rend.: | 1 |  |  | Subministrament pc control dades, veu i vídeo.
Material
| BB46AU130 | u | Pc per control de dades, veu i vídeo. | 1 |  | x | 879.73 | =
Subtotal material
Altres
| %GR010 | % | Part proporcional de gestió de residus de construcció segons Real Decreto 105/2008 | 0.1 |  | % | 879.73 | =
Subtotal altres
Cost directe
|  |  | Despeses indirectes |  |  |  | 12.5 | %
Total
| MB46AU160 | u | Subministrament de pc per control de dades i veu. |  |  |  | Rend.: | 1 |  |  | Subministrament pc control dades i veu.
Material
| BB46AU160 | u | Pc per control de dades i veu. | 1 |  | x | 744.91 | =
Subtotal material
Altres
| %GR010 | % | Part proporcional de gestió de residus de construcció segons Real Decreto 105/2008 | 0.1 |  | % | 744.91 | =
Subtotal altres
Cost directe
|  |  | Despeses indirectes |  |  |  | 12.5 | %
Total
| MB46AU190 | u | Subministrament autòmata. |  |  |  | Rend.: | 1 |  |  | Subministrament autòmata.
Material
| BB46AU190 | u | Autòmata. | 1 |  | x | 258.72 | =
Subtotal material
Altres
| %GR010 | % | Part proporcional de gestió de residus de construcció segons Real Decreto 105/2008 | 0.1 |  | % | 258.72 | =
Subtotal altres
Cost directe
|  |  | Despeses indirectes |  |  |  | 12.5 | %
Total
| MB46AU220 | u | Subministrament unitat lectora de targetes xip de proximitat (3m). |  |  |  | Rend.: | 1 |  |  | Subministrament lectora targetes xip proximitat.
Material
| BB46AU220 | u | Unitat lectora de targetes xip de proximitat (3m). | 1 |  | x | 271 | =
Subtotal material
Altres
| %GR010 | % | Part proporcional de gestió de residus de construcció segons Real Decreto 105/2008 | 0.1 |  | % | 271 | =
Subtotal altres
Cost directe
|  |  | Despeses indirectes |  |  |  | 12.5 | %
Total
| MB46AU250 | u | Subministrament pantalla TFT. |  |  |  | Rend.: | 1 |  |  | Subministrament pantalla TFT.
Material
| BB46AU250 | u | Pantalla tft. | 1 |  | x | 186.35 | =
Subtotal material
Altres
| %GR010 | % | Part proporcional de gestió de residus de construcció segons Real Decreto 105/2008 | 0.1 |  | % | 186.35 | =
Subtotal altres
Cost directe
|  |  | Despeses indirectes |  |  |  | 12.5 | %
Total
| MB46AU280 | u | Subministrament vidre protector indicador lluminós integrat sti. |  |  |  | Rend.: | 1 |  |  | Subministrament vidre protector.
Material
| BB46AU280 | u | Vidre protector indicador lluminós integrat sti. | 1 |  | x | 51.84 | =
Subtotal material
Altres
| %GR010 | % | Part proporcional de gestió de residus de construcció segons Real Decreto 105/2008 | 0.1 |  | % | 51.84 | =
Subtotal altres
Cost directe
|  |  | Despeses indirectes |  |  |  | 12.5 | %
Total
| MB46AU310 | u | Subministrament amplificar àudio. |  |  |  | Rend.: | 1 |  |  | Subministrament amplificar àudio.
Material
| BB46AU310 | u | Amplificar àudio. | 1 |  | x | 47.55 | =
Subtotal material
Altres
| %GR010 | % | Part proporcional de gestió de residus de construcció segons Real Decreto 105/2008 | 0.1 |  | % | 47.55 | =
Subtotal altres
Cost directe
|  |  | Despeses indirectes |  |  |  | 12.5 | %
Total
| MB46AU340 | u | Subministrament polsador de petició de connexió amb el centre de control. |  |  |  | Rend.: | 1 |  |  | Subministrament polsador petició connexió.
Material
| BB46AU340 | u | Polsador de petició de connexió amb el centre de control. | 1 |  | x | 19.97 | =
Subtotal material
Altres
| %GR010 | % | Part proporcional de gestió de residus de construcció segons Real Decreto 105/2008 | 0.1 |  | % | 19.97 | =
Subtotal altres
Cost directe
|  |  | Despeses indirectes |  |  |  | 12.5 | %
Total
| MB46AU370 | u | Subministrament conjunt de tanca de la porta del terminal. |  |  |  | Rend.: | 1 |  |  | Subministrament conjunt tanca porta terminal.
Material
| BB46AU370 | u | Conjunt de tanca de la porta del terminal. | 1 |  | x | 39.51 | =
Subtotal material
Altres
| %GR010 | % | Part proporcional de gestió de residus de construcció segons Real Decreto 105/2008 | 0.1 |  | % | 39.51 | =
Subtotal altres
Cost directe
|  |  | Despeses indirectes |  |  |  | 12.5 | %
Total
| MB46AU400 | u | Subministrament selector clau d'emergència. |  |  |  | Rend.: | 1 |  |  | Subministrament selector clau emergència.
Material
| BB46AU400 | u | Selector clau d'emergència. | 1 |  | x | 39.12 | =
Subtotal material
Altres
| %GR010 | % | Part proporcional de gestió de residus de construcció segons Real Decreto 105/2008 | 0.1 |  | % | 39.12 | =
Subtotal altres
Cost directe
|  |  | Despeses indirectes |  |  |  | 12.5 | %
Total
| MB46AU430 | u | Subministrament detector de presència amb memòria. |  |  |  | Rend.: | 1 |  |  | Subministrament detector presència amb memòria.
Material
| BB46AU430 | u | Detector de presència amb memòria. | 1 |  | x | 96.13 | =
Subtotal material
Altres
| %GR010 | % | Part proporcional de gestió de residus de construcció segons Real Decreto 105/2008 | 0.1 |  | % | 96.13 | =
Subtotal altres
Cost directe
|  |  | Despeses indirectes |  |  |  | 12.5 | %
Total
| MB46AU460 | u | Subministrament font d'alimentació de 24 vdc. |  |  |  | Rend.: | 1 |  |  | Subministrament font alimentació 24 vdc.
Material
| BB46AU460 | u | Font d'alimentació de 24 vdc. | 1 |  | x | 26.02 | =
Subtotal material
Altres
| %GR010 | % | Part proporcional de gestió de residus de construcció segons Real Decreto 105/2008 | 0.1 |  | % | 26.02 | =
Subtotal altres
Cost directe
|  |  | Despeses indirectes |  |  |  | 12.5 | %
Total
| MB46AU490 | u | Subministrament sistema de ventilació forçada, incorporat a la carrosseria. |  |  |  | Rend.: | 1 |  |  | Subministrament sistema ventilació forçada.
Material
| BB46AU490 | u | Sistema de ventilació forçada, incorporat a la carrosseria. | 1 |  | x | 9.62 | =
Subtotal material
Altres
| %GR010 | % | Part proporcional de gestió de residus de construcció segons Real Decreto 105/2008 | 0.1 |  | % | 9.62 | =
Subtotal altres
Cost directe
|  |  | Despeses indirectes |  |  |  | 12.5 | %
Total
| MB46AU520 | u | Subministrament termòstat. |  |  |  | Rend.: | 1 |  |  | Subministrament termòstat.
Material
| BB46AU520 | u | Termòstat. | 1 |  | x | 10.62 | =
Subtotal material
Altres
| %GR010 | % | Part proporcional de gestió de residus de construcció segons Real Decreto 105/2008 | 0.1 |  | % | 10.62 | =
Subtotal altres
Cost directe
|  |  | Despeses indirectes |  |  |  | 12.5 | %
Total
| MB46AU550 | u | Subministrament grup hidràulic 1 electrovàlvula per a 1 piló automàtic 500, complet. |  |  |  | Rend.: | 1 |  |  | Subministrament grup hidràulic 1 electrovàlvula per a 1 piló automàtic 500, complet.
Material
| BB46AU550 | u | Grup hidràulic 1 electrovàlvula per a 1 piló automàtic 500, complet. | 1 |  | x | 933.11 | =
Subtotal material
Altres
| %GR010 | % | Part proporcional de gestió de residus de construcció segons Real Decreto 105/2008 | 0.1 |  | % | 933.11 | =
Subtotal altres
Cost directe
|  |  | Despeses indirectes |  |  |  | 12.5 | %
Total
| MB46AU580 | u | Subministrament compressor lubrificat monocilindre, cabal per a 6 m3/h, pressió d'impulsió màx. de 10 bar, accionat per un motor asíncron monofàsic a 220 v, 1,5 kW i a 2800 rpm. |  |  |  | Rend.: | 1 |  |  | Subministrament compressor lubrificat monocilindre.
Material
| BB46AU580 | u | Compressor lubrificat monocilindre, cabal per a 6 m3/h, pressió d'impulsió màx. de 10 bar, accionat per un motor asíncron monofàsic a 220 v, 1,5 kw i a 2800 rpm. | 1 |  | x | 824.61 | =
Subtotal material
Altres
| %GR010 | % | Part proporcional de gestió de residus de construcció segons Real Decreto 105/2008 | 0.1 |  | % | 824.61 | =
Subtotal altres
Cost directe
|  |  | Despeses indirectes |  |  |  | 12.5 | %
Total
| MB46AU610 | u | Subministrament regulador de pressió. |  |  |  | Rend.: | 1 |  |  | Subministrament regulador pressió.
Material
| BB46AU610 | u | Regulador de pressió. | 1 |  | x | 35.55 | =
Subtotal material
Altres
| %GR010 | % | Part proporcional de gestió de residus de construcció segons Real Decreto 105/2008 | 0.1 |  | % | 35.55 | =
Subtotal altres
Cost directe
|  |  | Despeses indirectes |  |  |  | 12.5 | %
Total
| MB46AU640 | u | Subministrament guardamotor. |  |  |  | Rend.: | 1 |  |  | Subministrament guardamotor.
Material
| BB46AU640 | u | Guardamotor. | 1 |  | x | 55.78 | =
Subtotal material
Altres
| %GR010 | % | Part proporcional de gestió de residus de construcció segons Real Decreto 105/2008 | 0.1 |  | % | 55.78 | =
Subtotal altres
Cost directe
|  |  | Despeses indirectes |  |  |  | 12.5 | %
Total
| MB46AU670 | u | Subministrament manòmetre de pressió escala 0-15 bars, posada a buit automàtica en cas d'un zero elèctric. |  |  |  | Rend.: | 1 |  |  | Subministrament manòmetre pressió escala 0-15 bars.
Material
| BB46AU670 | u | Manòmetre de pressió escala 0-15 bars, posada a buit automàtica en cas d'un zero elèctric. | 1 |  | x | 46.26 | =
Subtotal material
Altres
| %GR010 | % | Part proporcional de gestió de residus de construcció segons Real Decreto 105/2008 | 0.1 |  | % | 46.26 | =
Subtotal altres
Cost directe
|  |  | Despeses indirectes |  |  |  | 12.5 | %
Total
| MB46AU700 | u | Subministrament purgador d'aigua, aturada en marxa automàtica. |  |  |  | Rend.: | 1 |  |  | Subministrament purgador aigua.
Material
| BB46AU700 | u | Purgador d'aigua, aturada en marxa automàtica. | 1 |  | x | 138.6 | =
Subtotal material
Altres
| %GR010 | % | Part proporcional de gestió de residus de construcció segons Real Decreto 105/2008 | 0.1 |  | % | 138.6 | =
Subtotal altres
Cost directe
|  |  | Despeses indirectes |  |  |  | 12.5 | %
Total
| MB46AU730 | u | Subministrament receptor de ràdio freqüència que inclou decoder. |  |  |  | Rend.: | 1 |  |  | Subministrament receptor ràdio freqüència.
Material
| BB46AU730 | u | Receptor de ràdio freqüència que inclou decoder. | 1 |  | x | 110.61 | =
Subtotal material
Altres
| %GR010 | % | Part proporcional de gestió de residus de construcció segons Real Decreto 105/2008 | 0.1 |  | % | 110.61 | =
Subtotal altres
Cost directe
|  |  | Despeses indirectes |  |  |  | 12.5 | %
Total
| MB46BU760 | u | Subministrament suport mural per a càmera. |  |  |  | Rend.: | 1 |  |  | Subministrament suport mural càmera.
Material
| BB46BU760 | u | Suport mural per a càmera. | 1 |  | x | 54.08 | =
Subtotal material
Altres
| %GR010 | % | Part proporcional de gestió de residus de construcció segons Real Decreto 105/2008 | 0.1 |  | % | 54.08 | =
Subtotal altres
Cost directe
|  |  | Despeses indirectes |  |  |  | 12.5 | %
Total
| MB46BU790 | u | Subministrament de càmera domo fixe amb sortida vídeo ip i zoom manual. |  |  |  | Rend.: | 1 |  |  | Subministrament càmera domo fixe ip i zoom.
Material
| BB46BU790 | u | Càmera domo fixe amb sortida vídeo ip i zoom manual. | 1 |  | x | 481.71 | =
Subtotal material
Altres
| %GR010 | % | Part proporcional de gestió de residus de construcció segons Real Decreto 105/2008 | 0.1 |  | % | 481.71 | =
Subtotal altres
Cost directe
|  |  | Despeses indirectes |  |  |  | 12.5 | %
Total
| MB46BU820 | u | Subm. càmera de lectura de matricules |  |  |  | Rend.: | 1 |  |  | Subministrament càmera de lectura de matricules
Material
| BB46BU820 | U | Càmera de lectura de matricules | 1 |  | x | 2300 | =
Subtotal material
Altres
| %GR010 | % | Part proporcional de gestió de residus de construcció segons Real Decreto 105/2008 | 0.1 |  | % | 2300 | =
Subtotal altres
Cost directe
|  |  | Despeses indirectes |  |  |  | 12.5 | %
Total
| MB46CC480 | u | Subm. Banda lluminosa per tapa del cilindre, set de gel per M30 y M50 |  |  |  | Rend.: | 1 |  |  | Subministrament Banda lluminosa per tapa del cilindre, set de gel per M30 y M50
Material
| BB46CV480 | u | Anell protector de silicona transparent per tapa cilindre amb led | 1 |  | x | 26 | =
Subtotal material
Altres
| %GR010 | % | Part proporcional de gestió de residus de construcció segons Real Decreto 105/2008 | 0.1 |  | % | 26 | =
Subtotal altres
Cost directe
|  |  | Despeses indirectes |  |  |  | 12.5 | %
Total
| MB46CU820 | u | Subministrament piló automàtic electrohidràulic 500x250 mm, telescòpic. |  |  |  | Rend.: | 1 |  |  | Subministrament piló automàtic electrohidràulic 500x250 mm, telescòpic.
Material
| BB46CU820 | u | Piló automàtic electrohidràulic 500x250 mm, telescòpic. | 1 |  | x | 1774.34 | =
Subtotal material
Altres
| %GR010 | % | Part proporcional de gestió de residus de construcció segons Real Decreto 105/2008 | 0.1 |  | % | 1774.34 | =
Subtotal altres
Cost directe
|  |  | Despeses indirectes |  |  |  | 12.5 | %
Total
| MB46CU850 | u | Subministrament carcassa per a piló automàtic de 500x250 mm. |  |  |  | Rend.: | 1 |  |  | Subministrament carcassa per a piló automàtic de 500x250 mm.
Material
| BB46CU850 | u | Carcassa per a piló de 500x250 mm. | 1 |  | x | 493.83 | =
Subtotal material
Altres
| %GR010 | % | Part proporcional de gestió de residus de construcció segons Real Decreto 105/2008 | 0.1 |  | % | 493.83 | =
Subtotal altres
Cost directe
|  |  | Despeses indirectes |  |  |  | 12.5 | %
Total
| MB46CU880 | u | Subministrament mecanisme hidràulic 500x250 mm complet. |  |  |  | Rend.: | 1 |  |  | Subministrament mecanisme hidràulic 500x250 mm complet.
Material
| BB46CU880 | u | Mecanisme hidràulic per a piló 500x250 mm complet. | 1 |  | x | 631.65 | =
Subtotal material
Altres
| %GR010 | % | Part proporcional de gestió de residus de construcció segons Real Decreto 105/2008 | 0.1 |  | % | 631.65 | =
Subtotal altres
Cost directe
|  |  | Despeses indirectes |  |  |  | 12.5 | %
Total
| MB46CU910 | u | Subministrament pistó telescòpic. |  |  |  | Rend.: | 1 |  |  | Subministrament pistó telescòpic.
Material
| BB46CU910 | u | Pistó telescòpic. | 1 |  | x | 436.41 | =
Subtotal material
Altres
| %GR010 | % | Part proporcional de gestió de residus de construcció segons Real Decreto 105/2008 | 0.1 |  | % | 436.41 | =
Subtotal altres
Cost directe
|  |  | Despeses indirectes |  |  |  | 12.5 | %
Total
| MB46CU940 | u | Subministrament pistó pneumàtic i guies monobloc emmotllades. |  |  |  | Rend.: | 1 |  |  | Subministrament pistó pneumàtic i guies monobloc.
Material
| BB46CU940 | u | Pistó pneumàtic i guies monobloc emmotllades. | 1 |  | x | 401.96 | =
Subtotal material
Altres
| %GR010 | % | Part proporcional de gestió de residus de construcció segons Real Decreto 105/2008 | 0.1 |  | % | 401.96 | =
Subtotal altres
Cost directe
|  |  | Despeses indirectes |  |  |  | 12.5 | %
Total
| MB46CU970 | u | Subministrament carro piló automàtic. |  |  |  | Rend.: | 1 |  |  | Subministrament carro piló automàtic.
Material
| BB46CU970 | u | Carro piló automàtic. | 1 |  | x | 361.9 | =
Subtotal material
Altres
| %GR010 | % | Part proporcional de gestió de residus de construcció segons Real Decreto 105/2008 | 0.1 |  | % | 361.9 | =
Subtotal altres
Cost directe
|  |  | Despeses indirectes |  |  |  | 12.5 | %
Total
| MB46CV010 | u | Subministrament electrovàlvula. |  |  |  | Rend.: | 1 |  |  | Subministrament electrovàlvula.
Material
| BB46CV010 | u | Electrovàlvula. | 1 |  | x | 100.78 | =
Subtotal material
Altres
| %GR010 | % | Part proporcional de gestió de residus de construcció segons Real Decreto 105/2008 | 0.1 |  | % | 100.78 | =
Subtotal altres
Cost directe
|  |  | Despeses indirectes |  |  |  | 12.5 | %
Total
| MB46CV040 | u | Subministrament joc de tres patins per a carro piló automàtic. |  |  |  | Rend.: | 1 |  |  | Subministrament joc tres patins carro.
Material
| BB46CV040 | u | Joc de tres patins per a carro de piló automàtic. | 1 |  | x | 63.17 | =
Subtotal material
Altres
| %GR010 | % | Part proporcional de gestió de residus de construcció segons Real Decreto 105/2008 | 0.1 |  | % | 63.17 | =
Subtotal altres
Cost directe
|  |  | Despeses indirectes |  |  |  | 12.5 | %
Total
| MB46CV070 | u | Subministrament detector de final de carrera tipus inductiu. |  |  |  | Rend.: | 1 |  |  | Subministrament detector final carrera inductiu.
Material
| BB46CV070 | u | Detector de final de carrera tipus inductiu. | 1 |  | x | 58.73 | =
Subtotal material
Altres
| %GR010 | % | Part proporcional de gestió de residus de construcció segons Real Decreto 105/2008 | 0.1 |  | % | 58.73 | =
Subtotal altres
Cost directe
|  |  | Despeses indirectes |  |  |  | 12.5 | %
Total
| MB46CV100 | u | Subministrament mànega hidràulica interior per a piló automàtic 500. |  |  |  | Rend.: | 1 |  |  | Subministrament mànega hidràulica interior per a piló automàtic 500.
Material
| BB46CV100 | u | Mànega hidràulica interior per a piló automàtic 500. | 1 |  | x | 131.02 | =
Subtotal material
Altres
| %GR010 | % | Part proporcional de gestió de residus de construcció segons Real Decreto 105/2008 | 0.1 |  | % | 131.02 | =
Subtotal altres
Cost directe
|  |  | Despeses indirectes |  |  |  | 12.5 | %
Total
| MB46CV130 | u | Subministrament tapa base exterior. |  |  |  | Rend.: | 1 |  |  | Subministrament tapa base exterior.
Material
| BB46CV130 | u | Tapa base exterior. | 1 |  | x | 96.98 | =
Subtotal material
Altres
| %GR010 | % | Part proporcional de gestió de residus de construcció segons Real Decreto 105/2008 | 0.1 |  | % | 96.98 | =
Subtotal altres
Cost directe
|  |  | Despeses indirectes |  |  |  | 12.5 | %
Total
| MB46CV160 | u | Subministrament tapa cega exterior. |  |  |  | Rend.: | 1 |  |  | Subministrament tapa cega exterior.
Material
| BB46CV160 | u | Tapa cega exterior. | 1 |  | x | 96.98 | =
Subtotal material
Altres
| %GR010 | % | Part proporcional de gestió de residus de construcció segons Real Decreto 105/2008 | 0.1 |  | % | 96.98 | =
Subtotal altres
Cost directe
|  |  | Despeses indirectes |  |  |  | 12.5 | %
Total
| MB46CV190 | u | Subministrament peça intermitja cilindre-carro piló automàtic 500. |  |  |  | Rend.: | 1 |  |  | Subministrament peça intermitja cilindre-carro.
Material
| BB46CV190 | u | Peça intermitja cilindre-carro piló automàtic 500. | 1 |  | x | 88.06 | =
Subtotal material
Altres
| %GR010 | % | Part proporcional de gestió de residus de construcció segons Real Decreto 105/2008 | 0.1 |  | % | 88.06 | =
Subtotal altres
Cost directe
|  |  | Despeses indirectes |  |  |  | 12.5 | %
Total
| MB46CV220 | u | Subministrament joc de 4 cargols fusibles subjecció cilindre exterior. |  |  |  | Rend.: | 1 |  |  | Subministrament joc 4 cargols fusibles.
Material
| BB46CV220 | u | Joc de 4 cargols fusibles subjecció cilindre exterior. | 1 |  | x | 13.85 | =
Subtotal material
Altres
| %GR010 | % | Part proporcional de gestió de residus de construcció segons Real Decreto 105/2008 | 0.1 |  | % | 13.85 | =
Subtotal altres
Cost directe
|  |  | Despeses indirectes |  |  |  | 12.5 | %
Total
| MB46CV250 | u | Subministrament cilindre exterior 500x250 mm, amb tapeta. |  |  |  | Rend.: | 1 |  |  | Subministrament cilindre exterior 500x250 mm, amb tapeta.
Material
| BB46CV250 | u | Cilindre exterior 500x250 mm, amb tapeta. | 1 |  | x | 318.48 | =
Subtotal material
Altres
| %GR010 | % | Part proporcional de gestió de residus de construcció segons Real Decreto 105/2008 | 0.1 |  | % | 318.48 | =
Subtotal altres
Cost directe
|  |  | Despeses indirectes |  |  |  | 12.5 | %
Total
| MB46CV280 | u | Subministrament tapeta cilindre exterior. |  |  |  | Rend.: | 1 |  |  | Subministrament tapeta cilindre exterior.
Material
| BB46CV280 | u | Tapeta cilindre exterior. | 1 |  | x | 48.25 | =
Subtotal material
Altres
| %GR010 | % | Part proporcional de gestió de residus de construcció segons Real Decreto 105/2008 | 0.1 |  | % | 48.25 | =
Subtotal altres
Cost directe
|  |  | Despeses indirectes |  |  |  | 12.5 | %
Total
| MB46CV310 | u | Subministrament acumulador d'aire de 15 l, pressió de disseny de 10 bar, pressió de prova hidràulica de 15 bar. dipòsit format per un cilindre de 300 mm de diàmetre i de 400 mm de longitud. |  |  |  | Rend.: | 1 |  |  | Subministrament acumulador aire 15 l.
Material
| BB46CV310 | u | Acumulador d'aire de 15 l, pressió de disseny de 10 bar, pressió de prova hidràulica de 15 bar. dipòsit format per un cilindre de 300 mm de diàmetre i de 400 mm de longitud. | 1 |  | x | 242.54 | =
Subtotal material
Altres
| %GR010 | % | Part proporcional de gestió de residus de construcció segons Real Decreto 105/2008 | 0.1 |  | % | 242.54 | =
Subtotal altres
Cost directe
|  |  | Despeses indirectes |  |  |  | 12.5 | %
Total
| MB46CV320 | u | Subministrament presostat |  |  |  | Rend.: | 1 |  |  | Subministrament presostat
Material
| BB46CV320 | u | Presostat | 1 |  | x | 121.81 | =
Subtotal material
Altres
| %GR010 | % | Part proporcional de gestió de residus de construcció segons Real Decreto 105/2008 | 0.1 |  | % | 121.81 | =
Subtotal altres
Cost directe
|  |  | Despeses indirectes |  |  |  | 12.5 | %
Total
| MB46CV380 | u | Subm. cilindre exterior 900x271 mm M50 o similar |  |  |  | Rend.: | 1 |  |  | Subministrament cilindre exterior 900x271 mm M50
Material
| BB46CV380 | u | Cilindre exterior 900x271 mm M50 | 1 |  | x | 1000 | =
Subtotal material
Altres
| %GR010 | % | Part proporcional de gestió de residus de construcció segons Real Decreto 105/2008 | 0.1 |  | % | 1000 | =
Subtotal altres
Cost directe
|  |  | Despeses indirectes |  |  |  | 12.5 | %
Total
| MB46CV410 | u | Subm. cilindre exterior 900x273mm M30 o similar |  |  |  | Rend.: | 1 |  |  | Subministrament cilindre exterior 900x273mm M30
Material
| BB46CV410 | u | Cilindre exterior 900x273 mm M30 | 1 |  | x | 800 | =
Subtotal material
Altres
| %GR010 | % | Part proporcional de gestió de residus de construcció segons Real Decreto 105/2008 | 0.1 |  | % | 800 | =
Subtotal altres
Cost directe
|  |  | Despeses indirectes |  |  |  | 12.5 | %
Total
| MB46CV430 | u | Subm. tapa del cilindre sense led per M30 i M50 o similar |  |  |  | Rend.: | 1 |  |  | Subministrament tapa del cilindre sense led per M30 i M50
Material
| BB46CV430 | u | Tapa del cilindre sense led M30 M50 | 1 |  | x | 664 | =
Subtotal material
Altres
| %GR010 | % | Part proporcional de gestió de residus de construcció segons Real Decreto 105/2008 | 0.1 |  | % | 664 | =
Subtotal altres
Cost directe
|  |  | Despeses indirectes |  |  |  | 12.5 | %
Total
| MB46CV450 | u | Subm. tapa del cilindre amb led senyal acústica d'advertència per M30 i M50 o similar |  |  |  | Rend.: | 1 |  |  | Subministrament tapa del cilindre amb led senyal acústica d'advertència per M30 i M50
Material
| BB46CV450 | u | Tapa del cilindre amb led senyal acústica d'advertència M30 M50 | 1 |  | x | 234 | =
Subtotal material
Altres
| %GR010 | % | Part proporcional de gestió de residus de construcció segons Real Decreto 105/2008 | 0.1 |  | % | 234 | =
Subtotal altres
Cost directe
|  |  | Despeses indirectes |  |  |  | 12.5 | %
Total
| MB46CV480 | u | Subm. anell protector de silicona transparent per tapa cilindre amb led o similar |  |  |  | Rend.: | 1 |  |  | Subministrament anell protector de silicona transparent per tapa cilindre amb led
Material
| BB46CV480 | u | Anell protector de silicona transparent per tapa cilindre amb led | 1 |  | x | 26 | =
Subtotal material
Altres
| %GR010 | % | Part proporcional de gestió de residus de construcció segons Real Decreto 105/2008 | 0.1 |  | % | 26 | =
Subtotal altres
Cost directe
|  |  | Despeses indirectes |  |  |  | 12.5 | %
Total
| MB46CV510 | u | Subm. carril guia superiorper M30 o similar |  |  |  | Rend.: | 1 |  |  | Subministrament carril guia superiorper M30
Material
| BB46CV510 | u | Carril guia superior M30 | 1 |  | x | 156 | =
Subtotal material
Altres
| %GR010 | % | Part proporcional de gestió de residus de construcció segons Real Decreto 105/2008 | 0.1 |  | % | 156 | =
Subtotal altres
Cost directe
|  |  | Despeses indirectes |  |  |  | 12.5 | %
Total
| MB46CV540 | u | Subm. anell de fregament per M50 o similar |  |  |  | Rend.: | 1 |  |  | Subministrament anell de fregament per M50
Material
| BB46CV540 | u | Anell de fregament M50 | 1 |  | x | 103 | =
Subtotal material
Altres
| %GR010 | % | Part proporcional de gestió de residus de construcció segons Real Decreto 105/2008 | 0.1 |  | % | 103 | =
Subtotal altres
Cost directe
|  |  | Despeses indirectes |  |  |  | 12.5 | %
Total
| MB46CV570 | u | Subm. carril guia inferior per M30 i M50 o similar |  |  |  | Rend.: | 1 |  |  | Subministrament carril guia inferior per M30 i M50
Material
| BB46CV570 | u | Carril guia inferior M30 M50 | 1 |  | x | 164 | =
Subtotal material
Altres
| %GR010 | % | Part proporcional de gestió de residus de construcció segons Real Decreto 105/2008 | 0.1 |  | % | 164 | =
Subtotal altres
Cost directe
|  |  | Despeses indirectes |  |  |  | 12.5 | %
Total
| MB46CV600 | u | Subm. topall de goma 40x30mm per M30 i M50 o similar |  |  |  | Rend.: | 1 |  |  | Subministrament topall de goma 40x30mm per M30 i M50
Material
| BB46CV600 | u | Topall de goma 40x30mm M30 M50 | 1 |  | x | 32.5 | =
Subtotal material
Altres
| %GR010 | % | Part proporcional de gestió de residus de construcció segons Real Decreto 105/2008 | 0.1 |  | % | 32.5 | =
Subtotal altres
Cost directe
|  |  | Despeses indirectes |  |  |  | 12.5 | %
Total
| MB46CV630 | u | subm. Casquet carril guia interior per M30 i M50 o similar |  |  |  | Rend.: | 1 |  |  | Subministrament casquet carril guia interior per M30 i M50
Material
| BB46CV630 | u | Casquet carril guia interior M30 M50 | 1 |  | x | 15.5 | =
Subtotal material
Altres
| %GR010 | % | Part proporcional de gestió de residus de construcció segons Real Decreto 105/2008 | 0.1 |  | % | 15.5 | =
Subtotal altres
Cost directe
|  |  | Despeses indirectes |  |  |  | 12.5 | %
Total
| MB46CV660 | u | Subm. topall de goma 60x35mm per M30 o similar |  |  |  | Rend.: | 1 |  |  | Subministrament topall de goma 60x35mm per M30
Material
| BB46CV660 | u | Topall de goma 60x35mm M30 | 1 |  | x | 54 | =
Subtotal material
Altres
| %GR010 | % | Part proporcional de gestió de residus de construcció segons Real Decreto 105/2008 | 0.1 |  | % | 54 | =
Subtotal altres
Cost directe
|  |  | Despeses indirectes |  |  |  | 12.5 | %
Total
| MB46CV690 | u | Subm. topall de goma 75x40mm per M50 o similar |  |  |  | Rend.: | 1 |  |  | Subministrament topall de goma 75x40mm per M50
Material
| BB46CV690 | u | Topall de goma 75x40mm M50 | 1 |  | x | 70 | =
Subtotal material
Altres
| %GR010 | % | Part proporcional de gestió de residus de construcció segons Real Decreto 105/2008 | 0.1 |  | % | 70 | =
Subtotal altres
Cost directe
|  |  | Despeses indirectes |  |  |  | 12.5 | %
Total
| MB46CV720 | u | Subm . sabata lliscant per M30 o similar |  |  |  | Rend.: | 1 |  |  | Subministrament sabata lliscant per M30
Material
| BB46CV720 | u | Sabata lliscant M30 | 1 |  | x | 18.4 | =
Subtotal material
Altres
| %GR010 | % | Part proporcional de gestió de residus de construcció segons Real Decreto 105/2008 | 0.1 |  | % | 18.4 | =
Subtotal altres
Cost directe
|  |  | Despeses indirectes |  |  |  | 12.5 | %
Total
| MB46CV750 | u | Subm. sabata lliscant per M50 o similar |  |  |  | Rend.: | 1 |  |  | Subministrament sabata lliscant per M50
Material
| BB46CV750 | u | Sabata lliscant M50 | 1 |  | x | 23 | =
Subtotal material
Altres
| %GR010 | % | Part proporcional de gestió de residus de construcció segons Real Decreto 105/2008 | 0.1 |  | % | 23 | =
Subtotal altres
Cost directe
|  |  | Despeses indirectes |  |  |  | 12.5 | %
Total
| MB46CV780 | u | Subm. bomba hidràulica contacte d'obreportes descens manual en cas de fallada de corrent per M30 o similar |  |  |  | Rend.: | 1 |  |  | Subministrament bomba hidràulica contacte d'obreportes descens manual en cas de fallada de corrent p
Material
| BB46CV780 | u | Bomba hidràulica contacte d'obreportes descens manual en cas de fallada de corrent M30 | 1 |  | x | 2526 | =
Subtotal material
Altres
| %GR010 | % | Part proporcional de gestió de residus de construcció segons Real Decreto 105/2008 | 0.1 |  | % | 2526 | =
Subtotal altres
Cost directe
|  |  | Despeses indirectes |  |  |  | 12.5 | %
Total
| MB46CV790 | u | Subm. bomba hidràulica amb EFO contacte d'obreportes descens manual en cas de fallada de corrent per M30 o similar |  |  |  | Rend.: | 1 |  |  | Subministrament bomba hidràulica amb EFO contacte d'obreportes descens manual en cas de fallada de c
Material
| BB46CV790 | u | Bomba hidràulica amb EFO contacte d'obreportes descens manual en cas de fallada de corrent M30 | 1 |  | x | 2760 | =
Subtotal material
Altres
| %GR010 | % | Part proporcional de gestió de residus de construcció segons Real Decreto 105/2008 | 0.1 |  | % | 2760 | =
Subtotal altres
Cost directe
|  |  | Despeses indirectes |  |  |  | 12.5 | %
Total
| MB46CV800 | u | Subm. bomba hidràulica contacte d'obreportes descens manual en cas de fallada de corrent per M50 o similar |  |  |  | Rend.: | 1 |  |  | Subministrament bomba hidràulica contacte d'obreportes descens manual en cas de fallada de corrent p
Material
| BB46CV800 | u | Bomba hidràulica contacte d'obreportes descens manual en cas de fallada de corrent M50 | 1 |  | x | 5990 | =
Subtotal material
Altres
| %GR010 | % | Part proporcional de gestió de residus de construcció segons Real Decreto 105/2008 | 0.1 |  | % | 5990 | =
Subtotal altres
Cost directe
|  |  | Despeses indirectes |  |  |  | 12.5 | %
Total
| MB46CV810 | u | Subm. bomba hidràulica amb EFO contacte d'obreportes descens manual en cas de fallada de corrent per M50 o similar |  |  |  | Rend.: | 1 |  |  | Subministrament bomba hidràulica amb EFO contacte d'obreportes descens manual en cas de fallada de c
Material
| BB46CV810 | u | Bomba hidràulica amb EFO contacte d'obreportes descens manual en cas de fallada de corrent M50 | 1 |  | x | 10156 | =
Subtotal material
Altres
| %GR010 | % | Part proporcional de gestió de residus de construcció segons Real Decreto 105/2008 | 0.1 |  | % | 10156 | =
Subtotal altres
Cost directe
|  |  | Despeses indirectes |  |  |  | 12.5 | %
Total
| MB46CV820 | u | Subm. contacte magnètic und Magnet 2500mm per M30 o similar |  |  |  | Rend.: | 1 |  |  | Subministrament contacte magnètic und Magnet 2500mm per M30
Material
| BB46CV820 | u | Contacte magnètic und Magnet 2500mm M30 | 1 |  | x | 149 | =
Subtotal material
Altres
| %GR010 | % | Part proporcional de gestió de residus de construcció segons Real Decreto 105/2008 | 0.1 |  | % | 149 | =
Subtotal altres
Cost directe
|  |  | Despeses indirectes |  |  |  | 12.5 | %
Total
| MB46CV830 | u | Subm. sensor de proximitat per M30 i M50 o similar |  |  |  | Rend.: | 1 |  |  | Subministrament sensor de proximitat per M30 i M50
Material
| BB46CV830 | u | Sensor de proximitat M30 M50 | 1 |  | x | 171 | =
Subtotal material
Altres
| %GR010 | % | Part proporcional de gestió de residus de construcció segons Real Decreto 105/2008 | 0.1 |  | % | 171 | =
Subtotal altres
Cost directe
|  |  | Despeses indirectes |  |  |  | 12.5 | %
Total
| MB46CV840 | u | Subm. electrovàlvula per M30 o similar |  |  |  | Rend.: | 1 |  |  | Subministrament electrovàlvula per M30
Material
| BB46CV840 | u | Electrovàlvula M30 | 1 |  | x | 250 | =
Subtotal material
Altres
| %GR010 | % | Part proporcional de gestió de residus de construcció segons Real Decreto 105/2008 | 0.1 |  | % | 250 | =
Subtotal altres
Cost directe
|  |  | Despeses indirectes |  |  |  | 12.5 | %
Total
| MB46CV850 | u | Subm. bobina per l'electrovàlvula per M30 o similar |  |  |  | Rend.: | 1 |  |  | Subministrament bobina per l'electrovàlvula per M30
Material
| BB46CV850 | u | Bobina per l'electrovàlvula M30 | 1 |  | x | 53 | =
Subtotal material
Altres
| %GR010 | % | Part proporcional de gestió de residus de construcció segons Real Decreto 105/2008 | 0.1 |  | % | 53 | =
Subtotal altres
Cost directe
|  |  | Despeses indirectes |  |  |  | 12.5 | %
Total
| MB46CV855 | u | Subm. pletina mestra per M30 i M50 o similar |  |  |  | Rend.: | 1 |  |  | Subministrament pletina mestra per M30 i M50
Material
| BB46CV855 | u | Pletina mestra M30 M50 | 1 |  | x | 1106 | =
Subtotal material
Altres
| %GR010 | % | Part proporcional de gestió de residus de construcció segons Real Decreto 105/2008 | 0.1 |  | % | 1106 | =
Subtotal altres
Cost directe
|  |  | Despeses indirectes |  |  |  | 12.5 | %
Total
| MB46CV860 | u | Subm. pletina esclava per M30 i M50 o similar |  |  |  | Rend.: | 1 |  |  | Subministrament pletina esclava per M30 i M50
Material
| BB46CV860 | u | Pletina esclava M30 M50 | 1 |  | x | 573 | =
Subtotal material
Altres
| %GR010 | % | Part proporcional de gestió de residus de construcció segons Real Decreto 105/2008 | 0.1 |  | % | 573 | =
Subtotal altres
Cost directe
|  |  | Despeses indirectes |  |  |  | 12.5 | %
Total
| MB46CV865 | u | Subm. topall de goma superior 60x30mm per M30 o similar |  |  |  | Rend.: | 1 |  |  | Subministrament topall de goma superior 60x30mm per M30
Material
| BB46CV865 | u | Topall de goma superior 60x30mm M30 | 1 |  | x | 42 | =
Subtotal material
Altres
| %GR010 | % | Part proporcional de gestió de residus de construcció segons Real Decreto 105/2008 | 0.1 |  | % | 42 | =
Subtotal altres
Cost directe
|  |  | Despeses indirectes |  |  |  | 12.5 | %
Total
| MB46CV870 | u | Subm. topall de goma superior 50x40mm per M50 o similar |  |  |  | Rend.: | 1 |  |  | Subministrament topall de goma superior 50x40mm per M50
Material
| BB46CV870 | u | Topall de goma superior 50x40mm M50 | 1 |  | x | 65.6 | =
Subtotal material
Altres
| %GR010 | % | Part proporcional de gestió de residus de construcció segons Real Decreto 105/2008 | 0.1 |  | % | 65.6 | =
Subtotal altres
Cost directe
|  |  | Despeses indirectes |  |  |  | 12.5 | %
Total
| MB46CV875 | u | Subm. canonada hidràulica per M30 o similar |  |  |  | Rend.: | 1 |  |  | Subministrament canonada hidràulica per M30
Material
| BB46CV875 | u | Canonada hidràulica M30 | 1 |  | x | 120 | =
Subtotal material
Altres
| %GR010 | % | Part proporcional de gestió de residus de construcció segons Real Decreto 105/2008 | 0.1 |  | % | 120 | =
Subtotal altres
Cost directe
|  |  | Despeses indirectes |  |  |  | 12.5 | %
Total
| MB46CV880 | u | Subm. canonada hidràulica per M50 o similar |  |  |  | Rend.: | 1 |  |  | Subministrament canonada hidràulica per M50
Material
| BB46CV880 | u | Canonada hidràulica M50 | 1 |  | x | 148 | =
Subtotal material
Altres
| %GR010 | % | Part proporcional de gestió de residus de construcció segons Real Decreto 105/2008 | 0.1 |  | % | 148 | =
Subtotal altres
Cost directe
|  |  | Despeses indirectes |  |  |  | 12.5 | %
Total
| MB46CV885 | u | Subm. canonada hidràulica amb EFO per M30 o similar |  |  |  | Rend.: | 1 |  |  | Subministrament canonada hidràulica amb EFO per M30
Material
| BB46CV885 | u | Canonada hidràulica amb EFO M30 | 1 |  | x | 94 | =
Subtotal material
Altres
| %GR010 | % | Part proporcional de gestió de residus de construcció segons Real Decreto 105/2008 | 0.1 |  | % | 94 | =
Subtotal altres
Cost directe
|  |  | Despeses indirectes |  |  |  | 12.5 | %
Total
| MB46CV890 | u | Subm. canonada hidràulica amb EFO per M50 o similar |  |  |  | Rend.: | 1 |  |  | Subministrament canonada hidràulica amb EFO per M50
Material
| BB46CV890 | u | Canonada hidràulica amb EFO M50 | 1 |  | x | 76 | =
Subtotal material
Altres
| %GR010 | % | Part proporcional de gestió de residus de construcció segons Real Decreto 105/2008 | 0.1 |  | % | 76 | =
Subtotal altres
Cost directe
|  |  | Despeses indirectes |  |  |  | 12.5 | %
Total
| MB46CV895 | u | Subm. element calefactor per M30 o similar |  |  |  | Rend.: | 1 |  |  | Subministrament element calefactor per M30
Material
| BB46CV895 | u | Element calefactor M30 | 1 |  | x | 365 | =
Subtotal material
Altres
| %GR010 | % | Part proporcional de gestió de residus de construcció segons Real Decreto 105/2008 | 0.1 |  | % | 365 | =
Subtotal altres
Cost directe
|  |  | Despeses indirectes |  |  |  | 12.5 | %
Total
| MB46CV900 | u | Subm. element calefactor per M50 o similar |  |  |  | Rend.: | 1 |  |  | Subministrament element calefactor per M50
Material
| BB46CV900 | u | Element calefactor M50 | 1 |  | x | 475 | =
Subtotal material
Altres
| %GR010 | % | Part proporcional de gestió de residus de construcció segons Real Decreto 105/2008 | 0.1 |  | % | 475 | =
Subtotal altres
Cost directe
|  |  | Despeses indirectes |  |  |  | 12.5 | %
Total
| MB46CV905 | u | Subm. bloc de topall superior per M30 o similar |  |  |  | Rend.: | 1 |  |  | Subministrament bloc de topall superior per M30
Material
| BB46CV905 | u | Bloc de topall superior M30 | 1 |  | x | 68 | =
Subtotal material
Altres
| %GR010 | % | Part proporcional de gestió de residus de construcció segons Real Decreto 105/2008 | 0.1 |  | % | 68 | =
Subtotal altres
Cost directe
|  |  | Despeses indirectes |  |  |  | 12.5 | %
Total
| MB46CV910 | u | Subm. bloc de topall superior per M50 o similar |  |  |  | Rend.: | 1 |  |  | Subministrament bloc de topall superior per M50
Material
| BB46CV910 | u | Bloc de topall superior M50 | 1 |  | x | 90.33 | =
Subtotal material
Altres
| %GR010 | % | Part proporcional de gestió de residus de construcció segons Real Decreto 105/2008 | 0.1 |  | % | 90.33 | =
Subtotal altres
Cost directe
|  |  | Despeses indirectes |  |  |  | 12.5 | %
Total
| MB46CV915 | u | Subm. bloc de topall inferior per M30 o similar |  |  |  | Rend.: | 1 |  |  | Subministrament bloc de topall inferior per M30
Material
| BB46CV915 | u | Bloc de topall inferior M30 | 1 |  | x | 78 | =
Subtotal material
Altres
| %GR010 | % | Part proporcional de gestió de residus de construcció segons Real Decreto 105/2008 | 0.1 |  | % | 78 | =
Subtotal altres
Cost directe
|  |  | Despeses indirectes |  |  |  | 12.5 | %
Total
| MB46CV920 | u | Subm. bloc de topall inferior per M50 o similar |  |  |  | Rend.: | 1 |  |  | Subministrament bloc de topall inferior per M50
Material
| BB46CV920 | u | Bloc de topall inferior M50 | 1 |  | x | 117.6 | =
Subtotal material
Altres
| %GR010 | % | Part proporcional de gestió de residus de construcció segons Real Decreto 105/2008 | 0.1 |  | % | 117.6 | =
Subtotal altres
Cost directe
|  |  | Despeses indirectes |  |  |  | 12.5 | %
Total
| MB46CV925 | u | Subm. Banda lluminosa per tapa del cilindre, set de gel per M30 i M50 o similar |  |  |  | Rend.: | 1 |  |  | Subministrament Banda lluminosa per tapa del cilindre, set de gel per M30 i M50
Material
| BB46CV925 | u | Banda lluminosa per tapa del cilindre, set de gel per M30 i M50 | 1 |  | x | 234 | =
Subtotal material
Altres
| %GR010 | % | Part proporcional de gestió de residus de construcció segons Real Decreto 105/2008 | 0.1 |  | % | 234 | =
Subtotal altres
Cost directe
|  |  | Despeses indirectes |  |  |  | 12.5 | %
Total
| MB46CV930 | u | Subministrament de carcassa per a pilona automàtica M30 o similar |  |  |  | Rend.: | 1 |  |  | Subministrament carcassa per M30
Material
| BB46CV930 | u | Carcassa per a pilona automàtica M30 | 1 |  | x | 700 | =
Subtotal material
Altres
| %GR010 | % | Part proporcional de gestió de residus de construcció segons Real Decreto 105/2008 | 0.1 |  | % | 700 | =
Subtotal altres
Cost directe
|  |  | Despeses indirectes |  |  |  | 12.5 | %
Total
| MB46CV935 | u | Subministrament de carcassa per a pilona automàtica M50 o similar |  |  |  | Rend.: | 1 |  |  | Subministrament carcassa per M50
Material
| BB46CV935 | u | Carcassa per a pilona automàtica M50 | 1 |  | x | 800 | =
Subtotal material
Altres
| %GR010 | % | Part proporcional de gestió de residus de construcció segons Real Decreto 105/2008 | 0.1 |  | % | 800 | =
Subtotal altres
Cost directe
|  |  | Despeses indirectes |  |  |  | 12.5 | %
Total
| MB46CV940 | u | Subministrament pilona automàtica electrohidràulica alta seguretat o similar |  |  |  | Rend.: | 1 |  |  | Subministrament pilona automàtica electrohidràulica alta seguretat.
Material
| BB46CV940 | u | Piló automàtic electrohidràulic alta seguretat | 1 |  | x | 12345 | =
Subtotal material
Altres
| %GR010 | % | Part proporcional de gestió de residus de construcció segons Real Decreto 105/2008 | 0.1 |  | % | 12345 | =
Subtotal altres
Cost directe
|  |  | Despeses indirectes |  |  |  | 12.5 | %
Total
| MB46DV340 | u | Subministrament comandament de ràdio freqüència 1 botó. |  |  |  | Rend.: | 1 |  |  | Subministrament comandament ràdio freqüència 1 botó.
Material
| BB46DV340 | u | Comandament de ràdio freqüència 1 botó. | 1 |  | x | 19.67 | =
Subtotal material
Altres
| %GR010 | % | Part proporcional de gestió de residus de construcció segons Real Decreto 105/2008 | 0.1 |  | % | 19.67 | =
Subtotal altres
Cost directe
|  |  | Despeses indirectes |  |  |  | 12.5 | %
Total
| MB46DV350 | u | Subministrament targeta xip sense contacte. |  |  |  | Rend.: | 1 |  |  | Subministrament targeta xip sense contacte.
Material
| BB46DV350 | u | Targeta xip sense contacte. | 1 |  | x | 3.88 | =
Subtotal material
Altres
| %GR010 | % | Part proporcional de gestió de residus de construcció segons Real Decreto 105/2008 | 0.1 |  | % | 3.88 | =
Subtotal altres
Cost directe
|  |  | Despeses indirectes |  |  |  | 12.5 | %
Total
| MB46DV360 | u | Subministrament de llicència temporalment ilimitada per 1 porta nova, incloent control remot, gestió de targes, gestió d'horaris, intercanvi de fitxers, atenció interfonia, atenció imatge i alta al centre de control |  |  |  | Rend.: | 1 |  |  | Subministrament llicència 1 porta control remot.
Material
| BB46DV360 | u | Llicència temporalment ilimitada per 1 porta nova, incloent control remot, gestió de targes, gestió d'horaris, intercanvi de fitxers, atenció interfonia, atenció imatge i alta al centre de control | 1 |  | x | 1271.79 | =
Subtotal material
Altres
| %GR010 | % | Part proporcional de gestió de residus de construcció segons Real Decreto 105/2008 | 0.1 |  | % | 1271.79 | =
Subtotal altres
Cost directe
|  |  | Despeses indirectes |  |  |  | 12.5 | %
Total
| MB49U010 | u | Subministrament equip de control de sistema de carrils reversibles. |  |  |  | Rend.: | 1 |  |  | Subministrament equip control sistema carrils reversibles.
Material
| BB49U010 | u | Equip de control de sistema de carrils reversibles. | 1 |  | x | 7802.17 | =
Subtotal material
Altres
| %GR010 | % | Part proporcional de gestió de residus de construcció segons Real Decreto 105/2008 | 0.1 |  | % | 7802.17 | =
Subtotal altres
Cost directe
|  |  | Despeses indirectes |  |  |  | 12.5 | %
Total
| MB49U040 | u | Subministrament equip de control de pòrtic de carrils reversibles. |  |  |  | Rend.: | 1 |  |  | Subministrament equip control pòrtic carrils reversibles.
Material
| BB49U040 | u | Equip de control de pòrtic de carrils reversibles. | 1 |  | x | 7159.81 | =
Subtotal material
Altres
| %GR010 | % | Part proporcional de gestió de residus de construcció segons Real Decreto 105/2008 | 0.1 |  | % | 7159.81 | =
Subtotal altres
Cost directe
|  |  | Despeses indirectes |  |  |  | 12.5 | %
Total
| MB49U070 | u | Subministrament de SAI on line per controlador de pòrtic, amb capacitat d'incorporar bateries externes addicionals per garatir una autonomia de funcionament del pòrtic de com a mínim dues hores, segons especificacions Ajuntament. |  |  |  | Rend.: | 1 |  |  | Subministrament SAI per controlador de pòrtic.
Material
| BB49U070 | u | Sai on line per controlador de pòrtic, amb capacitat d'incorporar bateries externes addicionals per garatir una autonomia de funcionament del pòrtic de com a mínim dues hores, segons especificacions Ajuntament. | 1 |  | x | 1076.27 | =
Subtotal material
Altres
| %GR010 | % | Part proporcional de gestió de residus de construcció segons Real Decreto 105/2008 | 0.1 |  | % | 1076.27 | =
Subtotal altres
Cost directe
|  |  | Despeses indirectes |  |  |  | 12.5 | %
Total
| MB49U100 | u | Subministrament de conjunt de bateries externes addicionals al SAI, amb una capacitat conjunta de 120 Ah. |  |  |  | Rend.: | 1 |  |  | Subministrament conjunt bateries externes 120 Ah.
Material
| BB49U100 | u | Conjunt de bateries externes addicionals al SAI, amb una capacitat conjunta de 120 Ah. | 1 |  | x | 234.26 | =
Subtotal material
Altres
| %GR010 | % | Part proporcional de gestió de residus de construcció segons Real Decreto 105/2008 | 0.1 |  | % | 234.26 | =
Subtotal altres
Cost directe
|  |  | Despeses indirectes |  |  |  | 12.5 | %
Total
| MB49U130 | u | Subministrament bombeta halògena de 55 W, 12 V i d'una vida mitja de 4000 hores (senyals carrils reversibles). |  |  |  | Rend.: | 1 |  |  | Subministrament bombeta halògena 55 W 4000 hores (carrils reversibles).
Material
| BB49U130 | u | Bombeta halògena de 55 W, 12 V i d'una vida mitja de 4000 hores (senyals carrils reversibles). | 1 |  | x | 7.61 | =
Subtotal material
Altres
| %GR010 | % | Part proporcional de gestió de residus de construcció segons Real Decreto 105/2008 | 0.1 |  | % | 7.61 | =
Subtotal altres
Cost directe
|  |  | Despeses indirectes |  |  |  | 12.5 | %
Total
| MB49U150 | u | Subministrament reflector per a bombeta halògena H3, de 55 W, 12 V, per a senyal variable de Diagonal. |  |  |  | Rend.: | 1 |  |  | Subministrament reflector per a bombeta halògena senyal de Diagonal.
Material
| BB49U150 | u | Reflector per a bombeta halògena h3, de 55 w, 12 v, per a senyal variable de diagonal. | 1 |  | x | 49.16 | =
Subtotal material
Altres
| %GR010 | % | Part proporcional de gestió de residus de construcció segons Real Decreto 105/2008 | 0.1 |  | % | 49.16 | =
Subtotal altres
Cost directe
|  |  | Despeses indirectes |  |  |  | 12.5 | %
Total
| MB4AU010 | u | Subministrament de càmera de TV domo digital amb zoom i telecomandament. |  |  |  | Rend.: | 1 |  |  | Subministrament càmera TV domo digital.
Material
| BB4AU010 | u | Càmera de tv domo digital amb zoom i telecomandament. | 1 |  | x | 2711.07 | =
Subtotal material
Altres
| %GR010 | % | Part proporcional de gestió de residus de construcció segons Real Decreto 105/2008 | 0.1 |  | % | 2711.07 | =
Subtotal altres
Cost directe
|  |  | Despeses indirectes |  |  |  | 12.5 | %
Total
| MB4AU040 | u | Subministrament de càmera de TV fixa amb zoom. |  |  |  | Rend.: | 1 |  |  | Subministrament càmera TV fixa.
Material
| BB4AU040 | u | Càmera de tv fixa amb zoom. | 1 |  | x | 580.95 | =
Subtotal material
Altres
| %GR010 | % | Part proporcional de gestió de residus de construcció segons Real Decreto 105/2008 | 0.1 |  | % | 580.95 | =
Subtotal altres
Cost directe
|  |  | Despeses indirectes |  |  |  | 12.5 | %
Total
| MB4AU070 | u | Subministrament equip receptor d'ordres de telecomandament. |  |  |  | Rend.: | 1 |  |  | Subministrament receptor ordres telecomandament.
Material
| BB4AU070 | u | Equip receptor d'ordres de telecomandament. | 1 |  | x | 775.82 | =
Subtotal material
Altres
| %GR010 | % | Part proporcional de gestió de residus de construcció segons Real Decreto 105/2008 | 0.1 |  | % | 775.82 | =
Subtotal altres
Cost directe
|  |  | Despeses indirectes |  |  |  | 12.5 | %
Total
| MB4AU100 | u | Subministrament armari exterior per equipament càmera de TV. |  |  |  | Rend.: | 1 |  |  | Subministrament armari exterior equipament càmera TV.
Material
| BB4AU100 | u | Armari exterior per equipament càmera de tv. | 1 |  | x | 331.84 | =
Subtotal material
Altres
| %GR010 | % | Part proporcional de gestió de residus de construcció segons Real Decreto 105/2008 | 0.1 |  | % | 331.84 | =
Subtotal altres
Cost directe
|  |  | Despeses indirectes |  |  |  | 12.5 | %
Total
| MB4AU130 | u | Subministrament posicionador panoràmic de càmera per utilització en exteriors. |  |  |  | Rend.: | 1 |  |  | Subministrament posicionador càmera.
Material
| BB4AU130 | u | Posicionador panoràmic de càmera per utilització en exteriors. | 1 |  | x | 1204.9 | =
Subtotal material
Altres
| %GR010 | % | Part proporcional de gestió de residus de construcció segons Real Decreto 105/2008 | 0.1 |  | % | 1204.9 | =
Subtotal altres
Cost directe
|  |  | Despeses indirectes |  |  |  | 12.5 | %
Total
| MB4AU160 | u | Subministrament cable de 20 m control de càmera, instal·lat. |  |  |  | Rend.: | 1 |  |  | Subministrament cable de 20 m control de càmera.
Material
| BB4AU160 | u | Cable de 20 m control de càmera, instal·lat. | 1 |  | x | 284.5 | =
Subtotal material
Altres
| %GR010 | % | Part proporcional de gestió de residus de construcció segons Real Decreto 105/2008 | 0.1 |  | % | 284.5 | =
Subtotal altres
Cost directe
|  |  | Despeses indirectes |  |  |  | 12.5 | %
Total
| MB4AU170 | u | Subministrament pal de sustentació de càmera de TV de 10 m d'alçària, de 4 mm de gruix de planxa, galvanitzat, instal·lat. |  |  |  | Rend.: | 1 |  |  | Subministrament pal càmera televisió 10 m.
Material
| BB4AU170 | u | Pal de sustentació de càmera de tv de 10 m. d'altura, de 4 mm de gruix de planxa, galvanitzat, instal·lat. | 1 |  | x | 1378.56 | =
Subtotal material
Altres
| %GR010 | % | Part proporcional de gestió de residus de construcció segons Real Decreto 105/2008 | 0.1 |  | % | 1378.56 | =
Subtotal altres
Cost directe
|  |  | Despeses indirectes |  |  |  | 12.5 | %
Total
| MB4AU200 | u | Subministrament pal de sustentació de càmera de TV de 13 m d'alçària, de 4 mm de gruix de planxa, galvanitzat, instal·lat. |  |  |  | Rend.: | 1 |  |  | Subministrament pal càmera televisió 13 m.
Material
| BB4AU200 | u | Pal de sustentació de càmera de tv de 13 m. d'altura, de 4 mm de gruix de planxa, galvanitzat, instal·lat. | 1 |  | x | 1692.96 | =
Subtotal material
Altres
| %GR010 | % | Part proporcional de gestió de residus de construcció segons Real Decreto 105/2008 | 0.1 |  | % | 1692.96 | =
Subtotal altres
Cost directe
|  |  | Despeses indirectes |  |  |  | 12.5 | %
Total
| MB4AU230 | u | Subministrament pal de sustentació de càmera de TV de 15 m d'alçària, de 4 mm de gruix de planxa, galvanitzat, instal·lat. |  |  |  | Rend.: | 1 |  |  | Subministrament pal càmera televisió 15 m.
Material
| BB4AU230 | u | Pal de sustentació de càmera de tv de 15 m. d'altura, de 4 mm de gruix de planxa, galvanitzat, instal·lat. | 1 |  | x | 1884.79 | =
Subtotal material
Altres
| %GR010 | % | Part proporcional de gestió de residus de construcció segons Real Decreto 105/2008 | 0.1 |  | % | 1884.79 | =
Subtotal altres
Cost directe
|  |  | Despeses indirectes |  |  |  | 12.5 | %
Total
| MB4AU260 | u | Subministrament pal de sustentació de càmera de TV de 20 m d'alçària, de 4 mm de gruix de planxa, galvanitzat, instal·lat. |  |  |  | Rend.: | 1 |  |  | Subministrament pal càmera televisió 20 m.
Material
| BB4AU260 | u | Pal de sustentació de càmera de tv de 20 m. d'altura, de 4 mm de gruix de planxa, galvanitzat, instal·lat. | 1 |  | x | 2893.34 | =
Subtotal material
Altres
| %GR010 | % | Part proporcional de gestió de residus de construcció segons Real Decreto 105/2008 | 0.1 |  | % | 2893.34 | =
Subtotal altres
Cost directe
|  |  | Despeses indirectes |  |  |  | 12.5 | %
Total
| MB4AU290 | u | Subministrament pal de sustentació de càmera de televisió de 13 m d'alçada, amb creueta de 4,5 m galvanitzat en calent. |  |  |  | Rend.: | 1 |  |  | Subministrament pal càmera televisió 13 m. amb creueta.
Material
| BB4AU290 | u | Pal de sustentació de càmera de televisió de 13 m d'alçada, amb creueta de 4,5 m galvanitzat en calent. | 1 |  | x | 2111.89 | =
Subtotal material
Altres
| %GR010 | % | Part proporcional de gestió de residus de construcció segons Real Decreto 105/2008 | 0.1 |  | % | 2111.89 | =
Subtotal altres
Cost directe
|  |  | Despeses indirectes |  |  |  | 12.5 | %
Total
| MB4AU320 | u | Subministrament pal de sustentació de càmera de televisió de 15 m d'alçada, amb creuta de 4,5 m. |  |  |  | Rend.: | 1 |  |  | Subministrament pal càmera televisió 15 m. amb creueta.
Material
| BB4AU320 | u | Pal de sustentació de càmera de televisió de 15 m d'alçada, amb creuta de 4,5 m. | 1 |  | x | 2315.05 | =
Subtotal material
Altres
| %GR010 | % | Part proporcional de gestió de residus de construcció segons Real Decreto 105/2008 | 0.1 |  | % | 2315.05 | =
Subtotal altres
Cost directe
|  |  | Despeses indirectes |  |  |  | 12.5 | %
Total
| MB4AU350 | u | Subministrament pal de sustentació de càmera de televisió de 20 m d'alçada, amb creueta de 4,5 m. |  |  |  | Rend.: | 1 |  |  | Subministrament pal càmera televisió 20 m. amb creueta.
Material
| BB4AU350 | u | Pal de sustentació de càmera de televisió de 20 m d'alçada, amb creueta de 4,5 m. | 1 |  | x | 3412.2 | =
Subtotal material
Altres
| %GR010 | % | Part proporcional de gestió de residus de construcció segons Real Decreto 105/2008 | 0.1 |  | % | 3412.2 | =
Subtotal altres
Cost directe
|  |  | Despeses indirectes |  |  |  | 12.5 | %
Total
| MB4AU380 | u | Subministrament subjecció de seguretat tipus cadeneta per a càmera de t.v. |  |  |  | Rend.: | 1 |  |  | Subministrament subjecció seguretat càmera.
Material
| BB4AU380 | u | Subjecció de seguretat tipus cadeneta per a càmera de t.v. | 1 |  | x | 21.95 | =
Subtotal material
Altres
| %GR010 | % | Part proporcional de gestió de residus de construcció segons Real Decreto 105/2008 | 0.1 |  | % | 21.95 | =
Subtotal altres
Cost directe
|  |  | Despeses indirectes |  |  |  | 12.5 | %
Total
| MB4AU410 | u | Subministrament de codificador de vídeo. |  |  |  | Rend.: | 1 |  |  | Subministrament codificador vídeo.
Material
| BB4AU410 | u | Codificador de vídeo. | 1 |  | x | 404.42 | =
Subtotal material
Altres
| %GR010 | % | Part proporcional de gestió de residus de construcció segons Real Decreto 105/2008 | 0.1 |  | % | 404.42 | =
Subtotal altres
Cost directe
|  |  | Despeses indirectes |  |  |  | 12.5 | %
Total
| MB4AU440 | u | Subministrament de decodificador de vídeo. |  |  |  | Rend.: | 1 |  |  | Subministrament decodificador vídeo.
Material
| BB4AU440 | u | Decodificador de vídeo. | 1 |  | x | 404.42 | =
Subtotal material
Altres
| %GR010 | % | Part proporcional de gestió de residus de construcció segons Real Decreto 105/2008 | 0.1 |  | % | 404.42 | =
Subtotal altres
Cost directe
|  |  | Despeses indirectes |  |  |  | 12.5 | %
Total
| MB4BU010 | u | Subministrament de panell d'informació variable matricial 128x64 píxels de leds, d'aproximadament 2064 x 1333 mm inclòs suport i connexió. |  |  |  | Rend.: | 1 |  |  | Subministrament panell d'informació variable matricial 128x64 píxels de leds.
Material
| BB4BU010 | u | Panell d'informació variable matricial 128x64 píxels de leds, d'aproximadament 2064 x 1333 mm inclòs suport i connexió. | 1 |  | x | 16176.8 | =
Subtotal material
Altres
| %GR010 | % | Part proporcional de gestió de residus de construcció segons Real Decreto 105/2008 | 0.1 |  | % | 16176.8 | =
Subtotal altres
Cost directe
|  |  | Despeses indirectes |  |  |  | 12.5 | %
Total
| MB4BU040 | u | Subministrament de suport metal·lic de panell d'informació variable matricial 128x64 píxels de leds. |  |  |  | Rend.: | 1 |  |  | Subministrament suport metàl·lic panell 128x64 píxels de leds.
Material
| BB4BU040 | u | Suport metal·lic de panell d'informació variable matricial 128x64 píxels de leds. | 1 |  | x | 1654.26 | =
Subtotal material
Altres
| %GR010 | % | Part proporcional de gestió de residus de construcció segons Real Decreto 105/2008 | 0.1 |  | % | 1654.26 | =
Subtotal altres
Cost directe
|  |  | Despeses indirectes |  |  |  | 12.5 | %
Total
| MB4BU070 | u | Subministrament de panell d'informació variable matricial 96x32 píxels de leds, d'aproximadament 1920 x 640 mm inclòs suport i connexió. |  |  |  | Rend.: | 1 |  |  | Subministrament panell d'informació variable matricial 96x32 píxels de leds.
Material
| BB4BU070 | u | Panell d'informació variable matricial 96x32 píxels de leds, d'aproximadament 1920 x 640 mm inclòs suport i connexió. | 1 |  | x | 11341.56 | =
Subtotal material
Altres
| %GR010 | % | Part proporcional de gestió de residus de construcció segons Real Decreto 105/2008 | 0.1 |  | % | 11341.56 | =
Subtotal altres
Cost directe
|  |  | Despeses indirectes |  |  |  | 12.5 | %
Total
| MB4BU100 | u | Subministrament de suport metàl·lic de panell d'informació variable matricial 96x32 píxels de leds, d'aproximadament 1920 x 640 mm |  |  |  | Rend.: | 1 |  |  | Subministrament suport metàl·lic panell 96x32 píxels de leds.
Material
| BB4BU100 | u | Suport metàl·lic de panell d'informació variable matricial 96x32 píxels de leds, d'aproximadament 1920 x 640 mm. | 1 |  | x | 551.42 | =
Subtotal material
Altres
| %GR010 | % | Part proporcional de gestió de residus de construcció segons Real Decreto 105/2008 | 0.1 |  | % | 551.42 | =
Subtotal altres
Cost directe
|  |  | Despeses indirectes |  |  |  | 12.5 | %
Total
| MB4BU130 | u | Subministrament de panell amb senyal variable de codi. |  |  |  | Rend.: | 1 |  |  | Subministrament panell amb senyal variable de codi.
Material
| BB4BU130 | u | Panell amb senyal variable de codi. | 1 |  | x | 1819.89 | =
Subtotal material
Altres
| %GR010 | % | Part proporcional de gestió de residus de construcció segons Real Decreto 105/2008 | 0.1 |  | % | 1819.89 | =
Subtotal altres
Cost directe
|  |  | Despeses indirectes |  |  |  | 12.5 | %
Total
| MB4BU160 | u | Subministrament de suport metàl·lic de panell amb senyal variable de codi. |  |  |  | Rend.: | 1 |  |  | Subministrament suport metàl·lic panell senyal variable codi.
Material
| BB4BU160 | u | Suport metàl·lic de panell amb senyal variable de codi. | 1 |  | x | 1213.13 | =
Subtotal material
Altres
| %GR010 | % | Part proporcional de gestió de residus de construcció segons Real Decreto 105/2008 | 0.1 |  | % | 1213.13 | =
Subtotal altres
Cost directe
|  |  | Despeses indirectes |  |  |  | 12.5 | %
Total
| MB4DU010 | u | Subministrament de switch nivell 2 gestionable 8/9 ports 10/100/1000 Base-T i amb 2 ports òptics 1000 Base-X SFP. totalment instal·lat, programat i en funcionament. compatible amb l'equipament de l'Ajuntament. |  |  |  | Rend.: | 1 |  |  | Subministrament switch nivell 2 gestionable 8/9 ports 10/100/1000 Base-T, amb 2 ports òptics 1000
Material
| BB4DU010 | u | Switch nivell 2 gestionable 8/9 ports 10/100/1000 Base-T i amb 2 ports òptics 1000 Base-X sfp. totalment instal·lat, programat i en funcionament. compatible amb l'equipament de l'Ajuntament. | 1 |  | x | 290.47 | =
Subtotal material
Altres
| %GR010 | % | Part proporcional de gestió de residus de construcció segons Real Decreto 105/2008 | 0.1 |  | % | 290.47 | =
Subtotal altres
Cost directe
|  |  | Despeses indirectes |  |  |  | 12.5 | %
Total
| MB4DU030 | u | Subministrament de switch nivell 2 gestionable 24 ports òptics 1000 Base-X SFP, 2 10-gigabit xfp. totalment instal·lat, programat i en funcionament. compatible amb l'equipament de l'Ajuntament. |  |  |  | Rend.: | 1 |  |  | Subministrament switch nivell 2 gestionable 24 ports òptics 1000 Base-x sfp, 2 10-gigabit xfp.
Material
| BB4DU030 | u | Switch nivell 2 gestionable 24 ports òptics 1000 base-x sfp, 2 10-gigabit xfp. totalment instal·lat, programat i en funcionament. compatible amb l'equipament de l'Ajuntament. | 1 |  | x | 1936.47 | =
Subtotal material
Altres
| %GR010 | % | Part proporcional de gestió de residus de construcció segons Real Decreto 105/2008 | 0.1 |  | % | 1936.47 | =
Subtotal altres
Cost directe
|  |  | Despeses indirectes |  |  |  | 12.5 | %
Total
| MB4DU050 | u | Subministrament de switch nivell 3 amb 24 ports òptics 1000 Base-X SFP i 2 10-Gigabit XFP. totalment instal·lat, programat i en funcionament. compatible amb l'equipament de l'Ajuntament. |  |  |  | Rend.: | 1 |  |  | Subministrament switch nivell 3 amb 24 ports òptics 1000 Base-X SFP, 2 10-Gigabit XFP.
Material
| BB4DU050 | u | Switch nivell 3 amb 24 ports òptics 1000 base-x sfp i 2 10-gigabit xfp. totalment instal·lat, programat i en funcionament. compatible amb l'equipament de l'Ajuntament. | 1 |  | x | 2943.44 | =
Subtotal material
Altres
| %GR010 | % | Part proporcional de gestió de residus de construcció segons Real Decreto 105/2008 | 0.1 |  | % | 2943.44 | =
Subtotal altres
Cost directe
|  |  | Despeses indirectes |  |  |  | 12.5 | %
Total
| MB4DU070 | u | Subministrament de mòdul g-bic òptic 1000 Base-LX monomode per enrracar al switch. |  |  |  | Rend.: | 1 |  |  | Subministrament mòdul g-bic òptic 1000 Base-LX monomode.
Material
| BB4DU070 | u | Mòdul g-bic òptic 1000 Base-LX monomode per enrracar al switch. | 1 |  | x | 65.84 | =
Subtotal material
Altres
| %GR010 | % | Part proporcional de gestió de residus de construcció segons Real Decreto 105/2008 | 0.1 |  | % | 65.84 | =
Subtotal altres
Cost directe
|  |  | Despeses indirectes |  |  |  | 12.5 | %
Total
| MB4DU080 | u | Subministrament de canviador de medi (per qualsevol entre fibra òptica, Ethernet, 422, 485 i 232). |  |  |  | Rend.: | 1 |  |  | Subministrament canviador medi.
Material
| BB4DU080 | u | Canviador de medi (per qualsevol entre fibra òptica, ethernet, 422, 485 i 232). | 1 |  | x | 78.23 | =
Subtotal material
Altres
| %GR010 | % | Part proporcional de gestió de residus de construcció segons Real Decreto 105/2008 | 0.1 |  | % | 78.23 | =
Subtotal altres
Cost directe
|  |  | Despeses indirectes |  |  |  | 12.5 | %
Total
| MB4DU090 | u | Subministrament de mòdul de comunicacions GPRS. |  |  |  | Rend.: | 1 |  |  | Subministrament mòdul GPRS.
Material
| BB4DU090 | u | Mòdul de comunicacions gprs. | 1 |  | x | 1161.88 | =
Subtotal material
Altres
| %GR010 | % | Part proporcional de gestió de residus de construcció segons Real Decreto 105/2008 | 0.1 |  | % | 1161.88 | =
Subtotal altres
Cost directe
|  |  | Despeses indirectes |  |  |  | 12.5 | %
Total
| MB4EAU040 | m | Subministrament de cable de conductor de coure de 0,6/1 kV, designació RV-K, de secció 1x4 mm2. |  |  |  | Rend.: | 1 |  |  | Subministrament cable coure RV-K 1x4 mm2.
Material
| BB4EAU040 | m | Cable de conductor de coure de 0,6/1 kv, designació rv-k, de secció 1x4 mm2. | 1 |  | x | 0.68 | =
Subtotal material
Altres
| %GR010 | % | Part proporcional de gestió de residus de construcció segons Real Decreto 105/2008 | 0.1 |  | % | 0.68 | =
Subtotal altres
Cost directe
|  |  | Despeses indirectes |  |  |  | 12.5 | %
Total
| MB4EAU070 | m | Subministrament de cable de conductor de coure de 0,6/1 kV, designació RV-K, de secció 2x6 mm2. |  |  |  | Rend.: | 1 |  |  | Subministrament cable coure RV-K 2x6 mm2.
Material
| BB4EAU070 | m | Cable de conductor de coure de 0,6/1 kv, designació rv-k, de secció 2x6 mm2. | 1 |  | x | 1.78 | =
Subtotal material
Altres
| %GR010 | % | Part proporcional de gestió de residus de construcció segons Real Decreto 105/2008 | 0.1 |  | % | 1.78 | =
Subtotal altres
Cost directe
|  |  | Despeses indirectes |  |  |  | 12.5 | %
Total
| MB4EAU130 | m | Subministrament de cable de conductor de coure de 0,6/1 kV, designació RV-K, de secció 2x16 mm2. |  |  |  | Rend.: | 1 |  |  | Subministrament cable coure RV-K 2x16 mm2.
Material
| BB4EAU130 | m | Cable de conductor de coure de 0,6/1 kv, designació rv-k, de secció 2x16 mm2. | 1 |  | x | 4.26 | =
Subtotal material
Altres
| %GR010 | % | Part proporcional de gestió de residus de construcció segons Real Decreto 105/2008 | 0.1 |  | % | 4.26 | =
Subtotal altres
Cost directe
|  |  | Despeses indirectes |  |  |  | 12.5 | %
Total
| MB4EAU160 | m | Subministrament de cable de conductor de coure de 0,6/1 kV, designació RV-K, de secció 3x6 mm2. |  |  |  | Rend.: | 1 |  |  | Subministrament cable coure RV-K 3x6 mm2.
Material
| BB4EAU160 | m | Cable de conductor de coure de 0,6/1 kv, designació rv-k, de secció 3x6 mm2. | 1 |  | x | 2.47 | =
Subtotal material
Altres
| %GR010 | % | Part proporcional de gestió de residus de construcció segons Real Decreto 105/2008 | 0.1 |  | % | 2.47 | =
Subtotal altres
Cost directe
|  |  | Despeses indirectes |  |  |  | 12.5 | %
Total
| MB4EAU190 | m | Subministrament de cable de conductor de coure de 0,6/1 kV, designació RV-K, de secció 3x10 mm2. |  |  |  | Rend.: | 1 |  |  | Subministrament cable coure RV-K 3x10 mm2.
Material
| BB4EAU190 | m | Cable de conductor de coure de 0,6/1 kv, designació rv-k, de secció 3x10 mm2. | 1 |  | x | 3.87 | =
Subtotal material
Altres
| %GR010 | % | Part proporcional de gestió de residus de construcció segons Real Decreto 105/2008 | 0.1 |  | % | 3.87 | =
Subtotal altres
Cost directe
|  |  | Despeses indirectes |  |  |  | 12.5 | %
Total
| MB4EAU220 | m | Subministrament de cable de conductor de coure de 0,6/1 kV, designació RV-K, de secció 3x16 mm2. |  |  |  | Rend.: | 1 |  |  | Subministrament cable coure RV-K 3x16 mm2.
Material
| BB4EAU220 | m | Cable de conductor de coure de 0,6/1 kv, designació rv-k, de secció 3x16 mm2. | 1 |  | x | 5.91 | =
Subtotal material
Altres
| %GR010 | % | Part proporcional de gestió de residus de construcció segons Real Decreto 105/2008 | 0.1 |  | % | 5.91 | =
Subtotal altres
Cost directe
|  |  | Despeses indirectes |  |  |  | 12.5 | %
Total
| MB4EAU250 | m | Subministrament de cable de conductor de coure de 0,6/1 kV, designació RV-K, de secció 4x1,5 mm2. |  |  |  | Rend.: | 1 |  |  | Subministrament cable coure RV-K 4x1,5 mm2.
Material
| BB4EAU250 | m | Cable de conductor de coure de 0,6/1 kv, designació rv-k, de secció 4x1,5 mm2. | 1 |  | x | 1.01 | =
Subtotal material
Altres
| %GR010 | % | Part proporcional de gestió de residus de construcció segons Real Decreto 105/2008 | 0.1 |  | % | 1.01 | =
Subtotal altres
Cost directe
|  |  | Despeses indirectes |  |  |  | 12.5 | %
Total
| MB4EBU310 | m | Subministrament de cable de conductor de coure de 0,6/1 kV, designació RZ1K (AS), de secció 1x2,5 mm2. |  |  |  | Rend.: | 1 |  |  | Subministrament cable coure RZ1K (AS) 1x2,5 mm2.
Material
| BB4EBU310 | m | Cable de conductor de coure de 0,6/1 kv, designació rz1k (as), de secció 1x2,5 mm2. | 1 |  | x | 0.66 | =
Subtotal material
Altres
| %GR010 | % | Part proporcional de gestió de residus de construcció segons Real Decreto 105/2008 | 0.1 |  | % | 0.66 | =
Subtotal altres
Cost directe
|  |  | Despeses indirectes |  |  |  | 12.5 | %
Total
| MB4EBU340 | m | Subministrament de cable de conductor de coure de 0,6/1 kV, designació RZ1K (AS), de secció 1x4 mm2. |  |  |  | Rend.: | 1 |  |  | Subministrament cable coure RZ1K (AS) 1x4 mm2.
Material
| BB4EBU340 | m | Cable de conductor de coure de 0,6/1 kv, designació rz1k (as), de secció 1x4 mm2. | 1 |  | x | 0.86 | =
Subtotal material
Altres
| %GR010 | % | Part proporcional de gestió de residus de construcció segons Real Decreto 105/2008 | 0.1 |  | % | 0.86 | =
Subtotal altres
Cost directe
|  |  | Despeses indirectes |  |  |  | 12.5 | %
Total
| MB4EBU370 | m | Subministrament de cable de conductor de coure de 0,6/1 kV, designació RZ1K (AS), de secció 2x6 mm2. |  |  |  | Rend.: | 1 |  |  | Subministrament cable coure RZ1K (AS) 2x6 mm2.
Material
| BB4EBU370 | m | Cable de conductor de coure de 0,6/1 kv, designació rz1k (as), de secció 2x6 mm2. | 1 |  | x | 2.22 | =
Subtotal material
Altres
| %GR010 | % | Part proporcional de gestió de residus de construcció segons Real Decreto 105/2008 | 0.1 |  | % | 2.22 | =
Subtotal altres
Cost directe
|  |  | Despeses indirectes |  |  |  | 12.5 | %
Total
| MB4EBU400 | m | Subministrament de cable de conductor de coure de 0,6/1 kV, designació RZ1K (AS), de secció 2x10 mm2. |  |  |  | Rend.: | 1 |  |  | Subministrament cable coure RZ1K (AS) 2x10 mm2.
Material
| BB4EBU400 | m | Cable de conductor de coure de 0,6/1 kv, designació rz1k (as), de secció 2x10 mm2. | 1 |  | x | 3.2 | =
Subtotal material
Altres
| %GR010 | % | Part proporcional de gestió de residus de construcció segons Real Decreto 105/2008 | 0.1 |  | % | 3.2 | =
Subtotal altres
Cost directe
|  |  | Despeses indirectes |  |  |  | 12.5 | %
Total
| MB4EBU430 | m | Subministrament de cable de conductor de coure de 0,6/1 kV, designació RZ1K (AS), de secció 2x16 mm2. |  |  |  | Rend.: | 1 |  |  | Subministrament cable coure RZ1K (AS) 2x16 mm2.
Material
| BB4EBU430 | m | Cable de conductor de coure de 0,6/1 kv, designació rz1k (as), de secció 2x16 mm2. | 1 |  | x | 4.77 | =
Subtotal material
Altres
| %GR010 | % | Part proporcional de gestió de residus de construcció segons Real Decreto 105/2008 | 0.1 |  | % | 4.77 | =
Subtotal altres
Cost directe
|  |  | Despeses indirectes |  |  |  | 12.5 | %
Total
| MB4EBU460 | m | Subministrament de cable de conductor de coure de 0,6/1 kV, designació RZ1K (AS), de secció 3x6 mm2. |  |  |  | Rend.: | 1 |  |  | Subministrament cable coure RZ1K (AS) 3x6 mm2.
Material
| BB4EBU460 | m | Cable de conductor de coure de 0,6/1 kv, designació rz1k (as), de secció 3x6 mm2. | 1 |  | x | 2.95 | =
Subtotal material
Altres
| %GR010 | % | Part proporcional de gestió de residus de construcció segons Real Decreto 105/2008 | 0.1 |  | % | 2.95 | =
Subtotal altres
Cost directe
|  |  | Despeses indirectes |  |  |  | 12.5 | %
Total
| MB4EBU490 | m | Subministrament de cable de conductor de coure de 0,6/1 kV, designació RZ1K (AS), de secció 3x10 mm2. |  |  |  | Rend.: | 1 |  |  | Subministrament cable coure RZ1K (AS) 3x10 mm2.
Material
| BB4EBU490 | m | Cable de conductor de coure de 0,6/1 kv, designació rz1k (as), de secció 3x10 mm2. | 1 |  | x | 4.33 | =
Subtotal material
Altres
| %GR010 | % | Part proporcional de gestió de residus de construcció segons Real Decreto 105/2008 | 0.1 |  | % | 4.33 | =
Subtotal altres
Cost directe
|  |  | Despeses indirectes |  |  |  | 12.5 | %
Total
| MB4EBU520 | m | Subministrament de cable de conductor de coure de 0,6/1 kV, designació RZ1K (AS), de secció 3x16 mm2. |  |  |  | Rend.: | 1 |  |  | Subministrament cable coure RZ1K (AS) 3x16 mm2.
Material
| BB4EBU520 | m | Cable de conductor de coure de 0,6/1 kv, designació rz1k (as), de secció 3x16 mm2. | 1 |  | x | 6.6 | =
Subtotal material
Altres
| %GR010 | % | Part proporcional de gestió de residus de construcció segons Real Decreto 105/2008 | 0.1 |  | % | 6.6 | =
Subtotal altres
Cost directe
|  |  | Despeses indirectes |  |  |  | 12.5 | %
Total
| MB4EBU550 | m | Subministrament de cable de conductor de coure de 0,6/1 kV, designació RZ1K (AS), de secció 4x1,5 mm2. |  |  |  | Rend.: | 1 |  |  | Subministrament cable coure RZ1K (AS) 4x1,5 mm2.
Material
| BB4EBU550 | m | Cable de conductor de coure de 0,6/1 kv, designació rz1k (as), de secció 4x1,5 mm2. | 1 |  | x | 1.33 | =
Subtotal material
Altres
| %GR010 | % | Part proporcional de gestió de residus de construcció segons Real Decreto 105/2008 | 0.1 |  | % | 1.33 | =
Subtotal altres
Cost directe
|  |  | Despeses indirectes |  |  |  | 12.5 | %
Total
| MB4EBU580 | m | Subministrament de cable de conductor de coure de 0,6/1 kV, designació RZ1K (AS), de secció 4x2,5 mm2. |  |  |  | Rend.: | 1 |  |  | Subministrament cable coure RZ1K (AS) 4x2,5 mm2.
Material
| BB4EBU580 | m | Cable de conductor de coure de 0,6/1 kv, designació rz1k (as), de secció 4x2,5 mm2. | 1 |  | x | 1.88 | =
Subtotal material
Altres
| %GR010 | % | Part proporcional de gestió de residus de construcció segons Real Decreto 105/2008 | 0.1 |  | % | 1.88 | =
Subtotal altres
Cost directe
|  |  | Despeses indirectes |  |  |  | 12.5 | %
Total
| MB4ECU610 | m | Subministrament de cable de conductor de coure de 0,6/1 kV, designació RVFV, de secció 2x6 mm2. |  |  |  | Rend.: | 1 |  |  | Subministrament cable coure RVFV 2x6 mm2.
Material
| BB4ECU610 | m | Cable de conductor de coure de 0,6/1 kv, designació rvfv, de secció 2x6 mm2. | 1 |  | x | 2.14 | =
Subtotal material
Altres
| %GR010 | % | Part proporcional de gestió de residus de construcció segons Real Decreto 105/2008 | 0.1 |  | % | 2.14 | =
Subtotal altres
Cost directe
|  |  | Despeses indirectes |  |  |  | 12.5 | %
Total
| MB4ECU640 | m | Subministrament de cable de conductor de coure de 0,6/1 kV, designació RVFV, de secció 2x10 mm2. |  |  |  | Rend.: | 1 |  |  | Subministrament cable coure RVFV 2x10 mm2.
Material
| BB4ECU640 | m | Cable de conductor de coure de 0,6/1 kv, designació rvfv, de secció 2x10 mm2. | 1 |  | x | 3.35 | =
Subtotal material
Altres
| %GR010 | % | Part proporcional de gestió de residus de construcció segons Real Decreto 105/2008 | 0.1 |  | % | 3.35 | =
Subtotal altres
Cost directe
|  |  | Despeses indirectes |  |  |  | 12.5 | %
Total
| MB4ECU670 | m | Subministrament de cable de conductor de coure de 0,6/1 kV, designació RVFV, de secció 2x16 mm2. |  |  |  | Rend.: | 1 |  |  | Subministrament cable coure RVFV 2x16 mm2.
Material
| BB4ECU670 | m | Cable de conductor de coure de 0,6/1 kv, designació rvfv, de secció 2x16 mm2. | 1 |  | x | 5.1 | =
Subtotal material
Altres
| %GR010 | % | Part proporcional de gestió de residus de construcció segons Real Decreto 105/2008 | 0.1 |  | % | 5.1 | =
Subtotal altres
Cost directe
|  |  | Despeses indirectes |  |  |  | 12.5 | %
Total
| MB4ECU700 | m | Subministrament de cable de conductor de coure de 0,6/1 kV, designació RVFV, de secció 4x1,5 mm2. |  |  |  | Rend.: | 1 |  |  | Subministrament cable coure RVFV 4x1,5 mm2.
Material
| BB4ECU700 | m | Cable de conductor de coure de 0,6/1 kv, designació rvfv, de secció 4x1,5 mm2. | 1 |  | x | 1.22 | =
Subtotal material
Altres
| %GR010 | % | Part proporcional de gestió de residus de construcció segons Real Decreto 105/2008 | 0.1 |  | % | 1.22 | =
Subtotal altres
Cost directe
|  |  | Despeses indirectes |  |  |  | 12.5 | %
Total
| MB4ECU730 | m | Subministrament de cable de conductor de coure de 0,6/1 kV, designació RVFV, de secció 4x2,5 mm2. |  |  |  | Rend.: | 1 |  |  | Subministrament cable coure RVFV 4x2,5 mm2.
Material
| BB4ECU730 | m | Cable de conductor de coure de 0,6/1 kv, designació rvfv, de secció 4x2,5 mm2. | 1 |  | x | 1.83 | =
Subtotal material
Altres
| %GR010 | % | Part proporcional de gestió de residus de construcció segons Real Decreto 105/2008 | 0.1 |  | % | 1.83 | =
Subtotal altres
Cost directe
|  |  | Despeses indirectes |  |  |  | 12.5 | %
Total
| MB4EDU760 | m | Subministrament de cable de conductor de coure amb aïllament de plàstic, de secció 1x6 mm2 per preses de terra. |  |  |  | Rend.: | 1 |  |  | Subministrament cable coure 1x6 mm2 presa terra.
Material
| BB4EDU760 | m | Cable de conductor de coure amb aïllament de plàstic, de secció 1x6 mm2 per preses de terra. | 1 |  | x | 0.43 | =
Subtotal material
Altres
| %GR010 | % | Part proporcional de gestió de residus de construcció segons Real Decreto 105/2008 | 0.1 |  | % | 0.43 | =
Subtotal altres
Cost directe
|  |  | Despeses indirectes |  |  |  | 12.5 | %
Total
| MB4EDU820 | m | Subministrament de cable de conductor de coure amb aïllament de plàstic, de secció 1x35 mm2 per preses de terra. |  |  |  | Rend.: | 1 |  |  | Subministrament cable coure 1x35 mm2 presa terra.
Material
| BB4EDU820 | m | Cable de conductor de coure amb aïllament de plàstic, de secció 1x35 mm2 per preses de terra. | 1 |  | x | 2.42 | =
Subtotal material
Altres
| %GR010 | % | Part proporcional de gestió de residus de construcció segons Real Decreto 105/2008 | 0.1 |  | % | 2.42 | =
Subtotal altres
Cost directe
|  |  | Despeses indirectes |  |  |  | 12.5 | %
Total
| MB4EEU910 | m | Subministrament cable armat de 7 parells de 0.9 mm de diàmetre. |  |  |  | Rend.: | 1 |  |  | Subministrament cable armat 7 parells.
Material
| BB4EEU910 | m | Cable armat de 7 parells de 0.9 mm de diàmetre. | 1 |  | x | 2.29 | =
Subtotal material
Altres
| %GR010 | % | Part proporcional de gestió de residus de construcció segons Real Decreto 105/2008 | 0.1 |  | % | 2.29 | =
Subtotal altres
Cost directe
|  |  | Despeses indirectes |  |  |  | 12.5 | %
Total
| MB4EEU940 | m | Subministrament cable armat de 10 parells de 0.9 mm de diàmetre. |  |  |  | Rend.: | 1 |  |  | Subministrament cable armat 10 parells.
Material
| BB4EEU940 | m | Cable armat de 10 parells de 0.9 mm de diàmetre. | 1 |  | x | 2.93 | =
Subtotal material
Altres
| %GR010 | % | Part proporcional de gestió de residus de construcció segons Real Decreto 105/2008 | 0.1 |  | % | 2.93 | =
Subtotal altres
Cost directe
|  |  | Despeses indirectes |  |  |  | 12.5 | %
Total
| MB4EEU970 | m | Subministrament cable armat de 16 parells de 0.9 mm de diàmetre. |  |  |  | Rend.: | 1 |  |  | Subministrament cable armat 16 parells.
Material
| BB4EEU970 | m | Cable armat de 16 parells de 0.9 mm de diàmetre. | 1 |  | x | 3.65 | =
Subtotal material
Altres
| %GR010 | % | Part proporcional de gestió de residus de construcció segons Real Decreto 105/2008 | 0.1 |  | % | 3.65 | =
Subtotal altres
Cost directe
|  |  | Despeses indirectes |  |  |  | 12.5 | %
Total
| MB4EEV010 | m | Subministrament cable armat de 20 parells de 0.9 mm de diàmetre. |  |  |  | Rend.: | 1 |  |  | Subministrament cable armat 20 parells.
Material
| BB4EEV010 | m | Cable armat de 20 parells de 0.9 mm de diàmetre. | 1 |  | x | 3.93 | =
Subtotal material
Altres
| %GR010 | % | Part proporcional de gestió de residus de construcció segons Real Decreto 105/2008 | 0.1 |  | % | 3.93 | =
Subtotal altres
Cost directe
|  |  | Despeses indirectes |  |  |  | 12.5 | %
Total
| MB4EEV060 | u | Subministrament de torpede per interconnexió de cables de 7 parells, inclòs el torpede i el petit material d'instal·lació |  |  |  | Rend.: | 1 |  |  | Subministrament torpede interconnexió 7 parells.
Material
| BB4EEV060 | u | Torpede per interconnexió de cables de 7 parells, inclòs el torpede i petit material d'instal·lació | 1 |  | x | 62.78 | =
Subtotal material
Altres
| %GR010 | % | Part proporcional de gestió de residus de construcció segons Real Decreto 105/2008 | 0.1 |  | % | 62.78 | =
Subtotal altres
Cost directe
|  |  | Despeses indirectes |  |  |  | 12.5 | %
Total
| MB4EEV090 | u | Subministrament de torpede per interconnexió de cables de 10 parells, inclòs el torpede i el petit material d'instal·lació |  |  |  | Rend.: | 1 |  |  | Subministrament torpede interconnexió 10 parells.
Material
| BB4EEV090 | u | Torpede per interconnexió de cables de 10 parells, inclòs el torpede i petit material d'instal·lació | 1 |  | x | 76.23 | =
Subtotal material
Altres
| %GR010 | % | Part proporcional de gestió de residus de construcció segons Real Decreto 105/2008 | 0.1 |  | % | 76.23 | =
Subtotal altres
Cost directe
|  |  | Despeses indirectes |  |  |  | 12.5 | %
Total
| MB4EEV120 | u | Subministrament de torpede per interconnexió de cables de 16 parells, inclòs el torpede i el petit material d'instal·lació |  |  |  | Rend.: | 1 |  |  | Subministrament torpede interconnexió 16 parells.
Material
| BB4EEV120 | u | Torpede per interconnexió de cables de 16 parells, inclòs el torpede i petit material d'instal·lació | 1 |  | x | 107.63 | =
Subtotal material
Altres
| %GR010 | % | Part proporcional de gestió de residus de construcció segons Real Decreto 105/2008 | 0.1 |  | % | 107.63 | =
Subtotal altres
Cost directe
|  |  | Despeses indirectes |  |  |  | 12.5 | %
Total
| MB4EEV150 | u | Subministrament de torpede per interconnexió de cables de 20 parells, inclòs el torpede i el petit material d'instal·lació |  |  |  | Rend.: | 1 |  |  | Subministrament torpede interconnexió 20 parells.
Material
| BB4EEV150 | u | Torpede per interconnexió de cables de 20 parells, inclòs el torpede i petit material d'instal·lació | 1 |  | x | 125.56 | =
Subtotal material
Altres
| %GR010 | % | Part proporcional de gestió de residus de construcció segons Real Decreto 105/2008 | 0.1 |  | % | 125.56 | =
Subtotal altres
Cost directe
|  |  | Despeses indirectes |  |  |  | 12.5 | %
Total
| MB4EFV160 | m | Subministrament cable de 8 FO monomode B1.1, segons en 186000. armat. amb protecció d'aramida, armadura metàl·lica i coberta exterior de polietilè en color vermell i amb el logotip de l'excm. Ajuntament de Barcelona. |  |  |  | Rend.: | 1 |  |  | Subministrament cable de 8 FO monomode.
Material
| BB4EFV160 | m | Cable de 8 fo monomode b1.1, segons en 186000. armat. amb protecció d'aramida, armadura metàl·lica i coberta exterior de polietilè en color vermell i amb el logotip de l'excm. Ajuntament de Barcelona. | 1 |  | x | 1.49 | =
Subtotal material
Altres
| %GR010 | % | Part proporcional de gestió de residus de construcció segons Real Decreto 105/2008 | 0.1 |  | % | 1.49 | =
Subtotal altres
Cost directe
|  |  | Despeses indirectes |  |  |  | 12.5 | %
Total
| MB4EFV190 | m | Subministrament cable de 24 FO monomode B1.1, segons en 186000. armat. amb protecció d'aramida, armadura metàl·lica i coberta exterior de polietilè en color vermell i amb el logotip de l'excm. Ajuntament de Barcelona. |  |  |  | Rend.: | 1 |  |  | Subministrament cable de 24 FO PESP monomode.
Material
| BB4EFV190 | m | Cable de 24 fo monomode b1.1, segons en 186000. armat. amb protecció d'aramida, armadura metàl·lica i coberta exterior de polietilè en color vermell i amb el logotip de l'excm. Ajuntament de Barcelona. | 1 |  | x | 3.51 | =
Subtotal material
Altres
| %GR010 | % | Part proporcional de gestió de residus de construcció segons Real Decreto 105/2008 | 0.1 |  | % | 3.51 | =
Subtotal altres
Cost directe
|  |  | Despeses indirectes |  |  |  | 12.5 | %
Total
| MB4EFV220 | m | Subministrament cable de 48 FO monomode B1.1, segons en 186000. armat. amb protecció d'aramida, armadura metàl·lica i coberta exterior de polietilè en color vermell i amb el logotip de l'excm. Ajuntament de Barcelona. |  |  |  | Rend.: | 1 |  |  | Subministrament cable de 48 FO PESP monomode.
Material
| BB4EFV220 | m | Cable de 48 fo monomode b1.1, segons en 186000. armat. amb protecció d'aramida, armadura metàl·lica i coberta exterior de polietilè en color vermell i amb el logotip de l'excm. Ajuntament de Barcelona. | 1 |  | x | 6.38 | =
Subtotal material
Altres
| %GR010 | % | Part proporcional de gestió de residus de construcció segons Real Decreto 105/2008 | 0.1 |  | % | 6.38 | =
Subtotal altres
Cost directe
|  |  | Despeses indirectes |  |  |  | 12.5 | %
Total
| MB4EFV250 | m | Subministrament cable de 96 FO monomode B1.1, segons en 186000. armat. amb protecció d'aramida, armadura metàl·lica i coberta exterior de polietilè en color vermell i amb el logotip de l'excm. Ajuntament de Barcelona. |  |  |  | Rend.: | 1 |  |  | Subministrament cable de 96 FO PESP monomode.
Material
| BB4EFV250 | m | Cable de 96 fo monomode b1.1, segons en 186000. armat. amb protecció d'aramida, armadura metàl·lica i coberta exterior de polietilè en color vermell i amb el logotip de l'excm. Ajuntament de Barcelona. | 1 |  | x | 10 | =
Subtotal material
Altres
| %GR010 | % | Part proporcional de gestió de residus de construcció segons Real Decreto 105/2008 | 0.1 |  | % | 10 | =
Subtotal altres
Cost directe
|  |  | Despeses indirectes |  |  |  | 12.5 | %
Total
| MB4EFV280 | u | Fusió en recte de fins a 4 FO monomode, inclòs torpede i elements de fixació. inclou les mesures de retroesparciment del mateix. |  |  |  | Rend.: | 1 |  |  | Fusió en recte fins a 4 FO monomode.
Material
| BB4EFV280 | u | Fusió en recte de fins a 4 fo monomode, inclòs torpede i elements de fixació. inclou les mesures de retroesparciment del mateix. | 1 |  | x | 144.42 | =
Subtotal material
Altres
| %GR010 | % | Part proporcional de gestió de residus de construcció segons Real Decreto 105/2008 | 0.1 |  | % | 144.42 | =
Subtotal altres
Cost directe
|  |  | Despeses indirectes |  |  |  | 12.5 | %
Total
| MB4EFV290 | u | Fusió en recte de fins a 8 FO monomode, inclòs torpede i elements de fixació. inclou les mesures de retroesparciment del mateix. |  |  |  | Rend.: | 1 |  |  | Fusió en recte fins a 8 FO monomode.
Material
| BB4EFV290 | u | Fusió en recte de fins a 8 fo monomode, inclòs torpede i elements de fixació. inclou les mesures de retroesparciment del mateix. | 1 |  | x | 225.38 | =
Subtotal material
Altres
| %GR010 | % | Part proporcional de gestió de residus de construcció segons Real Decreto 105/2008 | 0.1 |  | % | 225.38 | =
Subtotal altres
Cost directe
|  |  | Despeses indirectes |  |  |  | 12.5 | %
Total
| MB4EFV300 | u | Fusió en recte de fins a 24 FO monomode, inclòs torpede i elements de fixació. inclou les mesures de retroesparciment del mateix. |  |  |  | Rend.: | 1 |  |  | Fusió en recte fins a 24 FO monomode.
Material
| BB4EFV300 | u | Fusió en recte de fins a 24 fo monomode, inclòs torpede i elements de fixació. inclou les mesures de retroesparciment del mateix. | 1 |  | x | 562.8 | =
Subtotal material
Altres
| %GR010 | % | Part proporcional de gestió de residus de construcció segons Real Decreto 105/2008 | 0.1 |  | % | 562.8 | =
Subtotal altres
Cost directe
|  |  | Despeses indirectes |  |  |  | 12.5 | %
Total
| MB4EFV310 | u | Fusió en recte de fins a 48 FO monomode, inclòs torpede i elements de fixació. inclou les mesures de retroesparciment del mateix. |  |  |  | Rend.: | 1 |  |  | Fusió en recte fins a 48 FO monomode.
Material
| BB4EFV310 | u | Fusió en recte de fins a 48 fo monomode, inclòs torpede i elements de fixació. inclou les mesures de retroesparciment del mateix. | 1 |  | x | 1071.62 | =
Subtotal material
Altres
| %GR010 | % | Part proporcional de gestió de residus de construcció segons Real Decreto 105/2008 | 0.1 |  | % | 1071.62 | =
Subtotal altres
Cost directe
|  |  | Despeses indirectes |  |  |  | 12.5 | %
Total
| MB4EFV320 | u | Fusió en recte de fins a 96 FO monomode, inclòs torpede i elements de fixació. inclou les mesures de retroesparciment del mateix. |  |  |  | Rend.: | 1 |  |  | Fusió en recte fins a 96 FO monomode.
Material
| BB4EFV320 | u | Fusió en recte de fins a 96 fo monomode, inclòs torpede i elements de fixació. inclou les mesures de retroesparciment del mateix. | 1 |  | x | 2081.83 | =
Subtotal material
Altres
| %GR010 | % | Part proporcional de gestió de residus de construcció segons Real Decreto 105/2008 | 0.1 |  | % | 2081.83 | =
Subtotal altres
Cost directe
|  |  | Despeses indirectes |  |  |  | 12.5 | %
Total
| MB4EFV330 | u | Fusió terminal de fins a 4 FO monomode, inclòs pig-tail, connectors, adaptadors i caixa de 24 connectors totalment instal·lat i en funcionament. |  |  |  | Rend.: | 1 |  |  | Fusió terminal fins a 4 FO monomode.
Material
| BB4EFV330 | u | Fusió terminal de fins a 4 fo monomode, inclòs pig-tail, connectors, adaptadors i caixa de 24 connectors totalment instal·lat i en funcionament. | 1 |  | x | 260.18 | =
Subtotal material
Altres
| %GR010 | % | Part proporcional de gestió de residus de construcció segons Real Decreto 105/2008 | 0.1 |  | % | 260.18 | =
Subtotal altres
Cost directe
|  |  | Despeses indirectes |  |  |  | 12.5 | %
Total
| MB4EFV340 | u | Fusió terminal de fins a 6 FO monomode, inclòs pig-tail, connectors, adaptadors i caixa de 24 connectors totalment instal·lat i en funcionament. |  |  |  | Rend.: | 1 |  |  | Fusió terminal en cable fins a 6 FO monomode.
Material
| BB4EFV340 | u | Fusió terminal de fins a 6 fo monomode, inclòs pig-tail, connectors, adaptadors i caixa de 24 connectors totalment instal·lat i en funcionament. | 1 |  | x | 306.26 | =
Subtotal material
Altres
| %GR010 | % | Part proporcional de gestió de residus de construcció segons Real Decreto 105/2008 | 0.1 |  | % | 306.26 | =
Subtotal altres
Cost directe
|  |  | Despeses indirectes |  |  |  | 12.5 | %
Total
| MB4EFV350 | u | Fusió terminal de fins a 8 FO monomode, inclòs pig-tail, connectors, adaptadors i caixa de 24 connectors totalment instal·lat i en funcionament. |  |  |  | Rend.: | 1 |  |  | Fusió terminal en cable fins a 8 FO monomode.
Material
| BB4EFV350 | u | Fusió terminal de fins a 8 fo monomode, inclòs pig-tail, connectors, adaptadors i caixa de 24 connectors totalment instal·lat i en funcionament. | 1 |  | x | 352.34 | =
Subtotal material
Altres
| %GR010 | % | Part proporcional de gestió de residus de construcció segons Real Decreto 105/2008 | 0.1 |  | % | 352.34 | =
Subtotal altres
Cost directe
|  |  | Despeses indirectes |  |  |  | 12.5 | %
Total
| MB4EFV360 | u | Fusió terminal de fins a 12 FO monomode, inclòs pig-tail, connectors, adaptadors i caixa de 24 connectors totalment instal·lat i en funcionament. |  |  |  | Rend.: | 1 |  |  | Fusió terminal en cable fins a 12 FO monomode.
Material
| BB4EFV360 | u | Fusió terminal de fins a 12 fo monomode, inclòs pig-tail, connectors, adaptadors i caixa de 24 connectors totalment instal·lat i en funcionament. | 1 |  | x | 444.5 | =
Subtotal material
Altres
| %GR010 | % | Part proporcional de gestió de residus de construcció segons Real Decreto 105/2008 | 0.1 |  | % | 444.5 | =
Subtotal altres
Cost directe
|  |  | Despeses indirectes |  |  |  | 12.5 | %
Total
| MB4EFV370 | u | Fusió terminal de fins a 24 FO monomode, inclòs pig-tail, connectors, adaptadors i caixa de 24 connectors totalment instal·lat i en funcionament. |  |  |  | Rend.: | 1 |  |  | Fusió terminal en cable fins a 24 FO monomode.
Material
| BB4EFV370 | u | Fusió terminal de fins a 24 fo monomode, inclòs pig-tail, connectors, adaptadors i caixa de 24 connectors totalment instal·lat i en funcionament. | 1 |  | x | 720.95 | =
Subtotal material
Altres
| %GR010 | % | Part proporcional de gestió de residus de construcció segons Real Decreto 105/2008 | 0.1 |  | % | 720.95 | =
Subtotal altres
Cost directe
|  |  | Despeses indirectes |  |  |  | 12.5 | %
Total
| MB4EFV380 | u | Subministrament de caixa repartidora òptica de connectors, inclosos pig-tails |  |  |  | Rend.: | 1 |  |  | Subministrament caixa repartidora òptica de 4 connectors
Material
| BB4EFV380 | u | Caixa repartidora òptica de connectors, inclosos pig-tails | 1 |  | x | 259.9 | =
Subtotal material
Altres
| %GR010 | % | Part proporcional de gestió de residus de construcció segons Real Decreto 105/2008 | 0.1 |  | % | 259.9 | =
Subtotal altres
Cost directe
|  |  | Despeses indirectes |  |  |  | 12.5 | %
Total
| MB4EFV390 | u | Subministrament de caixa repartidora òptica de connectors, inclosos pig-tails |  |  |  | Rend.: | 1 |  |  | Subministrament caixa repartidora òptica de 6 connectors
Material
| BB4EFV390 | u | Caixa repartidora òptica de connectors, inclosos pig-tails | 1 |  | x | 278.1 | =
Subtotal material
Altres
| %GR010 | % | Part proporcional de gestió de residus de construcció segons Real Decreto 105/2008 | 0.1 |  | % | 278.1 | =
Subtotal altres
Cost directe
|  |  | Despeses indirectes |  |  |  | 12.5 | %
Total
| MB4EFV400 | u | Subministrament de caixa repartidora òptica de 12 connectors, inclosos pig-tails |  |  |  | Rend.: | 1 |  |  | Subministrament caixa repartidora òptica de 12 connectors
Material
| BB4EFV400 | u | Caixa repartidora òptica de 12 connectors, inclosos pig-tails | 1 |  | x | 332.66 | =
Subtotal material
Altres
| %GR010 | % | Part proporcional de gestió de residus de construcció segons Real Decreto 105/2008 | 0.1 |  | % | 332.66 | =
Subtotal altres
Cost directe
|  |  | Despeses indirectes |  |  |  | 12.5 | %
Total
| MB4EFV410 | u | Subministrament de caixa repartidora òptica de 24 connectors, inclosos pig-tails |  |  |  | Rend.: | 1 |  |  | Subministrament caixa repartidora òptica de 24 connectors
Material
| BB4EFV410 | u | Caixa repartidora òptica de 24 connectors, inclosos pig-tails | 1 |  | x | 441.81 | =
Subtotal material
Altres
| %GR010 | % | Part proporcional de gestió de residus de construcció segons Real Decreto 105/2008 | 0.1 |  | % | 441.81 | =
Subtotal altres
Cost directe
|  |  | Despeses indirectes |  |  |  | 12.5 | %
Total
| MB4EFV420 | u | Subministrament de fuetó de FO monomodo fins a 0,5 m |  |  |  | Rend.: | 1 |  |  | Subministrament de fuetó de FO de hasta 0,5 m
Material
| BB4EFV420 | u | Fuetó de f.o. monomodo fins a 0,5 m | 1 |  | x | 12.16 | =
Subtotal material
Altres
| %GR010 | % | Part proporcional de gestió de residus de construcció segons Real Decreto 105/2008 | 0.1 |  | % | 12.16 | =
Subtotal altres
Cost directe
|  |  | Despeses indirectes |  |  |  | 12.5 | %
Total
| MB4EFV430 | u | Subministrament de fuetó de FO monomodo fins a 2 m |  |  |  | Rend.: | 1 |  |  | Subministrament de fuetó de FO de hasta 2 m
Material
| BB4EFV430 | u | Fuetó de f.o. monomodo fins a 2 m | 1 |  | x | 17.89 | =
Subtotal material
Altres
| %GR010 | % | Part proporcional de gestió de residus de construcció segons Real Decreto 105/2008 | 0.1 |  | % | 17.89 | =
Subtotal altres
Cost directe
|  |  | Despeses indirectes |  |  |  | 12.5 | %
Total
| MB4EFV440 | u | Subministrament de fuetó de FO monomodo fins a 5 m |  |  |  | Rend.: | 1 |  |  | Subministrament de fuetó de FO de hasta 5 m
Material
| BB4EFV440 | u | Fuetó de f.o. monomodo fins a 5 m | 1 |  | x | 22.18 | =
Subtotal material
Altres
| %GR010 | % | Part proporcional de gestió de residus de construcció segons Real Decreto 105/2008 | 0.1 |  | % | 22.18 | =
Subtotal altres
Cost directe
|  |  | Despeses indirectes |  |  |  | 12.5 | %
Total
| MB4EFV450 | u | Subministrament de fuetó de FO monomodo fins a 10 m |  |  |  | Rend.: | 1 |  |  | Subministrament de fuetó de FO de hasta 10 m
Material
| BB4EFV450 | u | Fuetó de f.o. monomodo fins a 10 m | 1 |  | x | 41.13 | =
Subtotal material
Altres
| %GR010 | % | Part proporcional de gestió de residus de construcció segons Real Decreto 105/2008 | 0.1 |  | % | 41.13 | =
Subtotal altres
Cost directe
|  |  | Despeses indirectes |  |  |  | 12.5 | %
Total
| MB4EFV460 | u | Fusió de FO en repartidor o torpede existent. inclou mesura de retroesparciment |  |  |  | Rend.: | 1 |  |  | Fusió de FO
Material
| BB4EFV460 | u | Fusió de f.o. en repartidor o torpede existent. inclou mesura de retroesparciment | 1 |  | x | 16.19 | =
Subtotal material
Altres
| %GR010 | % | Part proporcional de gestió de residus de construcció segons Real Decreto 105/2008 | 0.1 |  | % | 16.19 | =
Subtotal altres
Cost directe
|  |  | Despeses indirectes |  |  |  | 12.5 | %
Total
| MB4EFV470 | u | Crimpat de FO. |  |  |  | Rend.: | 1 |  |  | Crimpat de FO.
Material
| BB4EFV470 | u | Crimpat de f.o. | 1 |  | x | 7.02 | =
Subtotal material
Altres
| %GR010 | % | Part proporcional de gestió de residus de construcció segons Real Decreto 105/2008 | 0.1 |  | % | 7.02 | =
Subtotal altres
Cost directe
|  |  | Despeses indirectes |  |  |  | 12.5 | %
Total
| MB4EFV480 | u | Mesura retroesparciment d'una FO |  |  |  | Rend.: | 1 |  |  | Mesura retroesparciment d'una FO.
Material
| BB4EFV480 | u | Mesura retroesparciment d'una f.o. | 1 |  | x | 4.05 | =
Subtotal material
Altres
| %GR010 | % | Part proporcional de gestió de residus de construcció segons Real Decreto 105/2008 | 0.1 |  | % | 4.05 | =
Subtotal altres
Cost directe
|  |  | Despeses indirectes |  |  |  | 12.5 | %
Total
| MB4EFV490 | u | Subministrament caixa estanca IP65 o torpede de fusió/derivació de fins a 8 FO |  |  |  | Rend.: | 1 |  |  | Subministrament caixa estanca IP65 o torpede de fusió/derivació de fins a 8 FO
Material
| BB4EFV490 | u | Caixa estanca ip65 o torpede de fusió/derivació de fins a 8 f.o. | 1 |  | x | 84.31 | =
Subtotal material
Altres
| %GR010 | % | Part proporcional de gestió de residus de construcció segons Real Decreto 105/2008 | 0.1 |  | % | 84.31 | =
Subtotal altres
Cost directe
|  |  | Despeses indirectes |  |  |  | 12.5 | %
Total
| MB4EFV500 | u | Subministrament caixa estanca IP65 o torpede de fusió/derivació de fins a 24 FO |  |  |  | Rend.: | 1 |  |  | Subministrament caixa estanca IP65 o torpede de fusió/derivació de fins a 24 FO
Material
| BB4EFV500 | u | Caixa estanca ip65 o torpede de fusió/derivació de fins a 24 f.o. | 1 |  | x | 102.25 | =
Subtotal material
Altres
| %GR010 | % | Part proporcional de gestió de residus de construcció segons Real Decreto 105/2008 | 0.1 |  | % | 102.25 | =
Subtotal altres
Cost directe
|  |  | Despeses indirectes |  |  |  | 12.5 | %
Total
| MB4EFV510 | u | Subministrament caixa estanca IP65 o torpede de fusió/derivació de fins a 48 FO |  |  |  | Rend.: | 1 |  |  | Subministrament caixa estanca IP65 o torpede de fusió/derivació de fins a 48 FO
Material
| BB4EFV510 | u | Caixa estanca ip65 o torpede de fusió/derivació de fins a 48 f.o. | 1 |  | x | 132.74 | =
Subtotal material
Altres
| %GR010 | % | Part proporcional de gestió de residus de construcció segons Real Decreto 105/2008 | 0.1 |  | % | 132.74 | =
Subtotal altres
Cost directe
|  |  | Despeses indirectes |  |  |  | 12.5 | %
Total
| MB4EFV520 | u | Subministrament caixa estanca IP65 o torpede de fusió/derivació de fins a 96 FO |  |  |  | Rend.: | 1 |  |  | Subministrament caixa estanca IP65 o torpede de fusió/derivació de fins a 96 FO
Material
| BB4EFV520 | u | Caixa estanca ip65 o torpede de fusió/derivació de fins a 96 f.o. | 1 |  | x | 183.87 | =
Subtotal material
Altres
| %GR010 | % | Part proporcional de gestió de residus de construcció segons Real Decreto 105/2008 | 0.1 |  | % | 183.87 | =
Subtotal altres
Cost directe
|  |  | Despeses indirectes |  |  |  | 12.5 | %
Total
| MB5V320 | u | Instal·lació acumulador d'aire de 15 l, pressió de disseny de 10 bar, pressió de prova hidràulica de 15 bar. dipòsit format per un cilindre de 300 mm de diàmetre i de 400 mm de longitud. |  |  |  | Rend.: | 1 |  |  | Instal·lació acumulador aire 15 l.
Mà d'obra
| A013UH00 | h | Ajudant electricista | 0.728 | /R | x | 28.44 | =
| A012UH00 | h | Oficial 1a electricista | 0.728 | /R | x | 30.16 | =
Subtotal mà d'obra
Maquinària
| C150VV10 | h | Furgoneta de 1900 kg de MMA sense conductor | 0.728 | /R | x | 5.9 | =
Subtotal maquinària
|  |  | Despeses auxiliars |  |  |  | 1.5 | %
Cost directe
|  |  | Despeses indirectes |  |  |  | 12.5 | %
Total
| MB51AU115 | u | Desm. safata per SAI o bateries |  |  |  | Rend.: | 1 |  |  | Desmuntatge safata per SAI o bateries
Mà d'obra
| A013UH00 | h | Ajudant electricista | 0.35 | /R | x | 28.44 | =
| A012UH00 | h | Oficial 1a electricista | 0.35 | /R | x | 30.16 | =
Subtotal mà d'obra
Maquinària
| C150VV10 | h | Furgoneta de 1900 kg de MMA sense conductor | 0.35 | /R | x | 5.9 | =
Subtotal maquinària
|  |  | Despeses auxiliars |  |  |  | 1.5 | %
Cost directe
|  |  | Despeses indirectes |  |  |  | 12.5 | %
Total
| MB51AU160 | u | Desmuntatge mecanisme d'intermitència electrònica de commutació doble. |  |  |  | Rend.: | 1 |  |  | Desmuntatge mecanisme intermitència electrònica doble.
Mà d'obra
| A013UH00 | h | Ajudant electricista | 0.119 | /R | x | 28.44 | =
| A012UH00 | h | Oficial 1a electricista | 0.119 | /R | x | 30.16 | =
Subtotal mà d'obra
Maquinària
| C150VV10 | h | Furgoneta de 1900 kg de MMA sense conductor | 0.119 | /R | x | 5.9 | =
Subtotal maquinària
|  |  | Despeses auxiliars |  |  |  | 1.5 | %
Cost directe
|  |  | Despeses indirectes |  |  |  | 12.5 | %
Total
| MB51AU220 | u | Desmuntatge armari de polièster reforçat amb fibra de vidre de 1000 mm d'alçària x 500 mm d'amplària x 300 mm de fondària, amb mecanisme de clau de guàrdia incorporat. |  |  |  | Rend.: | 1 |  |  | Desmuntatge armari polièster-fibra per regulador.
Mà d'obra
| A012UH00 | h | Oficial 1a electricista | 1.0422 | /R | x | 30.16 | =
| A013UH00 | h | Ajudant electricista | 1.0422 | /R | x | 28.44 | =
Subtotal mà d'obra
Maquinària
| C150VV10 | h | Furgoneta de 1900 kg de MMA sense conductor | 1.0422 | /R | x | 5.9 | =
Subtotal maquinària
|  |  | Despeses auxiliars |  |  |  | 1.5 | %
Cost directe
|  |  | Despeses indirectes |  |  |  | 12.5 | %
Total
| MB51AU250 | u | Desmuntatge coberta superior d'armari. |  |  |  | Rend.: | 1 |  |  | Desmuntatge coberta superior armari.
Mà d'obra
| A013UH00 | h | Ajudant electricista | 0.2549 | /R | x | 28.44 | =
| A012UH00 | h | Oficial 1a electricista | 0.2549 | /R | x | 30.16 | =
Subtotal mà d'obra
Maquinària
| C150VV10 | h | Furgoneta de 1900 kg de MMA sense conductor | 0.2549 | /R | x | 5.9 | =
Subtotal maquinària
|  |  | Despeses auxiliars |  |  |  | 1.5 | %
Cost directe
|  |  | Despeses indirectes |  |  |  | 12.5 | %
Total
| MB51BU280 | u | Desmuntatge columna de polièster-fibra de vidre de 0,80 m d'alçària útil com a màxim, 100 mm de diàmetre amb un gruix normal i 25 cm d'empotrament com a màxim sense incloure peça tapajuntes. |  |  |  | Rend.: | 1 |  |  | Desmuntatge columna polièster-fibra h=<0,80 m, empotrament=<25 cm
Mà d'obra
| A013UH00 | h | Ajudant electricista | 0.1516 | /R | x | 28.44 | =
| A012UH00 | h | Oficial 1a electricista | 0.1516 | /R | x | 30.16 | =
Subtotal mà d'obra
Maquinària
| C150VV10 | h | Furgoneta de 1900 kg de MMA sense conductor | 0.1516 | /R | x | 5.9 | =
Subtotal maquinària
|  |  | Despeses auxiliars |  |  |  | 1.5 | %
Cost directe
|  |  | Despeses indirectes |  |  |  | 12.5 | %
Total
| MB51BU340 | u | Desmuntatge columna polièster-fibra de vidre de més de 0,8 m fins a 2,40 m d'alçària útil, 100 mm de diàmetre amb un gruix normal i 35 cm d'empotrament com a màxim, sense incloure peça tapajuntes. |  |  |  | Rend.: | 1 |  |  | Desmuntatge columna polièster-fibra 0,80<h=<2,40 m, empotrament =<35 cm.
Mà d'obra
| A013UH00 | h | Ajudant electricista | 0.182 | /R | x | 28.44 | =
| A012UH00 | h | Oficial 1a electricista | 0.182 | /R | x | 30.16 | =
Subtotal mà d'obra
Maquinària
| C150VV10 | h | Furgoneta de 1900 kg de MMA sense conductor | 0.182 | /R | x | 5.9 | =
Subtotal maquinària
|  |  | Despeses auxiliars |  |  |  | 1.5 | %
Cost directe
|  |  | Despeses indirectes |  |  |  | 12.5 | %
Total
| MB51BU370 | u | Desmuntatge columna d' acer galvanitzat de 0,80 m d' altura útil com a màxim i 100 mm de diàmetre amb un gruix normal i 25 cm d'empotrament com a màxim. |  |  |  | Rend.: | 1 |  |  | Desmuntatge columna acer, h=<0,80 m, empotrament =<25 cm.
Mà d'obra
| A013UH00 | h | Ajudant electricista | 0.1516 | /R | x | 28.44 | =
| A012UH00 | h | Oficial 1a electricista | 0.1516 | /R | x | 30.16 | =
Subtotal mà d'obra
Maquinària
| C150VV10 | h | Furgoneta de 1900 kg de MMA sense conductor | 0.1516 | /R | x | 5.9 | =
Subtotal maquinària
|  |  | Despeses auxiliars |  |  |  | 1.5 | %
Cost directe
|  |  | Despeses indirectes |  |  |  | 12.5 | %
Total
| MB51BU740 | u | Desmuntatge de casquet metàl·lic de semàfor s9 per acoplament de senyalització vertical. |  |  |  | Rend.: | 1 |  |  | Desmuntatge casquet metàl·lic de semàfor.
Mà d'obra
| A012UH00 | h | Oficial 1a electricista | 0.0382 | /R | x | 30.16 | =
| A013UH00 | h | Ajudant electricista | 0.0382 | /R | x | 28.44 | =
Subtotal mà d'obra
Maquinària
| C150VV10 | h | Furgoneta de 1900 kg de MMA sense conductor | 0.0382 | /R | x | 5.9 | =
Subtotal maquinària
|  |  | Despeses auxiliars |  |  |  | 1.5 | %
Cost directe
|  |  | Despeses indirectes |  |  |  | 12.5 | %
Total
| MB51BU770 | u | Desmuntatge de mènsula vertical o lateral per a subjectar senyal de placa de carrer o senyal de codi de 40 cm a casquet de semàfor. |  |  |  | Rend.: | 1 |  |  | Desmuntatge mènsula vertical.
Mà d'obra
| A013UH00 | h | Ajudant electricista | 0.051 | /R | x | 28.44 | =
| A012UH00 | h | Oficial 1a electricista | 0.051 | /R | x | 30.16 | =
Subtotal mà d'obra
Maquinària
| C150VV10 | h | Furgoneta de 1900 kg de MMA sense conductor | 0.051 | /R | x | 5.9 | =
Subtotal maquinària
|  |  | Despeses auxiliars |  |  |  | 1.5 | %
Cost directe
|  |  | Despeses indirectes |  |  |  | 12.5 | %
Total
| MB51BU775 | u | Desmuntatge dels dos maneguets metàl·lics per columna de semàfors inclosa la volandera antigir i la femella de fixació |  |  |  | Rend.: | 1 |  |  | Desmuntatge 2 maneguets metàl. p/column.semàfors
Mà d'obra
| A012UH00 | h | Oficial 1a electricista | 0.1062 | /R | x | 30.16 | =
| A013UH00 | h | Ajudant electricista | 0.1062 | /R | x | 28.44 | =
Subtotal mà d'obra
Maquinària
| C150VV10 | h | Furgoneta de 1900 kg de MMA sense conductor | 0.1062 | /R | x | 5.9 | =
Subtotal maquinària
|  |  | Despeses auxiliars |  |  |  | 1.5 | %
Cost directe
|  |  | Despeses indirectes |  |  |  | 12.5 | %
Total
| MB51CU950 | u | Desmuntatge semàfor 11/100 o 12/100 o 13/100 amb òptiques de làmpada incandescent, lent de qualsevol color i tipus normal, ppc, bici, bus, mixte, etc. model clàssic o Barcelona. bombetes incloses. |  |  |  | Rend.: | 1 |  |  | Desmuntatge semàfor 11/100 o 12/100 o 13/100 incandescent.
Mà d'obra
| A012UH00 | h | Oficial 1a electricista | 0.1138 | /R | x | 30.16 | =
| A013UH00 | h | Ajudant electricista | 0.1138 | /R | x | 28.44 | =
Subtotal mà d'obra
Maquinària
| C150VV10 | h | Furgoneta de 1900 kg de MMA sense conductor | 0.1138 | /R | x | 5.9 | =
Subtotal maquinària
|  |  | Despeses auxiliars |  |  |  | 1.5 | %
Cost directe
|  |  | Despeses indirectes |  |  |  | 12.5 | %
Total
| MB51CV020 | u | Desmuntatge semàfor 11/200, 11/300, 12/200, 12/300, 13/200, 13/300 o 13/300/200 amb òptiques de làmpada incandescent, lent de qualsevol color i tipus normal, ppc, bici, bus, mixte, etc. model clàssic o Barcelona. bombetes incloses. |  |  |  | Rend.: | 1 |  |  | Desmuntatge semàfor 11/200,11/300,12/200,12/300,13/200,13/300 o 13/300/200, incandescent.
Mà d'obra
| A012UH00 | h | Oficial 1a electricista | 0.1697 | /R | x | 30.16 | =
| A013UH00 | h | Ajudant electricista | 0.1697 | /R | x | 28.44 | =
Subtotal mà d'obra
Maquinària
| C150VV10 | h | Furgoneta de 1900 kg de MMA sense conductor | 0.1697 | /R | x | 5.9 | =
Subtotal maquinària
|  |  | Despeses auxiliars |  |  |  | 1.5 | %
Cost directe
|  |  | Despeses indirectes |  |  |  | 12.5 | %
Total
| MB51CV050 | u | Desmuntatge de sistema per a invidents complet amb actuació per comandament a distànica model clàssic o Barcelona (ciberpas). |  |  |  | Rend.: | 1 |  |  | Desmuntatge sistema invidents clàssic/Barcelona (ciberpas).
Mà d'obra
| A013UH00 | h | Ajudant electricista | 0.0573 | /R | x | 28.44 | =
| A012UH00 | h | Oficial 1a electricista | 0.0573 | /R | x | 30.16 | =
Subtotal mà d'obra
Maquinària
| C150VV10 | h | Furgoneta de 1900 kg de MMA sense conductor | 0.0573 | /R | x | 5.9 | =
Subtotal maquinària
|  |  | Despeses auxiliars |  |  |  | 1.5 | %
Cost directe
|  |  | Despeses indirectes |  |  |  | 12.5 | %
Total
| MB51CV110 | u | Desmuntatge mòdul 11/200 amb sistema per a invidents actuat per comandament a distància, model clàssic o Barcelona (ciberpas). |  |  |  | Rend.: | 1 |  |  | Desmuntatge 11/200 amb sistema invidents clàssic/Barcelona (ciberpas).
Mà d'obra
| A012UH00 | h | Oficial 1a electricista | 0.1697 | /R | x | 30.16 | =
| A013UH00 | h | Ajudant electricista | 0.1697 | /R | x | 28.44 | =
Subtotal mà d'obra
Maquinària
| C150VV10 | h | Furgoneta de 1900 kg de MMA sense conductor | 0.1697 | /R | x | 5.9 | =
Subtotal maquinària
|  |  | Despeses auxiliars |  |  |  | 1.5 | %
Cost directe
|  |  | Despeses indirectes |  |  |  | 12.5 | %
Total
| MB51CV170 | u | Desmuntatge de sistema per a invidents complet amb actuació per comandament a distànica model clàssic o Barcelona. |  |  |  | Rend.: | 1 |  |  | Desmuntatge sistema invidents clàssic/Barcelona.
Mà d'obra
| A013UH00 | h | Ajudant electricista | 0.0573 | /R | x | 28.44 | =
| A012UH00 | h | Oficial 1a electricista | 0.0573 | /R | x | 30.16 | =
Subtotal mà d'obra
Maquinària
| C150VV10 | h | Furgoneta de 1900 kg de MMA sense conductor | 0.0573 | /R | x | 5.9 | =
Subtotal maquinària
|  |  | Despeses auxiliars |  |  |  | 1.5 | %
Cost directe
|  |  | Despeses indirectes |  |  |  | 12.5 | %
Total
| MB51CV460 | u | Suplement per desmuntatge de semàfor a alçada superior a 4 m. |  |  |  | Rend.: | 1 |  |  | Suplement desmuntatge semàfor alçada superior 4 m.
Mà d'obra
| A013UH00 | h | Ajudant electricista | 0.0704 | /R | x | 28.44 | =
| A012UH00 | h | Oficial 1a electricista | 0.0704 | /R | x | 30.16 | =
Subtotal mà d'obra
Maquinària
| C150UR00 | h | Camió cistella de 10 m d'alçària com a màxim, sense conductor | 0.0704 | /R | x | 48.26 | =
Subtotal maquinària
|  |  | Despeses auxiliars |  |  |  | 1.5 | %
Cost directe
|  |  | Despeses indirectes |  |  |  | 12.5 | %
Total
| MB51CV490 | u | Desmuntatge de pantalla de contrast per a semàfor 13/200. |  |  |  | Rend.: | 1 |  |  | Desmuntatge pantalla contrast 13/200.
Mà d'obra
| A013UH00 | h | Ajudant electricista | 0.0987 | /R | x | 28.44 | =
| A012UH00 | h | Oficial 1a electricista | 0.0987 | /R | x | 30.16 | =
Subtotal mà d'obra
Maquinària
| C150VV10 | h | Furgoneta de 1900 kg de MMA sense conductor | 0.0987 | /R | x | 5.9 | =
Subtotal maquinària
|  |  | Despeses auxiliars |  |  |  | 1.5 | %
Cost directe
|  |  | Despeses indirectes |  |  |  | 12.5 | %
Total
| MB51CV550 | u | Desmuntatge de pantalla de contrast per a semàfor 13/300 o 13/300/200. |  |  |  | Rend.: | 1 |  |  | Desmuntatge pantalla contrast 13/300 o 13/300/200
Mà d'obra
| A013UH00 | h | Ajudant electricista | 0.1697 | /R | x | 28.44 | =
| A012UH00 | h | Oficial 1a electricista | 0.1697 | /R | x | 30.16 | =
Subtotal mà d'obra
Maquinària
| C150VV10 | h | Furgoneta de 1900 kg de MMA sense conductor | 0.1697 | /R | x | 5.9 | =
Subtotal maquinària
|  |  | Despeses auxiliars |  |  |  | 1.5 | %
Cost directe
|  |  | Despeses indirectes |  |  |  | 12.5 | %
Total
| MB51CV555 | u | Desmuntatge de cos modular de semàfor 11/100, 11/200 o 11/300, model clàssic o Barcelona, incloent porta, visera i lent (muntatge unitari o en grup). |  |  |  | Rend.: | 1 |  |  | Desmuntatge cos modular clàssic o Barcelona, 11/100, 11/200 o 11/300
Mà d'obra
| A013UH00 | h | Ajudant electricista | 0.1697 | /R | x | 28.44 | =
| A012UH00 | h | Oficial 1a electricista | 0.1697 | /R | x | 30.16 | =
Subtotal mà d'obra
Maquinària
| C150VV10 | h | Furgoneta de 1900 kg de MMA sense conductor | 0.1697 | /R | x | 5.9 | =
Subtotal maquinària
|  |  | Despeses auxiliars |  |  |  | 1.5 | %
Cost directe
|  |  | Despeses indirectes |  |  |  | 12.5 | %
Total
| MB51CV620 | u | Desmuntatge de porta o visera de policarbonat per a mòdul de 100 mm, 200 mm o 300 mm, model clàssic o Barcelona. |  |  |  | Rend.: | 1 |  |  | Desmuntatge porta/visera mòdul 100,200 o 300 mm.
Mà d'obra
| A013UH00 | h | Ajudant electricista | 0.0382 | /R | x | 28.44 | =
| A012UH00 | h | Oficial 1a electricista | 0.0382 | /R | x | 30.16 | =
Subtotal mà d'obra
Maquinària
| C150VV10 | h | Furgoneta de 1900 kg de MMA sense conductor | 0.0382 | /R | x | 5.9 | =
Subtotal maquinària
|  |  | Despeses auxiliars |  |  |  | 1.5 | %
Cost directe
|  |  | Despeses indirectes |  |  |  | 12.5 | %
Total
| MB51CV770 | u | Desmuntatge de lent en policarbonat o vidre, per a mòdul de 100, 200 o 300 mm de qualsevol color, per model clàssic o Barcelona. |  |  |  | Rend.: | 1 |  |  | Desmuntatge lent 100,200 o 300 mm.
Mà d'obra
| A013UH00 | h | Ajudant electricista | 0.0382 | /R | x | 28.44 | =
| A012UH00 | h | Oficial 1a electricista | 0.0382 | /R | x | 30.16 | =
Subtotal mà d'obra
Maquinària
| C150VV10 | h | Furgoneta de 1900 kg de MMA sense conductor | 0.0382 | /R | x | 5.9 | =
Subtotal maquinària
|  |  | Despeses auxiliars |  |  |  | 1.5 | %
Cost directe
|  |  | Despeses indirectes |  |  |  | 12.5 | %
Total
| MB51CV860 | u | Desmuntatge de paràbola reflectora de diàmetre 200 mm o 300 mm, d'alumini anoditzat, amb portalàmpades i cable de connexió. |  |  |  | Rend.: | 1 |  |  | Desmuntatge paràbola reflectora 200 o 300 mm.
Mà d'obra
| A013UH00 | h | Ajudant electricista | 0.0382 | /R | x | 28.44 | =
| A012UH00 | h | Oficial 1a electricista | 0.0382 | /R | x | 30.16 | =
Subtotal mà d'obra
Maquinària
| C150VV10 | h | Furgoneta de 1900 kg de MMA sense conductor | 0.0382 | /R | x | 5.9 | =
Subtotal maquinària
|  |  | Despeses auxiliars |  |  |  | 1.5 | %
Cost directe
|  |  | Despeses indirectes |  |  |  | 12.5 | %
Total
| MB51CV895 | u | Desmuntatge de de focus de 100 mm o 200 mm amb teconologia LED. |  |  |  | Rend.: | 1 |  |  | Desmuntatge focus de 100 mm o 200 mm amb teconologia LED.
Mà d'obra
| A013UH00 | h | Ajudant electricista | 0.0382 | /R | x | 28.44 | =
| A012UH00 | h | Oficial 1a electricista | 0.0382 | /R | x | 30.16 | =
Subtotal mà d'obra
Maquinària
| C150VV10 | h | Furgoneta de 1900 kg de MMA sense conductor | 0.0382 | /R | x | 5.9 | =
Subtotal maquinària
|  |  | Despeses auxiliars |  |  |  | 1.5 | %
Cost directe
|  |  | Despeses indirectes |  |  |  | 12.5 | %
Total
| MB51DW030 | u | Desmuntatge caixa de polsació pels reguladors locals accionats pels propis vianants. |  |  |  | Rend.: | 1 |  |  | Desmuntatge caixa polsació.
Mà d'obra
| A013UH00 | h | Ajudant electricista | 0.0765 | /R | x | 28.44 | =
| A012UH00 | h | Oficial 1a electricista | 0.0765 | /R | x | 30.16 | =
Subtotal mà d'obra
Maquinària
| C150VV10 | h | Furgoneta de 1900 kg de MMA sense conductor | 0.0765 | /R | x | 5.9 | =
Subtotal maquinària
|  |  | Despeses auxiliars |  |  |  | 1.5 | %
Cost directe
|  |  | Despeses indirectes |  |  |  | 12.5 | %
Total
| MB51EW060 | u | Desmuntatge de caixa d'escomesa sobre pedestal compost per mitja columna, caixa detectors, caixa de doble aïllament, diferencial, magnetotèrmic, fusible i petit material. |  |  |  | Rend.: | 1 |  |  | Desmuntatge caixa escomesa sobre pedestal.
Mà d'obra
| A013UH00 | h | Ajudant electricista | 0.535 | /R | x | 28.44 | =
| A012UH00 | h | Oficial 1a electricista | 0.535 | /R | x | 30.16 | =
Subtotal mà d'obra
Maquinària
| C150VV10 | h | Furgoneta de 1900 kg de MMA sense conductor | 0.535 | /R | x | 5.9 | =
Subtotal maquinària
|  |  | Despeses auxiliars |  |  |  | 1.5 | %
Cost directe
|  |  | Despeses indirectes |  |  |  | 12.5 | %
Total
| MB51EW090 | u | Desmuntatge mòdul de caixa general de protecció que es compon de bornes bimetàl·liques i fusible a.p.r. de 63 a, dins d'un cofret del tipus homologat per unesa per a 160 a. |  |  |  | Rend.: | 1 |  |  | Desmuntatge mòdul caixa general protecció.
Mà d'obra
| A012UH00 | h | Oficial 1a electricista | 0.1372 | /R | x | 30.16 | =
| A013UH00 | h | Ajudant electricista | 0.1372 | /R | x | 28.44 | =
Subtotal mà d'obra
Maquinària
| C150VV10 | h | Furgoneta de 1900 kg de MMA sense conductor | 0.1372 | /R | x | 5.9 | =
Subtotal maquinària
|  |  | Despeses auxiliars |  |  |  | 1.5 | %
Cost directe
|  |  | Despeses indirectes |  |  |  | 12.5 | %
Total
| MB51EW120 | u | Desmuntatge placa d'escomesa fins a 3,3 kW per a col·locar a l' interior de la caixa d'escomesa existent, contenint mòdul de doble aïllament, diferencial, magnetotèrmic, fusible i petit material. |  |  |  | Rend.: | 1 |  |  | Desmuntatge placa escomesa fins a 3 kW.
Mà d'obra
| A013UH00 | h | Ajudant electricista | 0.1385 | /R | x | 28.44 | =
| A012UH00 | h | Oficial 1a electricista | 0.1385 | /R | x | 30.16 | =
Subtotal mà d'obra
Maquinària
| C150VV10 | h | Furgoneta de 1900 kg de MMA sense conductor | 0.1385 | /R | x | 5.9 | =
Subtotal maquinària
|  |  | Despeses auxiliars |  |  |  | 1.5 | %
Cost directe
|  |  | Despeses indirectes |  |  |  | 12.5 | %
Total
| MB51EW150 | u | Desmuntatge placa d'escomesa fins a 5,5 kW per a col·locar a l' interior de la caixa d'escomesa existent, contenint mòdul de doble aïllament, diferencial, magnetotèrmic, fusible i petit material. |  |  |  | Rend.: | 1 |  |  | Desmuntatge placa escomesa fins a 5 kW.
Mà d'obra
| A013UH00 | h | Ajudant electricista | 0.1516 | /R | x | 28.44 | =
| A012UH00 | h | Oficial 1a electricista | 0.1516 | /R | x | 30.16 | =
Subtotal mà d'obra
Maquinària
| C150VV10 | h | Furgoneta de 1900 kg de MMA sense conductor | 0.1516 | /R | x | 5.9 | =
Subtotal maquinària
|  |  | Despeses auxiliars |  |  |  | 1.5 | %
Cost directe
|  |  | Despeses indirectes |  |  |  | 12.5 | %
Total
| MB51EW180 | u | Desmuntatge caixa de policarbonat amb doble aïllament per a contenir les proteccions de diferencial i magnetotèrmic. |  |  |  | Rend.: | 1 |  |  | Desmuntatge caixa doble aïllament.
Mà d'obra
| A013UH00 | h | Ajudant electricista | 0.0883 | /R | x | 28.44 | =
| A012UH00 | h | Oficial 1a electricista | 0.0883 | /R | x | 30.16 | =
Subtotal mà d'obra
Maquinària
| C150VV10 | h | Furgoneta de 1900 kg de MMA sense conductor | 0.0883 | /R | x | 5.9 | =
Subtotal maquinària
|  |  | Despeses auxiliars |  |  |  | 1.5 | %
Cost directe
|  |  | Despeses indirectes |  |  |  | 12.5 | %
Total
| MB51EW220 | u | Desmuntatge interruptor diferencial bipolar de 220v, in=40 a i id= 300 ma. clase a, 10 ka. |  |  |  | Rend.: | 1 |  |  | Desmuntatge diferencial bipolar de 220v, in=40 a, id=300 ma.
Mà d'obra
| A013UH00 | h | Ajudant electricista | 0.1714 | /R | x | 28.44 | =
| A012UH00 | h | Oficial 1a electricista | 0.1714 | /R | x | 30.16 | =
Subtotal mà d'obra
Maquinària
| C150VV10 | h | Furgoneta de 1900 kg de MMA sense conductor | 0.1714 | /R | x | 5.9 | =
Subtotal maquinària
|  |  | Despeses auxiliars |  |  |  | 1.5 | %
Cost directe
|  |  | Despeses indirectes |  |  |  | 12.5 | %
Total
| MB51EW250 | u | Desmuntatge interruptor diferencial tetrapolar de 220/380 v, in=40 a i id=300 ma. clase a, 10 ka. |  |  |  | Rend.: | 1 |  |  | Desmuntatge diferencial tetrapolar de 220/380 v, in=40 a, id=300 ma.
Mà d'obra
| A013UH00 | h | Ajudant electricista | 0.1714 | /R | x | 28.44 | =
| A012UH00 | h | Oficial 1a electricista | 0.1714 | /R | x | 30.16 | =
Subtotal mà d'obra
Maquinària
| C150VV10 | h | Furgoneta de 1900 kg de MMA sense conductor | 0.1714 | /R | x | 5.9 | =
Subtotal maquinària
|  |  | Despeses auxiliars |  |  |  | 1.5 | %
Cost directe
|  |  | Despeses indirectes |  |  |  | 12.5 | %
Total
| MB51EW280 | u | Desmuntatge interruptor magnetotèrmic fins a 40 a. 10ka. corba c. |  |  |  | Rend.: | 1 |  |  | Desmuntatge magnetotèrmic fins a 40 a. 10 ka, corba c.
Mà d'obra
| A012UH00 | h | Oficial 1a electricista | 0.1714 | /R | x | 30.16 | =
| A013UH00 | h | Ajudant electricista | 0.1714 | /R | x | 28.44 | =
Subtotal mà d'obra
Maquinària
| C150VV10 | h | Furgoneta de 1900 kg de MMA sense conductor | 0.1714 | /R | x | 5.9 | =
Subtotal maquinària
|  |  | Despeses auxiliars |  |  |  | 1.5 | %
Cost directe
|  |  | Despeses indirectes |  |  |  | 12.5 | %
Total
| MB51EW300 | u | Desmuntatge d'equip de protecció diferencial i magnetotèrmic amb rearmament automàtic. |  |  |  | Rend.: | 1 |  |  | Desmuntatge protecció diferencial i magnetotèrmic amb rearmament automàtic.
Mà d'obra
| A012UH00 | h | Oficial 1a electricista | 0.2549 | /R | x | 30.16 | =
| A013UH00 | h | Ajudant electricista | 0.2549 | /R | x | 28.44 | =
Subtotal mà d'obra
Maquinària
| C150VV10 | h | Furgoneta de 1900 kg de MMA sense conductor | 0.2549 | /R | x | 5.9 | =
Subtotal maquinària
|  |  | Despeses auxiliars |  |  |  | 1.5 | %
Cost directe
|  |  | Despeses indirectes |  |  |  | 12.5 | %
Total
| MB51EW500 | u | Desm. Endoll modular |  |  |  | Rend.: | 1 |  |  | Desmuntatge Endoll modular
Mà d'obra
| A013UH00 | h | Ajudant electricista | 0.1714 | /R | x | 28.44 | =
| A012UH00 | h | Oficial 1a electricista | 0.1714 | /R | x | 30.16 | =
Subtotal mà d'obra
Maquinària
| C150VV10 | h | Furgoneta de 1900 kg de MMA sense conductor | 0.1714 | /R | x | 5.9 | =
Subtotal maquinària
|  |  | Despeses auxiliars |  |  |  | 1.5 | %
Cost directe
|  |  | Despeses indirectes |  |  |  | 12.5 | %
Total
| MB51EW600 | u | Desmuntage armari monòlit |  |  |  | Rend.: | 1 |  |  | Desmuntage armari monòlit
Mà d'obra
| A013UH00 | h | Ajudant electricista | 1 | /R | x | 28.44 | =
| A012UH00 | h | Oficial 1a electricista | 1 | /R | x | 30.16 | =
Subtotal mà d'obra
Maquinària
| C150VV10 | h | Furgoneta de 1900 kg de MMA sense conductor | 1 | /R | x | 5.9 | =
Subtotal maquinària
|  |  | Despeses auxiliars |  |  |  | 1.5 | %
Cost directe
|  |  | Despeses indirectes |  |  |  | 12.5 | %
Total
| MB52AU030 | u | Desmuntatge caixa de planxa d'acer galvanitzat, per a l'allotjament de 8 detectors. |  |  |  | Rend.: | 1 |  |  | Desmuntatge caixa acer per detector.
Mà d'obra
| A013UH00 | h | Ajudant electricista | 0.1426 | /R | x | 28.44 | =
| A012UH00 | h | Oficial 1a electricista | 0.1426 | /R | x | 30.16 | =
Subtotal mà d'obra
Maquinària
| C150VV10 | h | Furgoneta de 1900 kg de MMA sense conductor | 0.1426 | /R | x | 5.9 | =
Subtotal maquinària
|  |  | Despeses auxiliars |  |  |  | 1.5 | %
Cost directe
|  |  | Despeses indirectes |  |  |  | 12.5 | %
Total
| MB52AU060 | u | Desmuntatge detector simple de trànsit de llaç magnètic autoajustable. |  |  |  | Rend.: | 1 |  |  | Desmuntatge detector simple de llaç magnètic.
Mà d'obra
| A012UH00 | h | Oficial 1a electricista | 0.0603 | /R | x | 30.16 | =
| A013UH00 | h | Ajudant electricista | 0.0603 | /R | x | 28.44 | =
Subtotal mà d'obra
Maquinària
| C150VV10 | h | Furgoneta de 1900 kg de MMA sense conductor | 0.0603 | /R | x | 5.9 | =
Subtotal maquinària
|  |  | Despeses auxiliars |  |  |  | 1.5 | %
Cost directe
|  |  | Despeses indirectes |  |  |  | 12.5 | %
Total
| MB52AU090 | u | Desmuntatge detector doble de trànsit de llaç magnètic autoajustable. |  |  |  | Rend.: | 1 |  |  | Desmuntatge detector doble de llaç magnètic.
Mà d'obra
| A012UH00 | h | Oficial 1a electricista | 0.0603 | /R | x | 30.16 | =
| A013UH00 | h | Ajudant electricista | 0.0603 | /R | x | 28.44 | =
Subtotal mà d'obra
Maquinària
| C150VV10 | h | Furgoneta de 1900 kg de MMA sense conductor | 0.0603 | /R | x | 5.9 | =
Subtotal maquinària
|  |  | Despeses auxiliars |  |  |  | 1.5 | %
Cost directe
|  |  | Despeses indirectes |  |  |  | 12.5 | %
Total
| MB52FU120 | u | Desmuntatge de caixa estanca IP-65 incloent controladora de TAG, amb base interna dades per les targetes TAG i mòdul de sortides i comunicacions, amb font d'alimentació commutada 12 V 3 A compatible amb l'equipament de l'Ajuntament. |  |  |  | Rend.: | 1 |  |  | Desmuntatge caixa controladora TAG i font.
Mà d'obra
| A013UH00 | h | Ajudant electricista | 0.4461 | /R | x | 28.44 | =
| A012UH00 | h | Oficial 1a electricista | 0.4461 | /R | x | 30.16 | =
Subtotal mà d'obra
Maquinària
| C150VV10 | h | Furgoneta de 1900 kg de MMA sense conductor | 0.4461 | /R | x | 5.9 | =
Subtotal maquinària
|  |  | Despeses auxiliars |  |  |  | 1.5 | %
Cost directe
|  |  | Despeses indirectes |  |  |  | 12.5 | %
Total
| MB52FU150 | u | Desmuntatge d'antena exterior RFID de tipus TAG d'alta cobertura. |  |  |  | Rend.: | 1 |  |  | Desmuntatge antena exterior RFID.
Mà d'obra
| A013UH00 | h | Ajudant electricista | 0.3187 | /R | x | 28.44 | =
| A012UH00 | h | Oficial 1a electricista | 0.3187 | /R | x | 30.16 | =
Subtotal mà d'obra
Maquinària
| C150VV10 | h | Furgoneta de 1900 kg de MMA sense conductor | 0.3187 | /R | x | 5.9 | =
Subtotal maquinària
|  |  | Despeses auxiliars |  |  |  | 1.5 | %
Cost directe
|  |  | Despeses indirectes |  |  |  | 12.5 | %
Total
| MB52GU190 | u | Desmuntatge de detector Bluetooth, amb sistema de comunicacions i volcat de dades. |  |  |  | Rend.: | 1 |  |  | Desmuntatge detector Bluetooth.
Mà d'obra
| A013UH00 | h | Ajudant electricista | 0.4461 | /R | x | 28.44 | =
| A012UH00 | h | Oficial 1a electricista | 0.4461 | /R | x | 30.16 | =
Subtotal mà d'obra
Maquinària
| C150VV10 | h | Furgoneta de 1900 kg de MMA sense conductor | 0.4461 | /R | x | 5.9 | =
Subtotal maquinària
|  |  | Despeses auxiliars |  |  |  | 1.5 | %
Cost directe
|  |  | Despeses indirectes |  |  |  | 12.5 | %
Total
| MB54U030 | u | Desmuntatge de balisa receptora de pas per carrer de corredors d'emergència de bombers. |  |  |  | Rend.: | 1 |  |  | Desmuntatge balisa receptora pas carrer.
Mà d'obra
| A012UH00 | h | Oficial 1a electricista | 0.7647 | /R | x | 30.16 | =
| A013UH00 | h | Ajudant electricista | 0.7647 | /R | x | 28.44 | =
Subtotal mà d'obra
Maquinària
| C150VV10 | h | Furgoneta de 1900 kg de MMA sense conductor | 0.7647 | /R | x | 5.9 | =
Subtotal maquinària
|  |  | Despeses auxiliars |  |  |  | 1.5 | %
Cost directe
|  |  | Despeses indirectes |  |  |  | 12.5 | %
Total
| MB54U060 | u | Desmuntatge de sistema de feix d'infrarroigs per detecció de sortida de parc de bombers. |  |  |  | Rend.: | 1 |  |  | Desmuntatge sistema feix infrarroigs sortida parc.
Mà d'obra
| A012UH00 | h | Oficial 1a electricista | 0.7647 | /R | x | 30.16 | =
| A013UH00 | h | Ajudant electricista | 0.7647 | /R | x | 28.44 | =
Subtotal mà d'obra
Maquinària
| C150VV10 | h | Furgoneta de 1900 kg de MMA sense conductor | 0.7647 | /R | x | 5.9 | =
Subtotal maquinària
|  |  | Despeses auxiliars |  |  |  | 1.5 | %
Cost directe
|  |  | Despeses indirectes |  |  |  | 12.5 | %
Total
| MB54U090 | u | Desmuntatge de panell d'informació pas de bombers. |  |  |  | Rend.: | 1 |  |  | Desmuntatge panell informació pas bombers.
Mà d'obra
| A012UH00 | h | Oficial 1a electricista | 1.9119 | /R | x | 30.16 | =
| A013UH00 | h | Ajudant electricista | 1.9119 | /R | x | 28.44 | =
Subtotal mà d'obra
Maquinària
| C150VV10 | h | Furgoneta de 1900 kg de MMA sense conductor | 1.9119 | /R | x | 5.9 | =
Subtotal maquinària
|  |  | Despeses auxiliars |  |  |  | 1.5 | %
Cost directe
|  |  | Despeses indirectes |  |  |  | 12.5 | %
Total
| MB54U120 | u | Desmuntatge de balisa emissora embarcada al vehicle. |  |  |  | Rend.: | 1 |  |  | Desmuntatge balisa emissora al vehicle.
Mà d'obra
| A013UH00 | h | Ajudant electricista | 0.7647 | /R | x | 28.44 | =
| A012UH00 | h | Oficial 1a electricista | 0.7647 | /R | x | 30.16 | =
Subtotal mà d'obra
Maquinària
| C150VV10 | h | Furgoneta de 1900 kg de MMA sense conductor | 0.7647 | /R | x | 5.9 | =
Subtotal maquinària
|  |  | Despeses auxiliars |  |  |  | 1.5 | %
Cost directe
|  |  | Despeses indirectes |  |  |  | 12.5 | %
Total
| MB54U150 | u | Desmuntatge de polsador d'inici de corredor. |  |  |  | Rend.: | 1 |  |  | Desmuntatge polsador inici corredor.
Mà d'obra
| A013UH00 | h | Ajudant electricista | 0.1275 | /R | x | 28.44 | =
| A012UH00 | h | Oficial 1a electricista | 0.1275 | /R | x | 30.16 | =
Subtotal mà d'obra
Maquinària
| C150VV10 | h | Furgoneta de 1900 kg de MMA sense conductor | 0.1275 | /R | x | 5.9 | =
Subtotal maquinària
|  |  | Despeses auxiliars |  |  |  | 1.5 | %
Cost directe
|  |  | Despeses indirectes |  |  |  | 12.5 | %
Total
| MB54U180 | u | Desmuntatge de mòdul exemis (conversor de contactes a TCP/IP). |  |  |  | Rend.: | 1 |  |  | Desmuntatge mòdul exemis.
Mà d'obra
| A012UH00 | h | Oficial 1a electricista | 0.1912 | /R | x | 30.16 | =
| A013UH00 | h | Ajudant electricista | 0.1912 | /R | x | 28.44 | =
Subtotal mà d'obra
Maquinària
| C150VV10 | h | Furgoneta de 1900 kg de MMA sense conductor | 0.1912 | /R | x | 5.9 | =
Subtotal maquinària
|  |  | Despeses auxiliars |  |  |  | 1.5 | %
Cost directe
|  |  | Despeses indirectes |  |  |  | 12.5 | %
Total
| MB55U030 | u | Desmuntatge d'equip controlador de panells informatius i balises de carril multiús. |  |  |  | Rend.: | 1 |  |  | Desmuntatge equip controlador panells i balises.
Mà d'obra
| A013UH00 | h | Ajudant electricista | 2.8041 | /R | x | 28.44 | =
| A012UH00 | h | Oficial 1a electricista | 2.8041 | /R | x | 30.16 | =
Subtotal mà d'obra
Maquinària
| C150VV10 | h | Furgoneta de 1900 kg de MMA sense conductor | 2.8041 | /R | x | 5.9 | =
Subtotal maquinària
|  |  | Despeses auxiliars |  |  |  | 1.5 | %
Cost directe
|  |  | Despeses indirectes |  |  |  | 12.5 | %
Total
| MB55U060 | u | Desmuntatge de panell variable de senyalització d'inici de carril multiús. |  |  |  | Rend.: | 1 |  |  | Desmuntatge panell variable inici carril multiús.
Mà d'obra
| A012UH00 | h | Oficial 1a electricista | 1.9119 | /R | x | 30.16 | =
| A013UH00 | h | Ajudant electricista | 1.9119 | /R | x | 28.44 | =
Subtotal mà d'obra
Maquinària
| C150VV10 | h | Furgoneta de 1900 kg de MMA sense conductor | 1.9119 | /R | x | 5.9 | =
Subtotal maquinària
|  |  | Despeses auxiliars |  |  |  | 1.5 | %
Cost directe
|  |  | Despeses indirectes |  |  |  | 12.5 | %
Total
| MB55U090 | u | Desmuntatge de suport metàl·lic de panell variable de senyalització d'inici de carril multiús. |  |  |  | Rend.: | 1 |  |  | Desmuntatge suport metàl·lic panell inici carril.
Mà d'obra
| A012UH00 | h | Oficial 1a electricista | 0.9513 | /R | x | 30.16 | =
| A013UH00 | h | Ajudant electricista | 0.9513 | /R | x | 28.44 | =
Subtotal mà d'obra
Maquinària
| C150UR00 | h | Camió cistella de 10 m d'alçària com a màxim, sense conductor | 0.9513 | /R | x | 48.26 | =
| C1503000 | h | Camió grua | 0.9513 | /R | x | 55.1 | =
Subtotal maquinària
|  |  | Despeses auxiliars |  |  |  | 1.5 | %
Cost directe
|  |  | Despeses indirectes |  |  |  | 12.5 | %
Total
| MB55U120 | u | Desmuntatge de panell variable informatiu de senyalització d'estat de carril multiús. |  |  |  | Rend.: | 1 |  |  | Desmuntatge panell variable estat carril multiús.
Mà d'obra
| A013UH00 | h | Ajudant electricista | 6.4883 | /R | x | 28.44 | =
| A012UH00 | h | Oficial 1a electricista | 6.4883 | /R | x | 30.16 | =
Subtotal mà d'obra
Maquinària
| C150VV10 | h | Furgoneta de 1900 kg de MMA sense conductor | 6.4883 | /R | x | 5.9 | =
Subtotal maquinària
|  |  | Despeses auxiliars |  |  |  | 1.5 | %
Cost directe
|  |  | Despeses indirectes |  |  |  | 12.5 | %
Total
| MB55U150 | u | Desmuntatge de suport metàl·lic de panell variable informatiu de senyalització d'estat de carril multiús. |  |  |  | Rend.: | 1 |  |  | Desmuntatge suport metàl·lic panell estat carril.
Mà d'obra
| A012UH00 | h | Oficial 1a electricista | 0.9513 | /R | x | 30.16 | =
| A013UH00 | h | Ajudant electricista | 0.9513 | /R | x | 28.44 | =
Subtotal mà d'obra
Maquinària
| C150UR00 | h | Camió cistella de 10 m d'alçària com a màxim, sense conductor | 0.9513 | /R | x | 48.26 | =
| C1503000 | h | Camió grua | 0.9513 | /R | x | 55.1 | =
Subtotal maquinària
|  |  | Despeses auxiliars |  |  |  | 1.5 | %
Cost directe
|  |  | Despeses indirectes |  |  |  | 12.5 | %
Total
| MB55U180 | u | Desmuntatge de balisa lluminosa de carril multiús. |  |  |  | Rend.: | 1 |  |  | Desmuntatge balisa lluminosa carril multiús.
Mà d'obra
| A012UH00 | h | Oficial 1a electricista | 1.0725 | /R | x | 30.16 | =
| A013UH00 | h | Ajudant electricista | 1.0725 | /R | x | 28.44 | =
Subtotal mà d'obra
Maquinària
| C150VV10 | h | Furgoneta de 1900 kg de MMA sense conductor | 1.0725 | /R | x | 5.9 | =
Subtotal maquinària
|  |  | Despeses auxiliars |  |  |  | 1.5 | %
Cost directe
|  |  | Despeses indirectes |  |  |  | 12.5 | %
Total
| MB56AU030 | u | Desmuntatge terminal de control d'entrada amb identificació per targes de proximitat amb intèrfon de comunicació. incloent tots els elements necessaris per al seu funcionament a la ciutat de Barcelona. |  |  |  | Rend.: | 1 |  |  | Desmuntatge terminal control entrada amb identificació.
Mà d'obra
| A013UH00 | h | Ajudant electricista | 1.4562 | /R | x | 28.44 | =
| A012UH00 | h | Oficial 1a electricista | 1.4562 | /R | x | 30.16 | =
Subtotal mà d'obra
Maquinària
| C150VV10 | h | Furgoneta de 1900 kg de MMA sense conductor | 1.4562 | /R | x | 5.9 | =
Subtotal maquinària
|  |  | Despeses auxiliars |  |  |  | 1.5 | %
Cost directe
|  |  | Despeses indirectes |  |  |  | 12.5 | %
Total
| MB56AU060 | u | Desmuntatge terminal de control de sortida. incloent tots els elements necessaris per al seu funcionament a la ciutat de Barcelona. |  |  |  | Rend.: | 1 |  |  | Desmuntatge terminal control sortida.
Mà d'obra
| A013UH00 | h | Ajudant electricista | 1.4562 | /R | x | 28.44 | =
| A012UH00 | h | Oficial 1a electricista | 1.4562 | /R | x | 30.16 | =
Subtotal mà d'obra
Maquinària
| C150VV10 | h | Furgoneta de 1900 kg de MMA sense conductor | 1.4562 | /R | x | 5.9 | =
Subtotal maquinària
|  |  | Despeses auxiliars |  |  |  | 1.5 | %
Cost directe
|  |  | Despeses indirectes |  |  |  | 12.5 | %
Total
| MB56AU090 | u | Desmuntatge columna d'interfonia directa (dist.< 300 m) 1 puls. |  |  |  | Rend.: | 1 |  |  | Desmuntatge columna interfonia directa.
Mà d'obra
| A013UH00 | h | Ajudant electricista | 0.546 | /R | x | 28.44 | =
| A012UH00 | h | Oficial 1a electricista | 0.546 | /R | x | 30.16 | =
Subtotal mà d'obra
Maquinària
| C150VV10 | h | Furgoneta de 1900 kg de MMA sense conductor | 0.546 | /R | x | 5.9 | =
Subtotal maquinària
|  |  | Despeses auxiliars |  |  |  | 1.5 | %
Cost directe
|  |  | Despeses indirectes |  |  |  | 12.5 | %
Total
| MB56AU120 | u | Desmuntatge armari de terminal, formada per una estructura metàl·lica d'acer inoxidable soldada, recoberta de polièster reforçat amb kevler i amb aplicació posterior d'una pintura epoxi, color pantone 442 c. |  |  |  | Rend.: | 1 |  |  | Desmuntatge armari terminal acer inoxidable.
Mà d'obra
| A013UH00 | h | Ajudant electricista | 2.1842 | /R | x | 28.44 | =
| A012UH00 | h | Oficial 1a electricista | 2.1842 | /R | x | 30.16 | =
Subtotal mà d'obra
Maquinària
| C150VV10 | h | Furgoneta de 1900 kg de MMA sense conductor | 2.1842 | /R | x | 5.9 | =
Subtotal maquinària
|  |  | Despeses auxiliars |  |  |  | 1.5 | %
Cost directe
|  |  | Despeses indirectes |  |  |  | 12.5 | %
Total
| MB56AU150 | u | Desmuntatge de pc per control de dades, veu i vídeo. |  |  |  | Rend.: | 1 |  |  | Desmuntatge pc control dades, veu i vídeo.
Mà d'obra
| A013UH00 | h | Ajudant electricista | 0.2731 | /R | x | 28.44 | =
| A012UH00 | h | Oficial 1a electricista | 0.2731 | /R | x | 30.16 | =
Subtotal mà d'obra
Maquinària
| C150VV10 | h | Furgoneta de 1900 kg de MMA sense conductor | 0.2731 | /R | x | 5.9 | =
Subtotal maquinària
|  |  | Despeses auxiliars |  |  |  | 1.5 | %
Cost directe
|  |  | Despeses indirectes |  |  |  | 12.5 | %
Total
| MB56AU180 | u | Desmuntatge de pc per control de dades i veu. |  |  |  | Rend.: | 1 |  |  | Desmuntatge pc control dades i veu.
Mà d'obra
| A012UH00 | h | Oficial 1a electricista | 0.2731 | /R | x | 30.16 | =
| A013UH00 | h | Ajudant electricista | 0.2731 | /R | x | 28.44 | =
Subtotal mà d'obra
Maquinària
| C150VV10 | h | Furgoneta de 1900 kg de MMA sense conductor | 0.2731 | /R | x | 5.9 | =
Subtotal maquinària
|  |  | Despeses auxiliars |  |  |  | 1.5 | %
Cost directe
|  |  | Despeses indirectes |  |  |  | 12.5 | %
Total
| MB56AU210 | u | Desmuntatge autòmata. |  |  |  | Rend.: | 1 |  |  | Desmuntatge autòmata.
Mà d'obra
| A013UH00 | h | Ajudant electricista | 0.3824 | /R | x | 28.44 | =
| A012UH00 | h | Oficial 1a electricista | 0.3824 | /R | x | 30.16 | =
Subtotal mà d'obra
Maquinària
| C150VV10 | h | Furgoneta de 1900 kg de MMA sense conductor | 0.3824 | /R | x | 5.9 | =
Subtotal maquinària
|  |  | Despeses auxiliars |  |  |  | 1.5 | %
Cost directe
|  |  | Despeses indirectes |  |  |  | 12.5 | %
Total
| MB56AU240 | u | Desmuntatge unitat lectora de targetes xip de proximitat (3m). |  |  |  | Rend.: | 1 |  |  | Desmuntatge lectora targetes xip proximitat.
Mà d'obra
| A012UH00 | h | Oficial 1a electricista | 0.091 | /R | x | 30.16 | =
| A013UH00 | h | Ajudant electricista | 0.091 | /R | x | 28.44 | =
Subtotal mà d'obra
Maquinària
| C150VV10 | h | Furgoneta de 1900 kg de MMA sense conductor | 0.091 | /R | x | 5.9 | =
Subtotal maquinària
|  |  | Despeses auxiliars |  |  |  | 1.5 | %
Cost directe
|  |  | Despeses indirectes |  |  |  | 12.5 | %
Total
| MB56AU270 | u | Desmuntatge pantalla TFT. |  |  |  | Rend.: | 1 |  |  | Desmuntatge pantalla TFT.
Mà d'obra
| A013UH00 | h | Ajudant electricista | 0.2549 | /R | x | 28.44 | =
| A012UH00 | h | Oficial 1a electricista | 0.2549 | /R | x | 30.16 | =
Subtotal mà d'obra
Maquinària
| C150VV10 | h | Furgoneta de 1900 kg de MMA sense conductor | 0.2549 | /R | x | 5.9 | =
Subtotal maquinària
|  |  | Despeses auxiliars |  |  |  | 1.5 | %
Cost directe
|  |  | Despeses indirectes |  |  |  | 12.5 | %
Total
| MB56AU300 | u | Desmuntatge vidre protector indicador lluminós integrat sti. |  |  |  | Rend.: | 1 |  |  | Desmuntatge vidre protector.
Mà d'obra
| A013UH00 | h | Ajudant electricista | 0.3641 | /R | x | 28.44 | =
| A012UH00 | h | Oficial 1a electricista | 0.3641 | /R | x | 30.16 | =
Subtotal mà d'obra
Maquinària
| C150VV10 | h | Furgoneta de 1900 kg de MMA sense conductor | 0.3641 | /R | x | 5.9 | =
Subtotal maquinària
|  |  | Despeses auxiliars |  |  |  | 1.5 | %
Cost directe
|  |  | Despeses indirectes |  |  |  | 12.5 | %
Total
| MB56AU330 | u | Desmuntatge amplificador àudio. |  |  |  | Rend.: | 1 |  |  | Desmuntatge amplificador àudio.
Mà d'obra
| A012UH00 | h | Oficial 1a electricista | 0.1019 | /R | x | 30.16 | =
| A013UH00 | h | Ajudant electricista | 0.1019 | /R | x | 28.44 | =
Subtotal mà d'obra
Maquinària
| C150VV10 | h | Furgoneta de 1900 kg de MMA sense conductor | 0.1019 | /R | x | 5.9 | =
Subtotal maquinària
|  |  | Despeses auxiliars |  |  |  | 1.5 | %
Cost directe
|  |  | Despeses indirectes |  |  |  | 12.5 | %
Total
| MB56AU360 | u | Desmuntatge polsador de petició de connexió amb el centre de control. |  |  |  | Rend.: | 1 |  |  | Desmuntatge polsador petició connexió.
Mà d'obra
| A013UH00 | h | Ajudant electricista | 0.1214 | /R | x | 28.44 | =
| A012UH00 | h | Oficial 1a electricista | 0.1214 | /R | x | 30.16 | =
Subtotal mà d'obra
Maquinària
| C150VV10 | h | Furgoneta de 1900 kg de MMA sense conductor | 0.1214 | /R | x | 5.9 | =
Subtotal maquinària
|  |  | Despeses auxiliars |  |  |  | 1.5 | %
Cost directe
|  |  | Despeses indirectes |  |  |  | 12.5 | %
Total
| MB56AU390 | u | Desmuntatge conjunt de tanca de la porta del terminal. |  |  |  | Rend.: | 1 |  |  | Desmuntatge conjunt tanca porta terminal.
Mà d'obra
| A013UH00 | h | Ajudant electricista | 0.182 | /R | x | 28.44 | =
| A012UH00 | h | Oficial 1a electricista | 0.182 | /R | x | 30.16 | =
Subtotal mà d'obra
Maquinària
| C150VV10 | h | Furgoneta de 1900 kg de MMA sense conductor | 0.182 | /R | x | 5.9 | =
Subtotal maquinària
|  |  | Despeses auxiliars |  |  |  | 1.5 | %
Cost directe
|  |  | Despeses indirectes |  |  |  | 12.5 | %
Total
| MB56AU420 | u | Desmuntatge selector clau d'emergència. |  |  |  | Rend.: | 1 |  |  | Desmuntatge selector clau emergència.
Mà d'obra
| A013UH00 | h | Ajudant electricista | 0.091 | /R | x | 28.44 | =
| A012UH00 | h | Oficial 1a electricista | 0.091 | /R | x | 30.16 | =
Subtotal mà d'obra
Maquinària
| C150VV10 | h | Furgoneta de 1900 kg de MMA sense conductor | 0.091 | /R | x | 5.9 | =
Subtotal maquinària
|  |  | Despeses auxiliars |  |  |  | 1.5 | %
Cost directe
|  |  | Despeses indirectes |  |  |  | 12.5 | %
Total
| MB56AU450 | u | Desmuntatge detector de presència amb memòria. |  |  |  | Rend.: | 1 |  |  | Desmuntatge detector presència amb memòria.
Mà d'obra
| A012UH00 | h | Oficial 1a electricista | 0.0303 | /R | x | 30.16 | =
| A013UH00 | h | Ajudant electricista | 0.0303 | /R | x | 28.44 | =
Subtotal mà d'obra
Maquinària
| C150VV10 | h | Furgoneta de 1900 kg de MMA sense conductor | 0.0303 | /R | x | 5.9 | =
Subtotal maquinària
|  |  | Despeses auxiliars |  |  |  | 1.5 | %
Cost directe
|  |  | Despeses indirectes |  |  |  | 12.5 | %
Total
| MB56AU480 | u | Desmuntatge font d'alimentació de 24 vdc. |  |  |  | Rend.: | 1 |  |  | Desmuntatge font alimentació 24 vdc.
Mà d'obra
| A012UH00 | h | Oficial 1a electricista | 0.091 | /R | x | 30.16 | =
| A013UH00 | h | Ajudant electricista | 0.091 | /R | x | 28.44 | =
Subtotal mà d'obra
Maquinària
| C150VV10 | h | Furgoneta de 1900 kg de MMA sense conductor | 0.091 | /R | x | 5.9 | =
Subtotal maquinària
|  |  | Despeses auxiliars |  |  |  | 1.5 | %
Cost directe
|  |  | Despeses indirectes |  |  |  | 12.5 | %
Total
| MB56AU510 | u | Desmuntatge sistema de ventilació forçada, incorporat a la carrosseria. |  |  |  | Rend.: | 1 |  |  | Desmuntatge sistema ventilació forçada.
Mà d'obra
| A013UH00 | h | Ajudant electricista | 0.091 | /R | x | 28.44 | =
| A012UH00 | h | Oficial 1a electricista | 0.091 | /R | x | 30.16 | =
Subtotal mà d'obra
Maquinària
| C150VV10 | h | Furgoneta de 1900 kg de MMA sense conductor | 0.091 | /R | x | 5.9 | =
Subtotal maquinària
|  |  | Despeses auxiliars |  |  |  | 1.5 | %
Cost directe
|  |  | Despeses indirectes |  |  |  | 12.5 | %
Total
| MB56AU540 | u | Desmuntatge termòstat. |  |  |  | Rend.: | 1 |  |  | Desmuntatge termòstat.
Mà d'obra
| A012UH00 | h | Oficial 1a electricista | 0.0607 | /R | x | 30.16 | =
| A013UH00 | h | Ajudant electricista | 0.0607 | /R | x | 28.44 | =
Subtotal mà d'obra
Maquinària
| C150VV10 | h | Furgoneta de 1900 kg de MMA sense conductor | 0.0607 | /R | x | 5.9 | =
Subtotal maquinària
|  |  | Despeses auxiliars |  |  |  | 1.5 | %
Cost directe
|  |  | Despeses indirectes |  |  |  | 12.5 | %
Total
| MB56AU570 | u | Desmuntatge grup hidràulic 1 electrovàlvula per a 1 piló automàtic 500, complet. |  |  |  | Rend.: | 1 |  |  | Desmuntatge grup hidràulic 1 electrovàlvula per a 1 piló automàtic 500, complet.
Mà d'obra
| A012UH00 | h | Oficial 1a electricista | 1.0921 | /R | x | 30.16 | =
| A013UH00 | h | Ajudant electricista | 1.0921 | /R | x | 28.44 | =
Subtotal mà d'obra
Maquinària
| C150VV10 | h | Furgoneta de 1900 kg de MMA sense conductor | 1.0921 | /R | x | 5.9 | =
Subtotal maquinària
|  |  | Despeses auxiliars |  |  |  | 1.5 | %
Cost directe
|  |  | Despeses indirectes |  |  |  | 12.5 | %
Total
| MB56AU600 | u | Desmuntatge compressor lubrificat monocilindre, cabal per a 6 m3/h, pressió d'impulsió màx. de 10 bar, accionat per un motor asíncron monofàsic a 220 v, 1,5 kW i a 2800 rpm. |  |  |  | Rend.: | 1 |  |  | Desmuntatge compressor lubrificat monocilindre.
Mà d'obra
| A013UH00 | h | Ajudant electricista | 1.4562 | /R | x | 28.44 | =
| A012UH00 | h | Oficial 1a electricista | 1.4562 | /R | x | 30.16 | =
Subtotal mà d'obra
Maquinària
| C150VV10 | h | Furgoneta de 1900 kg de MMA sense conductor | 1.4562 | /R | x | 5.9 | =
Subtotal maquinària
|  |  | Despeses auxiliars |  |  |  | 1.5 | %
Cost directe
|  |  | Despeses indirectes |  |  |  | 12.5 | %
Total
| MB56AU630 | u | Desmuntatge regulador de pressió. |  |  |  | Rend.: | 1 |  |  | Desmuntatge regulador pressió.
Mà d'obra
| A013UH00 | h | Ajudant electricista | 0.0607 | /R | x | 28.44 | =
| A012UH00 | h | Oficial 1a electricista | 0.0607 | /R | x | 30.16 | =
Subtotal mà d'obra
Maquinària
| C150VV10 | h | Furgoneta de 1900 kg de MMA sense conductor | 0.0607 | /R | x | 5.9 | =
Subtotal maquinària
|  |  | Despeses auxiliars |  |  |  | 1.5 | %
Cost directe
|  |  | Despeses indirectes |  |  |  | 12.5 | %
Total
| MB56AU660 | u | Desmuntatge guardamotor. |  |  |  | Rend.: | 1 |  |  | Desmuntatge guardamotor.
Mà d'obra
| A012UH00 | h | Oficial 1a electricista | 0.1912 | /R | x | 30.16 | =
| A013UH00 | h | Ajudant electricista | 0.1912 | /R | x | 28.44 | =
Subtotal mà d'obra
Maquinària
| C150VV10 | h | Furgoneta de 1900 kg de MMA sense conductor | 0.1912 | /R | x | 5.9 | =
Subtotal maquinària
|  |  | Despeses auxiliars |  |  |  | 1.5 | %
Cost directe
|  |  | Despeses indirectes |  |  |  | 12.5 | %
Total
| MB56AU690 | u | Desmuntatge manòmetre de pressió escala 0-15 bars, posada a buit automàtica en cas d'un zero elèctric. |  |  |  | Rend.: | 1 |  |  | Desmuntatge manòmetre pressió escala 0-15 bars.
Mà d'obra
| A013UH00 | h | Ajudant electricista | 0.0607 | /R | x | 28.44 | =
| A012UH00 | h | Oficial 1a electricista | 0.0607 | /R | x | 30.16 | =
Subtotal mà d'obra
Maquinària
| C150VV10 | h | Furgoneta de 1900 kg de MMA sense conductor | 0.0607 | /R | x | 5.9 | =
Subtotal maquinària
|  |  | Despeses auxiliars |  |  |  | 1.5 | %
Cost directe
|  |  | Despeses indirectes |  |  |  | 12.5 | %
Total
| MB56AU720 | u | Desmuntatge purgador d'aigua, aturada en marxa automàtica. |  |  |  | Rend.: | 1 |  |  | Desmuntatge purgador aigua.
Mà d'obra
| A013UH00 | h | Ajudant electricista | 0.1214 | /R | x | 28.44 | =
| A012UH00 | h | Oficial 1a electricista | 0.1214 | /R | x | 30.16 | =
Subtotal mà d'obra
Maquinària
| C150VV10 | h | Furgoneta de 1900 kg de MMA sense conductor | 0.1214 | /R | x | 5.9 | =
Subtotal maquinària
|  |  | Despeses auxiliars |  |  |  | 1.5 | %
Cost directe
|  |  | Despeses indirectes |  |  |  | 12.5 | %
Total
| MB56AU750 | u | Desmuntatge receptor de ràdio freqüència que inclou decoder. |  |  |  | Rend.: | 1 |  |  | Desmuntatge receptor ràdio freqüència.
Mà d'obra
| A012UH00 | h | Oficial 1a electricista | 0.091 | /R | x | 30.16 | =
| A013UH00 | h | Ajudant electricista | 0.091 | /R | x | 28.44 | =
Subtotal mà d'obra
Maquinària
| C150VV10 | h | Furgoneta de 1900 kg de MMA sense conductor | 0.091 | /R | x | 5.9 | =
Subtotal maquinària
|  |  | Despeses auxiliars |  |  |  | 1.5 | %
Cost directe
|  |  | Despeses indirectes |  |  |  | 12.5 | %
Total
| MB56BU780 | u | Desmuntatge suport mural per a càmera. |  |  |  | Rend.: | 1 |  |  | Desmuntatge suport mural càmera.
Mà d'obra
| A012UH00 | h | Oficial 1a electricista | 0.3824 | /R | x | 30.16 | =
| A013UH00 | h | Ajudant electricista | 0.3824 | /R | x | 28.44 | =
Subtotal mà d'obra
Maquinària
| C150VV10 | h | Furgoneta de 1900 kg de MMA sense conductor | 0.3824 | /R | x | 5.9 | =
Subtotal maquinària
|  |  | Despeses auxiliars |  |  |  | 1.5 | %
Cost directe
|  |  | Despeses indirectes |  |  |  | 12.5 | %
Total
| MB56BU810 | u | Desmuntatge de càmera domo fixe amb sortida vídeo ip i zoom manual. |  |  |  | Rend.: | 1 |  |  | Desmuntatge càmera domo fixe ip i zoom.
Mà d'obra
| A012UH00 | h | Oficial 1a electricista | 0.8091 | /R | x | 30.16 | =
| A013UH00 | h | Ajudant electricista | 0.8091 | /R | x | 28.44 | =
Subtotal mà d'obra
Maquinària
| C150VV10 | h | Furgoneta de 1900 kg de MMA sense conductor | 0.8091 | /R | x | 5.9 | =
Subtotal maquinària
|  |  | Despeses auxiliars |  |  |  | 1.5 | %
Cost directe
|  |  | Despeses indirectes |  |  |  | 12.5 | %
Total
| MB56BU820 | u | Desm. càmera de lectura de matricules. |  |  |  | Rend.: | 1 |  |  | Desmuntatge càmera de lectura de matricules.
Mà d'obra
| A013UH00 | h | Ajudant electricista | 0.8091 | /R | x | 28.44 | =
| A012UH00 | h | Oficial 1a electricista | 0.8091 | /R | x | 30.16 | =
Subtotal mà d'obra
Maquinària
| C150VV10 | h | Furgoneta de 1900 kg de MMA sense conductor | 0.8091 | /R | x | 5.9 | =
Subtotal maquinària
|  |  | Despeses auxiliars |  |  |  | 1.5 | %
Cost directe
|  |  | Despeses indirectes |  |  |  | 12.5 | %
Total
| MB56CU840 | u | Desmuntatge piló automátic electrohidràulic 500x250 mm, telescòpic. |  |  |  | Rend.: | 1 |  |  | Desmuntatge piló automátic electrohidràulic 500x250 mm, telescòpic
Mà d'obra
| A012UH00 | h | Oficial 1a electricista | 1.4562 | /R | x | 30.16 | =
| A013UH00 | h | Ajudant electricista | 1.4562 | /R | x | 28.44 | =
Subtotal mà d'obra
Maquinària
| C150VV10 | h | Furgoneta de 1900 kg de MMA sense conductor | 1.4562 | /R | x | 5.9 | =
Subtotal maquinària
|  |  | Despeses auxiliars |  |  |  | 1.5 | %
Cost directe
|  |  | Despeses indirectes |  |  |  | 12.5 | %
Total
| MB56CU870 | u | Desmuntatge carcassa per a piló automàtic de 500x250 mm. |  |  |  | Rend.: | 1 |  |  | Desmuntatge carcassa per a piló automàtic de 500x250 mm.
Mà d'obra
| A012UH00 | h | Oficial 1a electricista | 0.728 | /R | x | 30.16 | =
| A013UH00 | h | Ajudant electricista | 0.728 | /R | x | 28.44 | =
Subtotal mà d'obra
Maquinària
| C150VV10 | h | Furgoneta de 1900 kg de MMA sense conductor | 0.728 | /R | x | 5.9 | =
Subtotal maquinària
|  |  | Despeses auxiliars |  |  |  | 1.5 | %
Cost directe
|  |  | Despeses indirectes |  |  |  | 12.5 | %
Total
| MB56CU900 | u | Desmuntatge mecanisme hidràulic per a piló automàtic 500x250 mm complet. |  |  |  | Rend.: | 1 |  |  | Desmuntatge mecanisme hidràulic per a piló automàtic 500x250 mm complet.
Mà d'obra
| A013UH00 | h | Ajudant electricista | 1.4562 | /R | x | 28.44 | =
| A012UH00 | h | Oficial 1a electricista | 1.4562 | /R | x | 30.16 | =
Subtotal mà d'obra
Maquinària
| C150VV10 | h | Furgoneta de 1900 kg de MMA sense conductor | 1.4562 | /R | x | 5.9 | =
Subtotal maquinària
|  |  | Despeses auxiliars |  |  |  | 1.5 | %
Cost directe
|  |  | Despeses indirectes |  |  |  | 12.5 | %
Total
| MB56CU930 | u | Desmuntatge pistó telescòpic. |  |  |  | Rend.: | 1 |  |  | Desmuntatge pistó telescòpic.
Mà d'obra
| A012UH00 | h | Oficial 1a electricista | 1.0921 | /R | x | 30.16 | =
| A013UH00 | h | Ajudant electricista | 1.0921 | /R | x | 28.44 | =
Subtotal mà d'obra
Maquinària
| C150VV10 | h | Furgoneta de 1900 kg de MMA sense conductor | 1.0921 | /R | x | 5.9 | =
Subtotal maquinària
|  |  | Despeses auxiliars |  |  |  | 1.5 | %
Cost directe
|  |  | Despeses indirectes |  |  |  | 12.5 | %
Total
| MB56CU960 | u | Desmuntatge pistó pneumàtic i guies monobloc emmotllades. |  |  |  | Rend.: | 1 |  |  | Desmuntatge pistó pneumàtic i guies monobloc.
Mà d'obra
| A012UH00 | h | Oficial 1a electricista | 0.728 | /R | x | 30.16 | =
| A013UH00 | h | Ajudant electricista | 0.728 | /R | x | 28.44 | =
Subtotal mà d'obra
Maquinària
| C150VV10 | h | Furgoneta de 1900 kg de MMA sense conductor | 0.728 | /R | x | 5.9 | =
Subtotal maquinària
|  |  | Despeses auxiliars |  |  |  | 1.5 | %
Cost directe
|  |  | Despeses indirectes |  |  |  | 12.5 | %
Total
| MB56CU990 | u | Desmuntatge carro piló automàtic. |  |  |  | Rend.: | 1 |  |  | Desmuntatge carro piló automàtic.
Mà d'obra
| A013UH00 | h | Ajudant electricista | 1.4562 | /R | x | 28.44 | =
| A012UH00 | h | Oficial 1a electricista | 1.4562 | /R | x | 30.16 | =
Subtotal mà d'obra
Maquinària
| C150VV10 | h | Furgoneta de 1900 kg de MMA sense conductor | 1.4562 | /R | x | 5.9 | =
Subtotal maquinària
|  |  | Despeses auxiliars |  |  |  | 1.5 | %
Cost directe
|  |  | Despeses indirectes |  |  |  | 12.5 | %
Total
| MB56CV030 | u | Desmuntatge electrovàlvula. |  |  |  | Rend.: | 1 |  |  | Desmuntatge electrovàlvula.
Mà d'obra
| A013UH00 | h | Ajudant electricista | 0.182 | /R | x | 28.44 | =
| A012UH00 | h | Oficial 1a electricista | 0.182 | /R | x | 30.16 | =
Subtotal mà d'obra
Maquinària
| C150VV10 | h | Furgoneta de 1900 kg de MMA sense conductor | 0.182 | /R | x | 5.9 | =
Subtotal maquinària
|  |  | Despeses auxiliars |  |  |  | 1.5 | %
Cost directe
|  |  | Despeses indirectes |  |  |  | 12.5 | %
Total
| MB56CV060 | u | Desmuntatge joc de tres patins per a carro piló automàtic |  |  |  | Rend.: | 1 |  |  | Desmuntatge joc tres patins carro.
Mà d'obra
| A012UH00 | h | Oficial 1a electricista | 0.182 | /R | x | 30.16 | =
| A013UH00 | h | Ajudant electricista | 0.182 | /R | x | 28.44 | =
Subtotal mà d'obra
Maquinària
| C150VV10 | h | Furgoneta de 1900 kg de MMA sense conductor | 0.182 | /R | x | 5.9 | =
Subtotal maquinària
|  |  | Despeses auxiliars |  |  |  | 1.5 | %
Cost directe
|  |  | Despeses indirectes |  |  |  | 12.5 | %
Total
| MB56CV090 | u | Desmuntatge detector de final de carrera tipus inductiu. |  |  |  | Rend.: | 1 |  |  | Desmuntatge detector final carrera inductiu.
Mà d'obra
| A012UH00 | h | Oficial 1a electricista | 0.728 | /R | x | 30.16 | =
| A013UH00 | h | Ajudant electricista | 0.728 | /R | x | 28.44 | =
Subtotal mà d'obra
Maquinària
| C150VV10 | h | Furgoneta de 1900 kg de MMA sense conductor | 0.728 | /R | x | 5.9 | =
Subtotal maquinària
|  |  | Despeses auxiliars |  |  |  | 1.5 | %
Cost directe
|  |  | Despeses indirectes |  |  |  | 12.5 | %
Total
| MB56CV120 | u | Desmuntatge mànega hidràulica interior per a piló automàtic 500. |  |  |  | Rend.: | 1 |  |  | Desmuntatge mànega hidràulica interior per a piló automàtic 500.
Mà d'obra
| A013UH00 | h | Ajudant electricista | 0.728 | /R | x | 28.44 | =
| A012UH00 | h | Oficial 1a electricista | 0.728 | /R | x | 30.16 | =
Subtotal mà d'obra
Maquinària
| C150VV10 | h | Furgoneta de 1900 kg de MMA sense conductor | 0.728 | /R | x | 5.9 | =
Subtotal maquinària
|  |  | Despeses auxiliars |  |  |  | 1.5 | %
Cost directe
|  |  | Despeses indirectes |  |  |  | 12.5 | %
Total
| MB56CV150 | u | Desmuntatge tapa base exterior. |  |  |  | Rend.: | 1 |  |  | Desmuntatge tapa base exterior.
Mà d'obra
| A013UH00 | h | Ajudant electricista | 0.091 | /R | x | 28.44 | =
| A012UH00 | h | Oficial 1a electricista | 0.091 | /R | x | 30.16 | =
Subtotal mà d'obra
Maquinària
| C150VV10 | h | Furgoneta de 1900 kg de MMA sense conductor | 0.091 | /R | x | 5.9 | =
Subtotal maquinària
|  |  | Despeses auxiliars |  |  |  | 1.5 | %
Cost directe
|  |  | Despeses indirectes |  |  |  | 12.5 | %
Total
| MB56CV180 | u | Desmuntatge tapa cega exterior. |  |  |  | Rend.: | 1 |  |  | Desmuntatge tapa cega exterior.
Mà d'obra
| A013UH00 | h | Ajudant electricista | 0.091 | /R | x | 28.44 | =
| A012UH00 | h | Oficial 1a electricista | 0.091 | /R | x | 30.16 | =
Subtotal mà d'obra
Maquinària
| C150VV10 | h | Furgoneta de 1900 kg de MMA sense conductor | 0.091 | /R | x | 5.9 | =
Subtotal maquinària
|  |  | Despeses auxiliars |  |  |  | 1.5 | %
Cost directe
|  |  | Despeses indirectes |  |  |  | 12.5 | %
Total
| MB56CV210 | u | Desmuntatge peça intermitja cilindre-carro piló automàtic 500. |  |  |  | Rend.: | 1 |  |  | Desmuntatge peça intermitja cilindre-carro.
Mà d'obra
| A012UH00 | h | Oficial 1a electricista | 0.4045 | /R | x | 30.16 | =
| A013UH00 | h | Ajudant electricista | 0.4045 | /R | x | 28.44 | =
Subtotal mà d'obra
Maquinària
| C150VV10 | h | Furgoneta de 1900 kg de MMA sense conductor | 0.4045 | /R | x | 5.9 | =
Subtotal maquinària
|  |  | Despeses auxiliars |  |  |  | 1.5 | %
Cost directe
|  |  | Despeses indirectes |  |  |  | 12.5 | %
Total
| MB56CV240 | u | Desmuntatge joc de 4 cargols fusibles subjecció cilindre exterior. |  |  |  | Rend.: | 1 |  |  | Desmuntatge joc 4 cargols fusibles.
Mà d'obra
| A013UH00 | h | Ajudant electricista | 0.1214 | /R | x | 28.44 | =
| A012UH00 | h | Oficial 1a electricista | 0.1214 | /R | x | 30.16 | =
Subtotal mà d'obra
Maquinària
| C150VV10 | h | Furgoneta de 1900 kg de MMA sense conductor | 0.1214 | /R | x | 5.9 | =
Subtotal maquinària
|  |  | Despeses auxiliars |  |  |  | 1.5 | %
Cost directe
|  |  | Despeses indirectes |  |  |  | 12.5 | %
Total
| MB56CV270 | u | Desmuntatge cilindre exterior 500x250 mm, amb tapeta. |  |  |  | Rend.: | 1 |  |  | Desmuntatge cilindre exterior 500x250 mm, amb tapeta.
Mà d'obra
| A013UH00 | h | Ajudant electricista | 0.3641 | /R | x | 28.44 | =
| A012UH00 | h | Oficial 1a electricista | 0.3641 | /R | x | 30.16 | =
Subtotal mà d'obra
Maquinària
| C150VV10 | h | Furgoneta de 1900 kg de MMA sense conductor | 0.3641 | /R | x | 5.9 | =
Subtotal maquinària
|  |  | Despeses auxiliars |  |  |  | 1.5 | %
Cost directe
|  |  | Despeses indirectes |  |  |  | 12.5 | %
Total
| MB56CV300 | u | Desmuntatge tapeta cilindre exterior. |  |  |  | Rend.: | 1 |  |  | Desmuntatge tapeta cilindre exterior.
Mà d'obra
| A013UH00 | h | Ajudant electricista | 0.0607 | /R | x | 28.44 | =
| A012UH00 | h | Oficial 1a electricista | 0.0607 | /R | x | 30.16 | =
Subtotal mà d'obra
Maquinària
| C150VV10 | h | Furgoneta de 1900 kg de MMA sense conductor | 0.0607 | /R | x | 5.9 | =
Subtotal maquinària
|  |  | Despeses auxiliars |  |  |  | 1.5 | %
Cost directe
|  |  | Despeses indirectes |  |  |  | 12.5 | %
Total
| MB56CV330 | u | Desmuntatge acumulador d'aire de 15 l, pressió de disseny de 10 bar, pressió de prova hidràulica de 15 bar. dipòsit format per un cilindre de 300 mm de diàmetre i de 400 mm de longitud. |  |  |  | Rend.: | 1 |  |  | Desmuntatge acumulador aire 15 l.
Mà d'obra
| A012UH00 | h | Oficial 1a electricista | 0.3641 | /R | x | 30.16 | =
| A013UH00 | h | Ajudant electricista | 0.3641 | /R | x | 28.44 | =
Subtotal mà d'obra
Maquinària
| C150VV10 | h | Furgoneta de 1900 kg de MMA sense conductor | 0.3641 | /R | x | 5.9 | =
Subtotal maquinària
|  |  | Despeses auxiliars |  |  |  | 1.5 | %
Cost directe
|  |  | Despeses indirectes |  |  |  | 12.5 | %
Total
| MB56CV340 | u | Desmuntatge de pressòstat. |  |  |  | Rend.: | 1 |  |  | Desmuntatge pressòstat.
Mà d'obra
| A013UH00 | h | Ajudant electricista | 0.182 | /R | x | 28.44 | =
| A012UH00 | h | Oficial 1a electricista | 0.182 | /R | x | 30.16 | =
Subtotal mà d'obra
Maquinària
| C150VV10 | h | Furgoneta de 1900 kg de MMA sense conductor | 0.182 | /R | x | 5.9 | =
Subtotal maquinària
|  |  | Despeses auxiliars |  |  |  | 1.5 | %
Cost directe
|  |  | Despeses indirectes |  |  |  | 12.5 | %
Total
| MB56CV380 | u | Desm. cilindre exterior 900x271 mm M50 |  |  |  | Rend.: | 1 |  |  | Desmuntatge cilindre exterior 900x271 mm M50
Mà d'obra
| A013UH00 | h | Ajudant electricista | 1 | /R | x | 28.44 | =
| A012UH00 | h | Oficial 1a electricista | 1 | /R | x | 30.16 | =
Subtotal mà d'obra
Maquinària
| C150VV10 | h | Furgoneta de 1900 kg de MMA sense conductor | 1 | /R | x | 5.9 | =
Subtotal maquinària
|  |  | Despeses auxiliars |  |  |  | 1.5 | %
Cost directe
|  |  | Despeses indirectes |  |  |  | 12.5 | %
Total
| MB56CV410 | u | Desm. cilindre exterior 900x273 mm M30 |  |  |  | Rend.: | 1 |  |  | Desmuntatge cilindre exterior 900x273 mm M30
Mà d'obra
| A013UH00 | h | Ajudant electricista | 1 | /R | x | 28.44 | =
| A012UH00 | h | Oficial 1a electricista | 1 | /R | x | 30.16 | =
Subtotal mà d'obra
Maquinària
| C150VV10 | h | Furgoneta de 1900 kg de MMA sense conductor | 1 | /R | x | 5.9 | =
Subtotal maquinària
|  |  | Despeses auxiliars |  |  |  | 1.5 | %
Cost directe
|  |  | Despeses indirectes |  |  |  | 12.5 | %
Total
| MB56CV430 | u | Desmuntatge tapa del cilindre sense led per M30 i M50 o similar |  |  |  | Rend.: | 1 |  |  | Desmuntatge tapa del cilindre sense led per M30 i M50
Mà d'obra
| A013UH00 | h | Ajudant electricista | 0.091 | /R | x | 28.44 | =
| A012UH00 | h | Oficial 1a electricista | 0.091 | /R | x | 30.16 | =
Subtotal mà d'obra
Maquinària
| C150VV10 | h | Furgoneta de 1900 kg de MMA sense conductor | 0.091 | /R | x | 5.9 | =
Subtotal maquinària
|  |  | Despeses auxiliars |  |  |  | 1.5 | %
Cost directe
|  |  | Despeses indirectes |  |  |  | 12.5 | %
Total
| MB56CV450 | u | Desmuntatge tapa del cilindre amb led senyal acústica d'advertència per M30 i M50 o similar |  |  |  | Rend.: | 1 |  |  | Desmuntatge tapa del cilindre amb led senyal acústica d'advertència per M30 i M50
Mà d'obra
| A013UH00 | h | Ajudant electricista | 0.091 | /R | x | 28.44 | =
| A012UH00 | h | Oficial 1a electricista | 0.091 | /R | x | 30.16 | =
Subtotal mà d'obra
Maquinària
| C150VV10 | h | Furgoneta de 1900 kg de MMA sense conductor | 0.091 | /R | x | 5.9 | =
Subtotal maquinària
|  |  | Despeses auxiliars |  |  |  | 1.5 | %
Cost directe
|  |  | Despeses indirectes |  |  |  | 12.5 | %
Total
| MB56CV480 | u | Desmuntatge anell protector de silicona transparent per tapa cilindre amb led |  |  |  | Rend.: | 1 |  |  | Desmuntatge anell protector de silicona transparent per tapa cilindre amb led
Mà d'obra
| A013UH00 | h | Ajudant electricista | 0.091 | /R | x | 28.44 | =
| A012UH00 | h | Oficial 1a electricista | 0.091 | /R | x | 30.16 | =
Subtotal mà d'obra
Maquinària
| C150VV10 | h | Furgoneta de 1900 kg de MMA sense conductor | 0.091 | /R | x | 5.9 | =
Subtotal maquinària
|  |  | Despeses auxiliars |  |  |  | 1.5 | %
Cost directe
|  |  | Despeses indirectes |  |  |  | 12.5 | %
Total
| MB56CV510 | u | Desmuntatge carril guia superior per M30 o similar |  |  |  | Rend.: | 1 |  |  | Desmuntatge carril guia superior per M30
Mà d'obra
| A012UH00 | h | Oficial 1a electricista | 0.2 | /R | x | 30.16 | =
| A013UH00 | h | Ajudant electricista | 0.2 | /R | x | 28.44 | =
Subtotal mà d'obra
Maquinària
| C150VV10 | h | Furgoneta de 1900 kg de MMA sense conductor | 0.2 | /R | x | 5.9 | =
Subtotal maquinària
|  |  | Despeses auxiliars |  |  |  | 1.5 | %
Cost directe
|  |  | Despeses indirectes |  |  |  | 12.5 | %
Total
| MB56CV540 | u | Desmuntatge anell de fregament per M50 o similar |  |  |  | Rend.: | 1 |  |  | Desmuntatge anell de fregament per M50
Mà d'obra
| A013UH00 | h | Ajudant electricista | 0.3 | /R | x | 28.44 | =
| A012UH00 | h | Oficial 1a electricista | 0.3 | /R | x | 30.16 | =
Subtotal mà d'obra
Maquinària
| C150VV10 | h | Furgoneta de 1900 kg de MMA sense conductor | 0.3 | /R | x | 5.9 | =
Subtotal maquinària
|  |  | Despeses auxiliars |  |  |  | 1.5 | %
Cost directe
|  |  | Despeses indirectes |  |  |  | 12.5 | %
Total
| MB56CV570 | u | Desmuntatge darril guia inferior per M30 i M50 o similar |  |  |  | Rend.: | 1 |  |  | Desmuntatge carril guia inferior per M30 i M50
Mà d'obra
| A013UH00 | h | Ajudant electricista | 0.3 | /R | x | 28.44 | =
| A012UH00 | h | Oficial 1a electricista | 0.3 | /R | x | 30.16 | =
Subtotal mà d'obra
Maquinària
| C150VV10 | h | Furgoneta de 1900 kg de MMA sense conductor | 0.3 | /R | x | 5.9 | =
Subtotal maquinària
|  |  | Despeses auxiliars |  |  |  | 1.5 | %
Cost directe
|  |  | Despeses indirectes |  |  |  | 12.5 | %
Total
| MB56CV600 | u | Desmuntatge topall de goma 40x30mm per M30 i M50 o similar |  |  |  | Rend.: | 1 |  |  | Desmuntatge topall de goma 40x30mm per M30 i M50
Mà d'obra
| A012UH00 | h | Oficial 1a electricista | 0.3 | /R | x | 30.16 | =
| A013UH00 | h | Ajudant electricista | 0.3 | /R | x | 28.44 | =
Subtotal mà d'obra
Maquinària
| C150VV10 | h | Furgoneta de 1900 kg de MMA sense conductor | 0.3 | /R | x | 5.9 | =
Subtotal maquinària
|  |  | Despeses auxiliars |  |  |  | 1.5 | %
Cost directe
|  |  | Despeses indirectes |  |  |  | 12.5 | %
Total
| MB56CV630 | u | Desmuntatge casquet carril guia interior per M30 i M50 o similar |  |  |  | Rend.: | 1 |  |  | Desmuntatge casquet carril guia interior per M30 i M50
Mà d'obra
| A012UH00 | h | Oficial 1a electricista | 0.3 | /R | x | 30.16 | =
| A013UH00 | h | Ajudant electricista | 0.3 | /R | x | 28.44 | =
Subtotal mà d'obra
Maquinària
| C150VV10 | h | Furgoneta de 1900 kg de MMA sense conductor | 0.3 | /R | x | 5.9 | =
Subtotal maquinària
|  |  | Despeses auxiliars |  |  |  | 1.5 | %
Cost directe
|  |  | Despeses indirectes |  |  |  | 12.5 | %
Total
| MB56CV660 | u | Desmuntatge topall de goma 60x35mm per M30 o similar |  |  |  | Rend.: | 1 |  |  | Desmuntatge topall de goma 60x35mm per M30
Mà d'obra
| A013UH00 | h | Ajudant electricista | 0.3 | /R | x | 28.44 | =
| A012UH00 | h | Oficial 1a electricista | 0.3 | /R | x | 30.16 | =
Subtotal mà d'obra
Maquinària
| C150VV10 | h | Furgoneta de 1900 kg de MMA sense conductor | 0.3 | /R | x | 5.9 | =
Subtotal maquinària
|  |  | Despeses auxiliars |  |  |  | 1.5 | %
Cost directe
|  |  | Despeses indirectes |  |  |  | 12.5 | %
Total
| MB56CV690 | u | Desmuntatge topall de goma 75x40mm per M50 o similar |  |  |  | Rend.: | 1 |  |  | Desmuntatge topall de goma 75x40mm per M50
Mà d'obra
| A013UH00 | h | Ajudant electricista | 0.3 | /R | x | 28.44 | =
| A012UH00 | h | Oficial 1a electricista | 0.3 | /R | x | 30.16 | =
Subtotal mà d'obra
Maquinària
| C150VV10 | h | Furgoneta de 1900 kg de MMA sense conductor | 0.3 | /R | x | 5.9 | =
Subtotal maquinària
|  |  | Despeses auxiliars |  |  |  | 1.5 | %
Cost directe
|  |  | Despeses indirectes |  |  |  | 12.5 | %
Total
| MB56CV720 | u | Desmuntatge sabata lliscant per M30 i M50 o similar |  |  |  | Rend.: | 1 |  |  | Desmuntatge sabata lliscant per M30 i M50
Mà d'obra
| A013UH00 | h | Ajudant electricista | 0.3 | /R | x | 28.44 | =
| A012UH00 | h | Oficial 1a electricista | 0.3 | /R | x | 30.16 | =
Subtotal mà d'obra
Maquinària
| C150VV10 | h | Furgoneta de 1900 kg de MMA sense conductor | 0.3 | /R | x | 5.9 | =
Subtotal maquinària
|  |  | Despeses auxiliars |  |  |  | 1.5 | %
Cost directe
|  |  | Despeses indirectes |  |  |  | 12.5 | %
Total
| MB56CV780 | u | Desmuntatge bomba hidràulica contacte d'obreportes descens manual en cas de fallada de corrent per M30 i M50 o similar |  |  |  | Rend.: | 1 |  |  | Desmuntatge bomba hidràulica contacte d'obreportes descens manual en cas de fallada de corrent M30
Mà d'obra
| A013UH00 | h | Ajudant electricista | 0.4 | /R | x | 28.44 | =
| A012UH00 | h | Oficial 1a electricista | 0.4 | /R | x | 30.16 | =
Subtotal mà d'obra
Maquinària
| C150VV10 | h | Furgoneta de 1900 kg de MMA sense conductor | 0.4 | /R | x | 5.9 | =
Subtotal maquinària
|  |  | Despeses auxiliars |  |  |  | 1.5 | %
Cost directe
|  |  | Despeses indirectes |  |  |  | 12.5 | %
Total
| MB56CV820 | u | Desmuntatge contacte magnètic und Magnet 2500mm per M30 o similar |  |  |  | Rend.: | 1 |  |  | Desmuntatge contacte magnètic und Magnet 2500mm per M30
Mà d'obra
| A013UH00 | h | Ajudant electricista | 0.3 | /R | x | 28.44 | =
| A012UH00 | h | Oficial 1a electricista | 0.3 | /R | x | 30.16 | =
Subtotal mà d'obra
Maquinària
| C150VV10 | h | Furgoneta de 1900 kg de MMA sense conductor | 0.3 | /R | x | 5.9 | =
Subtotal maquinària
|  |  | Despeses auxiliars |  |  |  | 1.5 | %
Cost directe
|  |  | Despeses indirectes |  |  |  | 12.5 | %
Total
| MB56CV830 | u | Desmuntatge sensor de proximitat per M30 i M50 o similar |  |  |  | Rend.: | 1 |  |  | Desmuntatge sensor de proximitat per M30 i M50
Mà d'obra
| A012UH00 | h | Oficial 1a electricista | 0.3 | /R | x | 30.16 | =
| A013UH00 | h | Ajudant electricista | 0.3 | /R | x | 28.44 | =
Subtotal mà d'obra
Maquinària
| C150VV10 | h | Furgoneta de 1900 kg de MMA sense conductor | 0.3 | /R | x | 5.9 | =
Subtotal maquinària
|  |  | Despeses auxiliars |  |  |  | 1.5 | %
Cost directe
|  |  | Despeses indirectes |  |  |  | 12.5 | %
Total
| MB56CV840 | u | Desmuntatge electrovàlvula per M30 o similar |  |  |  | Rend.: | 1 |  |  | Desmuntatge electrovàlvula per M30
Mà d'obra
| A012UH00 | h | Oficial 1a electricista | 0.3 | /R | x | 30.16 | =
| A013UH00 | h | Ajudant electricista | 0.3 | /R | x | 28.44 | =
Subtotal mà d'obra
Maquinària
| C150VV10 | h | Furgoneta de 1900 kg de MMA sense conductor | 0.3 | /R | x | 5.9 | =
Subtotal maquinària
|  |  | Despeses auxiliars |  |  |  | 1.5 | %
Cost directe
|  |  | Despeses indirectes |  |  |  | 12.5 | %
Total
| MB56CV850 | u | Desmuntatge bobina per l'electrovàlvula per M30 o similar |  |  |  | Rend.: | 1 |  |  | Desmuntatge bobina per l'electrovàlvula per M30
Mà d'obra
| A013UH00 | h | Ajudant electricista | 0.3 | /R | x | 28.44 | =
| A012UH00 | h | Oficial 1a electricista | 0.3 | /R | x | 30.16 | =
Subtotal mà d'obra
Maquinària
| C150VV10 | h | Furgoneta de 1900 kg de MMA sense conductor | 0.3 | /R | x | 5.9 | =
Subtotal maquinària
|  |  | Despeses auxiliars |  |  |  | 1.5 | %
Cost directe
|  |  | Despeses indirectes |  |  |  | 12.5 | %
Total
| MB56CV855 | u | Desmuntatge pletina mestra per M30 i M50 o similar |  |  |  | Rend.: | 1 |  |  | Desmuntatge pletina mestra per M30 i M50
Mà d'obra
| A013UH00 | h | Ajudant electricista | 0.1 | /R | x | 28.44 | =
| A012UH00 | h | Oficial 1a electricista | 0.1 | /R | x | 30.16 | =
Subtotal mà d'obra
Maquinària
| C150VV10 | h | Furgoneta de 1900 kg de MMA sense conductor | 0.1 | /R | x | 5.9 | =
Subtotal maquinària
|  |  | Despeses auxiliars |  |  |  | 1.5 | %
Cost directe
|  |  | Despeses indirectes |  |  |  | 12.5 | %
Total
| MB56CV860 | u | Desm. pletina esclava per M30 i M50 o similar |  |  |  | Rend.: | 1 |  |  | Desmuntatge pletina esclava per M30 i M50
Mà d'obra
| A013UH00 | h | Ajudant electricista | 0.1 | /R | x | 28.44 | =
| A012UH00 | h | Oficial 1a electricista | 0.1 | /R | x | 30.16 | =
Subtotal mà d'obra
Maquinària
| C150VV10 | h | Furgoneta de 1900 kg de MMA sense conductor | 0.1 | /R | x | 5.9 | =
Subtotal maquinària
|  |  | Despeses auxiliars |  |  |  | 1.5 | %
Cost directe
|  |  | Despeses indirectes |  |  |  | 12.5 | %
Total
| MB56CV865 | u | Desmuntatge topall de goma superior 60x30mm per M30 o similar |  |  |  | Rend.: | 1 |  |  | Desmuntatge topall de goma superior 60x30mm per M30
Mà d'obra
| A013UH00 | h | Ajudant electricista | 0.1 | /R | x | 28.44 | =
| A012UH00 | h | Oficial 1a electricista | 0.1 | /R | x | 30.16 | =
Subtotal mà d'obra
Maquinària
| C150VV10 | h | Furgoneta de 1900 kg de MMA sense conductor | 0.1 | /R | x | 5.9 | =
Subtotal maquinària
|  |  | Despeses auxiliars |  |  |  | 1.5 | %
Cost directe
|  |  | Despeses indirectes |  |  |  | 12.5 | %
Total
| MB56CV870 | u | Desmuntatge topall de goma superior 50x40mm per M50 o similar |  |  |  | Rend.: | 1 |  |  | Desmuntatge topall de goma superior 50x40mm per M50
Mà d'obra
| A013UH00 | h | Ajudant electricista | 0.1 | /R | x | 28.44 | =
| A012UH00 | h | Oficial 1a electricista | 0.1 | /R | x | 30.16 | =
Subtotal mà d'obra
Maquinària
| C150VV10 | h | Furgoneta de 1900 kg de MMA sense conductor | 0.1 | /R | x | 5.9 | =
Subtotal maquinària
|  |  | Despeses auxiliars |  |  |  | 1.5 | %
Cost directe
|  |  | Despeses indirectes |  |  |  | 12.5 | %
Total
| MB56CV880 | u | Desmuntatge canonada hidràulica per M30 i M50 o similar |  |  |  | Rend.: | 1 |  |  | Desmuntatge canonada hidràulica per M30 i M50
Mà d'obra
| A012UH00 | h | Oficial 1a electricista | 1 | /R | x | 30.16 | =
| A013UH00 | h | Ajudant electricista | 1 | /R | x | 28.44 | =
Subtotal mà d'obra
Maquinària
| C150VV10 | h | Furgoneta de 1900 kg de MMA sense conductor | 1 | /R | x | 5.9 | =
Subtotal maquinària
|  |  | Despeses auxiliars |  |  |  | 1.5 | %
Cost directe
|  |  | Despeses indirectes |  |  |  | 12.5 | %
Total
| MB56CV900 | u | Desmuntatge element calefactor per M30 i M50 o similar |  |  |  | Rend.: | 1 |  |  | Desmuntatge element calefactor per M30 i M50
Mà d'obra
| A012UH00 | h | Oficial 1a electricista | 0.3 | /R | x | 30.16 | =
| A013UH00 | h | Ajudant electricista | 0.3 | /R | x | 28.44 | =
Subtotal mà d'obra
Maquinària
| C150VV10 | h | Furgoneta de 1900 kg de MMA sense conductor | 0.3 | /R | x | 5.9 | =
Subtotal maquinària
|  |  | Despeses auxiliars |  |  |  | 1.5 | %
Cost directe
|  |  | Despeses indirectes |  |  |  | 12.5 | %
Total
| MB56CV910 | u | Desm. bloc de topall superior per M30 i M50 o similar |  |  |  | Rend.: | 1 |  |  | Desmuntatge bloc de topall superior per M30 i M50
Mà d'obra
| A013UH00 | h | Ajudant electricista | 0.2 | /R | x | 28.44 | =
| A012UH00 | h | Oficial 1a electricista | 0.2 | /R | x | 30.16 | =
Subtotal mà d'obra
Maquinària
| C150VV10 | h | Furgoneta de 1900 kg de MMA sense conductor | 0.2 | /R | x | 5.9 | =
Subtotal maquinària
|  |  | Despeses auxiliars |  |  |  | 1.5 | %
Cost directe
|  |  | Despeses indirectes |  |  |  | 12.5 | %
Total
| MB56CV920 | u | Desmuntatge bloc de topall inferior per M30 i M50 o similar |  |  |  | Rend.: | 1 |  |  | Desmuntatge bloc de topall inferior per M30 i M50
Mà d'obra
| A013UH00 | h | Ajudant electricista | 0.2 | /R | x | 28.44 | =
| A012UH00 | h | Oficial 1a electricista | 0.2 | /R | x | 30.16 | =
Subtotal mà d'obra
Maquinària
| C150VV10 | h | Furgoneta de 1900 kg de MMA sense conductor | 0.2 | /R | x | 5.9 | =
Subtotal maquinària
|  |  | Despeses auxiliars |  |  |  | 1.5 | %
Cost directe
|  |  | Despeses indirectes |  |  |  | 12.5 | %
Total
| MB56CV925 | u | Desmuntatge banda lluminosa per tapa del cilindre, set de gel per M30 i M50 o similar |  |  |  | Rend.: | 1 |  |  | Desmuntatge banda lluminosa per tapa del cilindre, set de gel per M30 i M50
Mà d'obra
| A013UH00 | h | Ajudant electricista | 0.091 | /R | x | 28.44 | =
| A012UH00 | h | Oficial 1a electricista | 0.091 | /R | x | 30.16 | =
Subtotal mà d'obra
Maquinària
| C150VV10 | h | Furgoneta de 1900 kg de MMA sense conductor | 0.091 | /R | x | 5.9 | =
Subtotal maquinària
|  |  | Despeses auxiliars |  |  |  | 1.5 | %
Cost directe
|  |  | Despeses indirectes |  |  |  | 12.5 | %
Total
| MB56CV930 | u | Desmuntatge de carcassa per a pilona automàtica M30 i M50 o similar |  |  |  | Rend.: | 1 |  |  | Desmuntatge de carcassa per a pilona automàtica M30 i M50
Mà d'obra
| A013UH00 | h | Ajudant electricista | 1 | /R | x | 28.44 | =
| A012UH00 | h | Oficial 1a electricista | 1 | /R | x | 30.16 | =
Subtotal mà d'obra
Maquinària
| C150VV10 | h | Furgoneta de 1900 kg de MMA sense conductor | 1 | /R | x | 5.9 | =
Subtotal maquinària
|  |  | Despeses auxiliars |  |  |  | 1.5 | %
Cost directe
|  |  | Despeses indirectes |  |  |  | 12.5 | %
Total
| MB56CV940 | u | Desmuntatge pilona automàtica electrohidràulica alta seguretat o similar |  |  |  | Rend.: | 1 |  |  | Desmuntatge pilona automàtica electrohidràulica alta seguretat.
Mà d'obra
| A013UH00 | h | Ajudant electricista | 3.6402 | /R | x | 28.44 | =
| A012UH00 | h | Oficial 1a electricista | 3.6402 | /R | x | 30.16 | =
Subtotal mà d'obra
Maquinària
| C150VV10 | h | Furgoneta de 1900 kg de MMA sense conductor | 3.6402 | /R | x | 5.9 | =
Subtotal maquinària
|  |  | Despeses auxiliars |  |  |  | 1.5 | %
Cost directe
|  |  | Despeses indirectes |  |  |  | 12.5 | %
Total
| MB59U030 | u | Desmuntatge equip de control de sistema de carrils reversibles. |  |  |  | Rend.: | 1 |  |  | Desmuntatge equip control sistema carrils reversibles.
Mà d'obra
| A012UH00 | h | Oficial 1a electricista | 4.5701 | /R | x | 30.16 | =
| A013UH00 | h | Ajudant electricista | 4.5701 | /R | x | 28.44 | =
Subtotal mà d'obra
Maquinària
| C150VV10 | h | Furgoneta de 1900 kg de MMA sense conductor | 4.5701 | /R | x | 5.9 | =
Subtotal maquinària
|  |  | Despeses auxiliars |  |  |  | 1.5 | %
Cost directe
|  |  | Despeses indirectes |  |  |  | 12.5 | %
Total
| MB59U060 | u | Desmuntatge equip de control de pòrtic de carrils reversibles. |  |  |  | Rend.: | 1 |  |  | Desmuntatge equip control pòrtic carrils reversibles.
Mà d'obra
| A012UH00 | h | Oficial 1a electricista | 3.2743 | /R | x | 30.16 | =
| A013UH00 | h | Ajudant electricista | 3.2743 | /R | x | 28.44 | =
Subtotal mà d'obra
Maquinària
| C150VV10 | h | Furgoneta de 1900 kg de MMA sense conductor | 3.2743 | /R | x | 5.9 | =
Subtotal maquinària
|  |  | Despeses auxiliars |  |  |  | 1.5 | %
Cost directe
|  |  | Despeses indirectes |  |  |  | 12.5 | %
Total
| MB59U090 | u | Desmuntatge de SAI on line per controlador de pòrtic, amb capacitat d'incorporar bateries externes addicionals per garatir una autonomia de funcionament del pòrtic de com a mínim dues hores, segons especificacions Ajuntament. |  |  |  | Rend.: | 1 |  |  | Desmuntatge SAI per controlador de pòrtic.
Mà d'obra
| A013UH00 | h | Ajudant electricista | 1.1864 | /R | x | 28.44 | =
| A012UH00 | h | Oficial 1a electricista | 1.1864 | /R | x | 30.16 | =
Subtotal mà d'obra
Maquinària
| C150VV10 | h | Furgoneta de 1900 kg de MMA sense conductor | 1.1864 | /R | x | 5.9 | =
Subtotal maquinària
|  |  | Despeses auxiliars |  |  |  | 1.5 | %
Cost directe
|  |  | Despeses indirectes |  |  |  | 12.5 | %
Total
| MB59U120 | u | Desmuntatge de conjunt de bateries externes addicionals al SAI, amb una capacitat conjunta de 120 Ah. |  |  |  | Rend.: | 1 |  |  | Desmuntatge conjunt bateries externes 120 Ah.
Mà d'obra
| A013UH00 | h | Ajudant electricista | 0.5098 | /R | x | 28.44 | =
| A012UH00 | h | Oficial 1a electricista | 0.5098 | /R | x | 30.16 | =
Subtotal mà d'obra
Maquinària
| C150VV10 | h | Furgoneta de 1900 kg de MMA sense conductor | 0.5098 | /R | x | 5.9 | =
Subtotal maquinària
|  |  | Despeses auxiliars |  |  |  | 1.5 | %
Cost directe
|  |  | Despeses indirectes |  |  |  | 12.5 | %
Total
| MB5AU030 | u | Desmuntatge de càmera de tv domo digital amb zoom i telecomandament. |  |  |  | Rend.: | 1 |  |  | Desmuntatge càmera TV domo digital.
Mà d'obra
| A012UH00 | h | Oficial 1a electricista | 5.3184 | /R | x | 30.16 | =
| A013UH00 | h | Ajudant electricista | 5.3184 | /R | x | 28.44 | =
Subtotal mà d'obra
Maquinària
| C150VV10 | h | Furgoneta de 1900 kg de MMA sense conductor | 5.3184 | /R | x | 5.9 | =
Subtotal maquinària
|  |  | Despeses auxiliars |  |  |  | 1.5 | %
Cost directe
|  |  | Despeses indirectes |  |  |  | 12.5 | %
Total
| MB5AU060 | u | Desmuntatge de càmera de TV fixa amb zoom. |  |  |  | Rend.: | 1 |  |  | Desmuntatge càmera TV fixa.
Mà d'obra
| A013UH00 | h | Ajudant electricista | 5.3184 | /R | x | 28.44 | =
| A012UH00 | h | Oficial 1a electricista | 5.3184 | /R | x | 30.16 | =
Subtotal mà d'obra
Maquinària
| C150VV10 | h | Furgoneta de 1900 kg de MMA sense conductor | 5.3184 | /R | x | 5.9 | =
Subtotal maquinària
|  |  | Despeses auxiliars |  |  |  | 1.5 | %
Cost directe
|  |  | Despeses indirectes |  |  |  | 12.5 | %
Total
| MB5AU090 | u | Desmuntatge equip receptor d'ordres de telecomandament. |  |  |  | Rend.: | 1 |  |  | Desmuntatge receptor ordres telecomandament.
Mà d'obra
| A013UH00 | h | Ajudant electricista | 0.6353 | /R | x | 28.44 | =
| A012UH00 | h | Oficial 1a electricista | 0.6353 | /R | x | 30.16 | =
Subtotal mà d'obra
Maquinària
| C150VV10 | h | Furgoneta de 1900 kg de MMA sense conductor | 0.6353 | /R | x | 5.9 | =
Subtotal maquinària
|  |  | Despeses auxiliars |  |  |  | 1.5 | %
Cost directe
|  |  | Despeses indirectes |  |  |  | 12.5 | %
Total
| MB5AU120 | u | Desmuntatge armari exterior per equipament càmera de TV. |  |  |  | Rend.: | 1 |  |  | Desmuntatge armari exterior equipament càmera TV.
Mà d'obra
| A013UH00 | h | Ajudant electricista | 0.6373 | /R | x | 28.44 | =
| A012UH00 | h | Oficial 1a electricista | 0.6373 | /R | x | 30.16 | =
Subtotal mà d'obra
Maquinària
| C150VV10 | h | Furgoneta de 1900 kg de MMA sense conductor | 0.6373 | /R | x | 5.9 | =
Subtotal maquinària
|  |  | Despeses auxiliars |  |  |  | 1.5 | %
Cost directe
|  |  | Despeses indirectes |  |  |  | 12.5 | %
Total
| MB5AU150 | u | Desmuntatge posicionador panoràmic de càmera per utilització en exteriors. |  |  |  | Rend.: | 1 |  |  | Desmuntatge posicionador càmera.
Mà d'obra
| A013UH00 | h | Ajudant electricista | 2.6591 | /R | x | 28.44 | =
| A012UH00 | h | Oficial 1a electricista | 2.6591 | /R | x | 30.16 | =
Subtotal mà d'obra
Maquinària
| C150VV10 | h | Furgoneta de 1900 kg de MMA sense conductor | 2.6591 | /R | x | 5.9 | =
Subtotal maquinària
|  |  | Despeses auxiliars |  |  |  | 1.5 | %
Cost directe
|  |  | Despeses indirectes |  |  |  | 12.5 | %
Total
| MB5AU155 | u | Desmuntatge cable de 20 m de llargària per al control de càmera |  |  |  | Rend.: | 1 |  |  | Desmuntatge cable 20 m control de càmera
Mà d'obra
| A013UH00 | h | Ajudant electricista | 0.104 | /R | x | 28.44 | =
| A012UH00 | h | Oficial 1a electricista | 0.104 | /R | x | 30.16 | =
Subtotal mà d'obra
Maquinària
| C150VV10 | h | Furgoneta de 1900 kg de MMA sense conductor | 0.104 | /R | x | 5.9 | =
Subtotal maquinària
|  |  | Despeses auxiliars |  |  |  | 1.5 | %
Cost directe
|  |  | Despeses indirectes |  |  |  | 12.5 | %
Total
| MB5AU190 | u | Desmuntatge pal de sustentació de càmera de TV de 10 m a 20 m d'alçària, de 4 mm de gruix de planxa, galvanitzat, instal·lat. |  |  |  | Rend.: | 1 |  |  | Desmuntatge pal càmera televisió 10 =<h=<20 m.
Mà d'obra
| A013UH00 | h | Ajudant electricista | 0.4961 | /R | x | 28.44 | =
| A012UH00 | h | Oficial 1a electricista | 0.4961 | /R | x | 30.16 | =
Subtotal mà d'obra
Maquinària
| C150UR00 | h | Camió cistella de 10 m d'alçària com a màxim, sense conductor | 0.4961 | /R | x | 48.26 | =
| C1503000 | h | Camió grua | 0.4961 | /R | x | 55.1 | =
Subtotal maquinària
|  |  | Despeses auxiliars |  |  |  | 1.5 | %
Cost directe
|  |  | Despeses indirectes |  |  |  | 12.5 | %
Total
| MB5AU310 | u | Desmuntatge pal de sustentació de càmera de televisió de 13 m d'alçada, amb creueta de 4,5 m galvanitzat en calent. |  |  |  | Rend.: | 1 |  |  | Desmuntatge pal càmera televisió 13 m. amb creueta.
Mà d'obra
| A013UH00 | h | Ajudant electricista | 1.1087 | /R | x | 28.44 | =
| A012UH00 | h | Oficial 1a electricista | 1.1087 | /R | x | 30.16 | =
Subtotal mà d'obra
Maquinària
| C1503000 | h | Camió grua | 1.1087 | /R | x | 55.1 | =
| C150UR00 | h | Camió cistella de 10 m d'alçària com a màxim, sense conductor | 1.1087 | /R | x | 48.26 | =
Subtotal maquinària
|  |  | Despeses auxiliars |  |  |  | 1.5 | %
Cost directe
|  |  | Despeses indirectes |  |  |  | 12.5 | %
Total
| MB5AU340 | u | Desmuntatge pal de sustentació de càmera de televisió de 15 m d'alçada, amb creuta de 4,5 m. |  |  |  | Rend.: | 1 |  |  | Desmuntatge pal càmera televisió 15 m. amb creueta.
Mà d'obra
| A013UH00 | h | Ajudant electricista | 1.2446 | /R | x | 28.44 | =
| A012UH00 | h | Oficial 1a electricista | 1.2446 | /R | x | 30.16 | =
Subtotal mà d'obra
Maquinària
| C150UR00 | h | Camió cistella de 10 m d'alçària com a màxim, sense conductor | 1.2446 | /R | x | 48.26 | =
| C1503000 | h | Camió grua | 1.2446 | /R | x | 55.1 | =
Subtotal maquinària
|  |  | Despeses auxiliars |  |  |  | 1.5 | %
Cost directe
|  |  | Despeses indirectes |  |  |  | 12.5 | %
Total
| MB5AU370 | u | Desmuntatge pal de sustentació de càmera de televisió de 20 m d'alçada, amb creueta de 4,5 m. |  |  |  | Rend.: | 1 |  |  | Desmuntatge pal càmera televisió 20 m. amb creueta.
Mà d'obra
| A013UH00 | h | Ajudant electricista | 1.4029 | /R | x | 28.44 | =
| A012UH00 | h | Oficial 1a electricista | 1.4029 | /R | x | 30.16 | =
Subtotal mà d'obra
Maquinària
| C150UR00 | h | Camió cistella de 10 m d'alçària com a màxim, sense conductor | 1.4029 | /R | x | 48.26 | =
| C1503000 | h | Camió grua | 1.4029 | /R | x | 55.1 | =
Subtotal maquinària
|  |  | Despeses auxiliars |  |  |  | 1.5 | %
Cost directe
|  |  | Despeses indirectes |  |  |  | 12.5 | %
Total
| MB5AU400 | u | Desmuntatge subjecció de seguretat tipus cadeneta per a càmera de t.v. |  |  |  | Rend.: | 1 |  |  | Desmuntatge subjecció seguretat càmera.
Mà d'obra
| A013UH00 | h | Ajudant electricista | 0.3324 | /R | x | 28.44 | =
| A012UH00 | h | Oficial 1a electricista | 0.3324 | /R | x | 30.16 | =
Subtotal mà d'obra
Maquinària
| C150VV10 | h | Furgoneta de 1900 kg de MMA sense conductor | 0.3324 | /R | x | 5.9 | =
Subtotal maquinària
|  |  | Despeses auxiliars |  |  |  | 1.5 | %
Cost directe
|  |  | Despeses indirectes |  |  |  | 12.5 | %
Total
| MB5AU430 | u | Desmuntatge de codificador de vídeo. |  |  |  | Rend.: | 1 |  |  | Desmuntatge de codificador de vídeo.
Mà d'obra
| A012UH00 | h | Oficial 1a electricista | 0.1275 | /R | x | 30.16 | =
| A013UH00 | h | Ajudant electricista | 0.1275 | /R | x | 28.44 | =
Subtotal mà d'obra
Maquinària
| C150VV10 | h | Furgoneta de 1900 kg de MMA sense conductor | 0.1275 | /R | x | 5.9 | =
Subtotal maquinària
|  |  | Despeses auxiliars |  |  |  | 1.5 | %
Cost directe
|  |  | Despeses indirectes |  |  |  | 12.5 | %
Total
| MB5AU460 | u | Desmuntatge de decodificador de vídeo. |  |  |  | Rend.: | 1 |  |  | Desmuntatge de decodificador de vídeo.
Mà d'obra
| A013UH00 | h | Ajudant electricista | 0.1275 | /R | x | 28.44 | =
| A012UH00 | h | Oficial 1a electricista | 0.1275 | /R | x | 30.16 | =
Subtotal mà d'obra
Maquinària
| C150VV10 | h | Furgoneta de 1900 kg de MMA sense conductor | 0.1275 | /R | x | 5.9 | =
Subtotal maquinària
|  |  | Despeses auxiliars |  |  |  | 1.5 | %
Cost directe
|  |  | Despeses indirectes |  |  |  | 12.5 | %
Total
| MB5BU030 | u | Desmuntatge de panell d'informació variable matricial de LED, de 1360 x 1088 mm. |  |  |  | Rend.: | 1 |  |  | Desmuntatge panell d'informació variable matricial de LED, de 1360 x 1088 mm.
Mà d'obra
| A013UH00 | h | Ajudant electricista | 1.9119 | /R | x | 28.44 | =
| A012UH00 | h | Oficial 1a electricista | 1.9119 | /R | x | 30.16 | =
Subtotal mà d'obra
Maquinària
| C150VV10 | h | Furgoneta de 1900 kg de MMA sense conductor | 1.9119 | /R | x | 5.9 | =
Subtotal maquinària
|  |  | Despeses auxiliars |  |  |  | 1.5 | %
Cost directe
|  |  | Despeses indirectes |  |  |  | 12.5 | %
Total
| MB5BU060 | u | Desmuntatge de suport metal·lic de panell d'informació variable matricial de leds, de 1360x1088 mm. |  |  |  | Rend.: | 1 |  |  | Desmuntatge suport metal·lic panell informació variable 1360x1088 mm.
Mà d'obra
| A013UH00 | h | Ajudant electricista | 0.9513 | /R | x | 28.44 | =
| A012UH00 | h | Oficial 1a electricista | 0.9513 | /R | x | 30.16 | =
Subtotal mà d'obra
Maquinària
| C1503000 | h | Camió grua | 0.9513 | /R | x | 55.1 | =
| C150UR00 | h | Camió cistella de 10 m d'alçària com a màxim, sense conductor | 0.9513 | /R | x | 48.26 | =
Subtotal maquinària
|  |  | Despeses auxiliars |  |  |  | 1.5 | %
Cost directe
|  |  | Despeses indirectes |  |  |  | 12.5 | %
Total
| MB5BU090 | u | Desmuntatge de panell d'informació variable matricial de LED, de 950 x 1900 mm inclòs suport i connexió. |  |  |  | Rend.: | 1 |  |  | Desmuntatge panell d'informació variable matricial de LED, de 950 x 1900 mm.
Mà d'obra
| A012UH00 | h | Oficial 1a electricista | 1.9119 | /R | x | 30.16 | =
| A013UH00 | h | Ajudant electricista | 1.9119 | /R | x | 28.44 | =
Subtotal mà d'obra
Maquinària
| C150VV10 | h | Furgoneta de 1900 kg de MMA sense conductor | 1.9119 | /R | x | 5.9 | =
Subtotal maquinària
|  |  | Despeses auxiliars |  |  |  | 1.5 | %
Cost directe
|  |  | Despeses indirectes |  |  |  | 12.5 | %
Total
| MB5BU120 | u | Desmuntatge de suport metàl·lic de panell d'informació variable matricial de leds, de 950 x 1900 mm. |  |  |  | Rend.: | 1 |  |  | Desmuntatge suport metàl·lic panell informació variable 950 x 1900 mm.
Mà d'obra
| A013UH00 | h | Ajudant electricista | 0.3171 | /R | x | 28.44 | =
| A012UH00 | h | Oficial 1a electricista | 0.3171 | /R | x | 30.16 | =
Subtotal mà d'obra
Maquinària
| C150UR00 | h | Camió cistella de 10 m d'alçària com a màxim, sense conductor | 0.3171 | /R | x | 48.26 | =
| C1503000 | h | Camió grua | 0.3171 | /R | x | 55.1 | =
Subtotal maquinària
|  |  | Despeses auxiliars |  |  |  | 1.5 | %
Cost directe
|  |  | Despeses indirectes |  |  |  | 12.5 | %
Total
| MB5BU150 | u | Desmuntatge de panell amb senyal variable de codi. |  |  |  | Rend.: | 1 |  |  | Desmuntatge panell amb senyal variable de codi.
Mà d'obra
| A013UH00 | h | Ajudant electricista | 1.9119 | /R | x | 28.44 | =
| A012UH00 | h | Oficial 1a electricista | 1.9119 | /R | x | 30.16 | =
Subtotal mà d'obra
Maquinària
| C150VV10 | h | Furgoneta de 1900 kg de MMA sense conductor | 1.9119 | /R | x | 5.9 | =
Subtotal maquinària
|  |  | Despeses auxiliars |  |  |  | 1.5 | %
Cost directe
|  |  | Despeses indirectes |  |  |  | 12.5 | %
Total
| MB5BU180 | u | Desmuntatge de suport metàl·lic de panell amb senyal variable de codi. |  |  |  | Rend.: | 1 |  |  | Desmuntatge suport metàl·lic panell senyal variable codi.
Mà d'obra
| A013UH00 | h | Ajudant electricista | 0.9513 | /R | x | 28.44 | =
| A012UH00 | h | Oficial 1a electricista | 0.9513 | /R | x | 30.16 | =
Subtotal mà d'obra
Maquinària
| C1503000 | h | Camió grua | 0.9513 | /R | x | 55.1 | =
| C150UR00 | h | Camió cistella de 10 m d'alçària com a màxim, sense conductor | 0.9513 | /R | x | 48.26 | =
Subtotal maquinària
|  |  | Despeses auxiliars |  |  |  | 1.5 | %
Cost directe
|  |  | Despeses indirectes |  |  |  | 12.5 | %
Total
| MB5DU020 | u | Desmuntatge de switch nivell 2 gestionable 8/9 ports 10/100/1000 Base-T i amb 2 ports òptics 1000 Base-x sfp. |  |  |  | Rend.: | 1 |  |  | Desmuntatge switch nivell 2 gestionable 8/9 ports 10/100/1000 Base-T, amb 2 ports òptics 1000
Mà d'obra
| A013UH00 | h | Ajudant electricista | 0.1912 | /R | x | 28.44 | =
| A012UH00 | h | Oficial 1a electricista | 0.1912 | /R | x | 30.16 | =
Subtotal mà d'obra
Maquinària
| C150VV10 | h | Furgoneta de 1900 kg de MMA sense conductor | 0.1912 | /R | x | 5.9 | =
Subtotal maquinària
|  |  | Despeses auxiliars |  |  |  | 1.5 | %
Cost directe
|  |  | Despeses indirectes |  |  |  | 12.5 | %
Total
| MB5DU040 | u | Desmuntatge de switch nivell 2 gestionable 24 ports òptics 1000 Base-x sfp, 2 10-gigabit xfp. |  |  |  | Rend.: | 1 |  |  | Desmuntatge switch nivell 2 gestionable 24 ports òptics 1000 Base-x sfp, 2 10-gigabit xfp.
Mà d'obra
| A013UH00 | h | Ajudant electricista | 0.5098 | /R | x | 28.44 | =
| A012UH00 | h | Oficial 1a electricista | 0.5098 | /R | x | 30.16 | =
Subtotal mà d'obra
Maquinària
| C150VV10 | h | Furgoneta de 1900 kg de MMA sense conductor | 0.5098 | /R | x | 5.9 | =
Subtotal maquinària
|  |  | Despeses auxiliars |  |  |  | 1.5 | %
Cost directe
|  |  | Despeses indirectes |  |  |  | 12.5 | %
Total
| MB5DU060 | u | Desmuntatge de switch nivell 3 amb 24 ports òptics 1000 Base-x sfp, 2 10-gigabit xfp. |  |  |  | Rend.: | 1 |  |  | Desmuntatge switch nivell 3 amb 24 ports òptics 1000 base-x sfp, 2 10-gigabit xfp.
Mà d'obra
| A012UH00 | h | Oficial 1a electricista | 0.5098 | /R | x | 30.16 | =
| A013UH00 | h | Ajudant electricista | 0.5098 | /R | x | 28.44 | =
Subtotal mà d'obra
Maquinària
| C150VV10 | h | Furgoneta de 1900 kg de MMA sense conductor | 0.5098 | /R | x | 5.9 | =
Subtotal maquinària
|  |  | Despeses auxiliars |  |  |  | 1.5 | %
Cost directe
|  |  | Despeses indirectes |  |  |  | 12.5 | %
Total
| MB5DU080 | u | Desmuntatge de canviador de medi (per qualsevol entre fibra òptica, Ethernet, 422, 485 i 232). |  |  |  | Rend.: | 1 |  |  | Desmuntatge canviador medi.
Mà d'obra
| A013UH00 | h | Ajudant electricista | 0.5098 | /R | x | 28.44 | =
| A012UH00 | h | Oficial 1a electricista | 0.5098 | /R | x | 30.16 | =
Subtotal mà d'obra
Maquinària
| C150VV10 | h | Furgoneta de 1900 kg de MMA sense conductor | 0.5098 | /R | x | 5.9 | =
Subtotal maquinària
|  |  | Despeses auxiliars |  |  |  | 1.5 | %
Cost directe
|  |  | Despeses indirectes |  |  |  | 12.5 | %
Total
| MB5DU090 | u | Desmuntatge de mòdul de comunicacions GPRS. |  |  |  | Rend.: | 1 |  |  | Desmuntatge mòdul GPRS
Mà d'obra
| A013UH00 | h | Ajudant electricista | 0.1912 | /R | x | 28.44 | =
| A012UH00 | h | Oficial 1a electricista | 0.1912 | /R | x | 30.16 | =
Subtotal mà d'obra
Maquinària
| C150VV10 | h | Furgoneta de 1900 kg de MMA sense conductor | 0.1912 | /R | x | 5.9 | =
Subtotal maquinària
|  |  | Despeses auxiliars |  |  |  | 1.5 | %
Cost directe
|  |  | Despeses indirectes |  |  |  | 12.5 | %
Total
| MB5EAU060 | m | Desmuntatge de cable de conductor de coure de 0,6/1 kV, designació RV-K, unipolar, de secció igual o inferior a 1x4 mm2. |  |  |  | Rend.: | 1 |  |  | Desmuntatge cable coure RV-K,unipolar,secció=<1x4 mm2.
Mà d'obra
| A013UH00 | h | Ajudant electricista | 0.0052 | /R | x | 28.44 | =
| A012UH00 | h | Oficial 1a electricista | 0.0052 | /R | x | 30.16 | =
Subtotal mà d'obra
Maquinària
| C150VV10 | h | Furgoneta de 1900 kg de MMA sense conductor | 0.0052 | /R | x | 5.9 | =
Subtotal maquinària
|  |  | Despeses auxiliars |  |  |  | 1.5 | %
Cost directe
|  |  | Despeses indirectes |  |  |  | 12.5 | %
Total
| MB5EAU150 | m | Desmuntatge de cable de conductor de coure de 0,6/1 kV, designació RV-K, bipolar, de secció igual o inferior a 2x16 mm2. |  |  |  | Rend.: | 1 |  |  | Desmuntatge cable coure RV-K,bipolar,secció=<2x16 mm2.
Mà d'obra
| A013UH00 | h | Ajudant electricista | 0.0057 | /R | x | 28.44 | =
| A012UH00 | h | Oficial 1a electricista | 0.0057 | /R | x | 30.16 | =
Subtotal mà d'obra
Maquinària
| C150VV10 | h | Furgoneta de 1900 kg de MMA sense conductor | 0.0057 | /R | x | 5.9 | =
Subtotal maquinària
|  |  | Despeses auxiliars |  |  |  | 1.5 | %
Cost directe
|  |  | Despeses indirectes |  |  |  | 12.5 | %
Total
| MB5EAU240 | m | Desmuntatge de cable de conductor de coure de 0,6/1 kV, designació RV-K, tripolar, de secció igual o inferior a 3x16 mm2. |  |  |  | Rend.: | 1 |  |  | Desmuntatge cable coure RV-K,tripolar,secció=<3x16 mm2.
Mà d'obra
| A013UH00 | h | Ajudant electricista | 0.0057 | /R | x | 28.44 | =
| A012UH00 | h | Oficial 1a electricista | 0.0057 | /R | x | 30.16 | =
Subtotal mà d'obra
Maquinària
| C150VV10 | h | Furgoneta de 1900 kg de MMA sense conductor | 0.0057 | /R | x | 5.9 | =
Subtotal maquinària
|  |  | Despeses auxiliars |  |  |  | 1.5 | %
Cost directe
|  |  | Despeses indirectes |  |  |  | 12.5 | %
Total
| MB5EAU300 | m | Desmuntatge de cable de conductor de coure de 0,6/1 kV, designació RV-K, tetrapoalr, de secció igual o inferior a 4,x2,5 mm2 |  |  |  | Rend.: | 1 |  |  | Desmuntatge cable coure RV-K,tetrapolar,secció=<4,x2,5 mm2.
Mà d'obra
| A013UH00 | h | Ajudant electricista | 0.0057 | /R | x | 28.44 | =
| A012UH00 | h | Oficial 1a electricista | 0.0057 | /R | x | 30.16 | =
Subtotal mà d'obra
Maquinària
| C150VV10 | h | Furgoneta de 1900 kg de MMA sense conductor | 0.0057 | /R | x | 5.9 | =
Subtotal maquinària
|  |  | Despeses auxiliars |  |  |  | 1.5 | %
Cost directe
|  |  | Despeses indirectes |  |  |  | 12.5 | %
Total
| MB5EBU360 | m | Desmuntatge de cable de conductor de coure de 0,6/1 kV, designació RZ1K (AS), unipolar, de secció=<1x4 mm2. |  |  |  | Rend.: | 1 |  |  | Desmuntatge cable coure RZ1K (AS),unipolar,secció=<1x4 mm2.
Mà d'obra
| A012UH00 | h | Oficial 1a electricista | 0.0052 | /R | x | 30.16 | =
| A013UH00 | h | Ajudant electricista | 0.0052 | /R | x | 28.44 | =
Subtotal mà d'obra
Maquinària
| C150VV10 | h | Furgoneta de 1900 kg de MMA sense conductor | 0.0052 | /R | x | 5.9 | =
Subtotal maquinària
|  |  | Despeses auxiliars |  |  |  | 1.5 | %
Cost directe
|  |  | Despeses indirectes |  |  |  | 12.5 | %
Total
| MB5EBU450 | m | Desmuntatge de cable de conductor de coure de 0,6/1 kV, designació RZ1K (AS), bipolar, de secció=<2x16 mm2. |  |  |  | Rend.: | 1 |  |  | Desmuntatge cable coure RZ1K (AS),bipolar,secció=<2x16 mm2.
Mà d'obra
| A013UH00 | h | Ajudant electricista | 0.0057 | /R | x | 28.44 | =
| A012UH00 | h | Oficial 1a electricista | 0.0057 | /R | x | 30.16 | =
Subtotal mà d'obra
Maquinària
| C150VV10 | h | Furgoneta de 1900 kg de MMA sense conductor | 0.0057 | /R | x | 5.9 | =
Subtotal maquinària
|  |  | Despeses auxiliars |  |  |  | 1.5 | %
Cost directe
|  |  | Despeses indirectes |  |  |  | 12.5 | %
Total
| MB5EBU540 | m | Desmuntatge de cable de conductor de coure de 0,6/1 kV, designació RZ1K (AS), tripolar, de secció=<3x16 mm2. |  |  |  | Rend.: | 1 |  |  | Desmuntatge cable coure RZ1K (AS),tripolar,secció=<3x16 mm2.
Mà d'obra
| A013UH00 | h | Ajudant electricista | 0.0057 | /R | x | 28.44 | =
| A012UH00 | h | Oficial 1a electricista | 0.0057 | /R | x | 30.16 | =
Subtotal mà d'obra
Maquinària
| C150VV10 | h | Furgoneta de 1900 kg de MMA sense conductor | 0.0057 | /R | x | 5.9 | =
Subtotal maquinària
|  |  | Despeses auxiliars |  |  |  | 1.5 | %
Cost directe
|  |  | Despeses indirectes |  |  |  | 12.5 | %
Total
| MB5EBU600 | m | Desmuntatge de cable de conductor de coure de 0,6/1 kV, designació RZ1K (AS), tetrapoalr, de secció=<4,x2,5 mm2. |  |  |  | Rend.: | 1 |  |  | Desmuntatge cable coure RZ1K (AS),tetrapolar,secció=<4,x2,5 mm2.
Mà d'obra
| A013UH00 | h | Ajudant electricista | 0.0057 | /R | x | 28.44 | =
| A012UH00 | h | Oficial 1a electricista | 0.0057 | /R | x | 30.16 | =
Subtotal mà d'obra
Maquinària
| C150VV10 | h | Furgoneta de 1900 kg de MMA sense conductor | 0.0057 | /R | x | 5.9 | =
Subtotal maquinària
|  |  | Despeses auxiliars |  |  |  | 1.5 | %
Cost directe
|  |  | Despeses indirectes |  |  |  | 12.5 | %
Total
| MB5ECU690 | m | Desmuntatge de cable de conductor de coure de 0,6/1 kV, designació RVFV, bipolar, de secció=<2x16 mm2. |  |  |  | Rend.: | 1 |  |  | Desmuntatge cable coure RVFV,bipolar,secció=<2x16 mm2.
Mà d'obra
| A013UH00 | h | Ajudant electricista | 0.0057 | /R | x | 28.44 | =
| A012UH00 | h | Oficial 1a electricista | 0.0057 | /R | x | 30.16 | =
Subtotal mà d'obra
Maquinària
| C150VV10 | h | Furgoneta de 1900 kg de MMA sense conductor | 0.0057 | /R | x | 5.9 | =
Subtotal maquinària
|  |  | Despeses auxiliars |  |  |  | 1.5 | %
Cost directe
|  |  | Despeses indirectes |  |  |  | 12.5 | %
Total
| MB5ECU750 | m | Desmuntatge de cable de conductor de coure de 0,6/1 kV, designació RVFV, tetrapoalr, de secció=<4,x2,5 mm2. |  |  |  | Rend.: | 1 |  |  | Desmuntatge cable coure RVFV,tetrapolar,secció=<4,x2,5 mm2.
Mà d'obra
| A013UH00 | h | Ajudant electricista | 0.0057 | /R | x | 28.44 | =
| A012UH00 | h | Oficial 1a electricista | 0.0057 | /R | x | 30.16 | =
Subtotal mà d'obra
Maquinària
| C150VV10 | h | Furgoneta de 1900 kg de MMA sense conductor | 0.0057 | /R | x | 5.9 | =
Subtotal maquinària
|  |  | Despeses auxiliars |  |  |  | 1.5 | %
Cost directe
|  |  | Despeses indirectes |  |  |  | 12.5 | %
Total
| MB5EDU840 | m | Desmuntatge de cable de conductor de coure amb aïllament de plàstic, de secció=<1x35 mm2 per preses de terra. |  |  |  | Rend.: | 1 |  |  | Desmuntatge cable coure=<1x35 mm2 a/aïllament, presa terra.
Mà d'obra
| A013UH00 | h | Ajudant electricista | 0.0052 | /R | x | 28.44 | =
| A012UH00 | h | Oficial 1a electricista | 0.0052 | /R | x | 30.16 | =
Subtotal mà d'obra
Maquinària
| C150VV10 | h | Furgoneta de 1900 kg de MMA sense conductor | 0.0052 | /R | x | 5.9 | =
Subtotal maquinària
|  |  | Despeses auxiliars |  |  |  | 1.5 | %
Cost directe
|  |  | Despeses indirectes |  |  |  | 12.5 | %
Total
| MB5EDU870 | m | Desmuntatge de cable de conductor de coure eptafilar nu, de secció 1x35 mm2. |  |  |  | Rend.: | 1 |  |  | Desmuntatge cable coure=<1x35 mm2 nu, presa terra
Mà d'obra
| A012UH00 | h | Oficial 1a electricista | 0.0052 | /R | x | 30.16 | =
| A013UH00 | h | Ajudant electricista | 0.0052 | /R | x | 28.44 | =
Subtotal mà d'obra
Maquinària
| C150VV10 | h | Furgoneta de 1900 kg de MMA sense conductor | 0.0052 | /R | x | 5.9 | =
Subtotal maquinària
|  |  | Despeses auxiliars |  |  |  | 1.5 | %
Cost directe
|  |  | Despeses indirectes |  |  |  | 12.5 | %
Total
| MB5EEV030 | m | Desmuntatge cable armat, fins a 20 parells de 0.9 mm de diàmetre. |  |  |  | Rend.: | 1 |  |  | Desmuntatge cable armat=<20 parells.
Mà d'obra
| A013UH00 | h | Ajudant electricista | 0.0032 | /R | x | 28.44 | =
| A012UH00 | h | Oficial 1a electricista | 0.0032 | /R | x | 30.16 | =
Subtotal mà d'obra
Maquinària
| C150VV10 | h | Furgoneta de 1900 kg de MMA sense conductor | 0.0032 | /R | x | 5.9 | =
Subtotal maquinària
|  |  | Despeses auxiliars |  |  |  | 1.5 | %
Cost directe
|  |  | Despeses indirectes |  |  |  | 12.5 | %
Total
| MB5EEV050 | u | Desmuntatge interconnexions per cable de 7 parells, dins d'armari, inclòs el material i la instal·lació. |  |  |  | Rend.: | 1 |  |  | Desmuntatge interconnexions cable 7 parells.
Mà d'obra
| A013UH00 | h | Ajudant electricista | 0.2549 | /R | x | 28.44 | =
| A012UH00 | h | Oficial 1a electricista | 0.2549 | /R | x | 30.16 | =
Subtotal mà d'obra
Maquinària
| C150VV10 | h | Furgoneta de 1900 kg de MMA sense conductor | 0.2549 | /R | x | 5.9 | =
Subtotal maquinària
|  |  | Despeses auxiliars |  |  |  | 1.5 | %
Cost directe
|  |  | Despeses indirectes |  |  |  | 12.5 | %
Total
| MB5EEV080 | u | Desmuntatge interconnexions per cable de 10 parells, dins d'armari, inclòs el material i la instal·lació. |  |  |  | Rend.: | 1 |  |  | Desmuntatge interconnexions cable 10 parells.
Mà d'obra
| A013UH00 | h | Ajudant electricista | 0.4206 | /R | x | 28.44 | =
| A012UH00 | h | Oficial 1a electricista | 0.4206 | /R | x | 30.16 | =
Subtotal mà d'obra
Maquinària
| C150VV10 | h | Furgoneta de 1900 kg de MMA sense conductor | 0.4206 | /R | x | 5.9 | =
Subtotal maquinària
|  |  | Despeses auxiliars |  |  |  | 1.5 | %
Cost directe
|  |  | Despeses indirectes |  |  |  | 12.5 | %
Total
| MB5EEV110 | u | Desmuntatge interconnexions per cable de 16 parells, dins d'armari, inclòs el material i la instal·lació. |  |  |  | Rend.: | 1 |  |  | Desmuntatge interconnexions cable 16 parells.
Mà d'obra
| A013UH00 | h | Ajudant electricista | 0.5098 | /R | x | 28.44 | =
| A012UH00 | h | Oficial 1a electricista | 0.5098 | /R | x | 30.16 | =
Subtotal mà d'obra
Maquinària
| C150VV10 | h | Furgoneta de 1900 kg de MMA sense conductor | 0.5098 | /R | x | 5.9 | =
Subtotal maquinària
|  |  | Despeses auxiliars |  |  |  | 1.5 | %
Cost directe
|  |  | Despeses indirectes |  |  |  | 12.5 | %
Total
| MB5EEV140 | u | Desmuntatge interconnexions per cable de 20 parells, dins d'armari, inclòs el material i la instal·lació. |  |  |  | Rend.: | 1 |  |  | Desmuntatge interconnexions cable 20 parells.
Mà d'obra
| A013UH00 | h | Ajudant electricista | 0.6373 | /R | x | 28.44 | =
| A012UH00 | h | Oficial 1a electricista | 0.6373 | /R | x | 30.16 | =
Subtotal mà d'obra
Maquinària
| C150VV10 | h | Furgoneta de 1900 kg de MMA sense conductor | 0.6373 | /R | x | 5.9 | =
Subtotal maquinària
|  |  | Despeses auxiliars |  |  |  | 1.5 | %
Cost directe
|  |  | Despeses indirectes |  |  |  | 12.5 | %
Total
| MB5EEVA60 | u | Desmuntatge de torpede per interconnexió de cables de 7 parells |  |  |  | Rend.: | 1 |  |  | Desmuntatge torpede interconnexions per cable de 7 a 20 parells.
Mà d'obra
| A012UH00 | h | Oficial 1a electricista | 0.1912 | /R | x | 30.16 | =
| A013UH00 | h | Ajudant electricista | 0.1912 | /R | x | 28.44 | =
Subtotal mà d'obra
Maquinària
| C150VV10 | h | Furgoneta de 1900 kg de MMA sense conductor | 0.1912 | /R | x | 5.9 | =
Subtotal maquinària
|  |  | Despeses auxiliars |  |  |  | 1.5 | %
Cost directe
|  |  | Despeses indirectes |  |  |  | 12.5 | %
Total
| MB5EFV240 | m | Desmuntatge cable de fins a 48 FO monomode B1.1, segons en 186000. armat. amb protecció d'aramida, armadura metàl·lica i coberta exterior de polietilè en color vermell i amb el logotip de l'excm. Ajuntament de Barcelona. |  |  |  | Rend.: | 1 |  |  | Desmuntatge cable FO fibres=<48 PESP monomode.
Mà d'obra
| A013UH00 | h | Ajudant electricista | 0.0057 | /R | x | 28.44 | =
| A012UH00 | h | Oficial 1a electricista | 0.0057 | /R | x | 30.16 | =
Subtotal mà d'obra
Maquinària
| C150VV10 | h | Furgoneta de 1900 kg de MMA sense conductor | 0.0057 | /R | x | 5.9 | =
Subtotal maquinària
|  |  | Despeses auxiliars |  |  |  | 1.5 | %
Cost directe
|  |  | Despeses indirectes |  |  |  | 12.5 | %
Total
| MB5EFV270 | m | Desmuntatge cable de més de 48 fins a 96 FO monomode B1.1, segons en 186000. armat. amb protecció d'aramida, armadura metàl·lica i coberta exterior de polietilè en color vermell i amb el logotip de l'excm. Ajuntament de Barcelona. |  |  |  | Rend.: | 1 |  |  | Desmuntatge cable FO 48<fibres=<96 PESP monomode.
Mà d'obra
| A013UH00 | h | Ajudant electricista | 0.0115 | /R | x | 28.44 | =
| A012UH00 | h | Oficial 1a electricista | 0.0115 | /R | x | 30.16 | =
Subtotal mà d'obra
Maquinària
| C150VV10 | h | Furgoneta de 1900 kg de MMA sense conductor | 0.0115 | /R | x | 5.9 | =
Subtotal maquinària
|  |  | Despeses auxiliars |  |  |  | 1.5 | %
Cost directe
|  |  | Despeses indirectes |  |  |  | 12.5 | %
Total
| MB5EFV300 | u | Desmuntatge de fuetó de fibra òptica, de qualsevol llargària, de qualsevol tipus de fibra, amb qualsevol connector |  |  |  | Rend.: | 1 |  |  | Desmuntatge fuetó fibra òptica, tots els tipus
Mà d'obra
| A013UH00 | h | Ajudant electricista | 0.0057 | /R | x | 28.44 | =
| A012UH00 | h | Oficial 1a electricista | 0.0057 | /R | x | 30.16 | =
Subtotal mà d'obra
Maquinària
| C150VV10 | h | Furgoneta de 1900 kg de MMA sense conductor | 0.0057 | /R | x | 5.9 | =
Subtotal maquinària
|  |  | Despeses auxiliars |  |  |  | 1.5 | %
Cost directe
|  |  | Despeses indirectes |  |  |  | 12.5 | %
Total
| MB5EFV310 | u | Desmuntatge de caixa repartidora òptica de fins a 24 connectors, inclosos pig-tails |  |  |  | Rend.: | 1 |  |  | Desmuntatge caixa repartidora FO =<24 connectors
Mà d'obra
| A013UH00 | h | Ajudant electricista | 0.628 | /R | x | 28.44 | =
| A012UH00 | h | Oficial 1a electricista | 0.628 | /R | x | 30.16 | =
Subtotal mà d'obra
Maquinària
| C150VV10 | h | Furgoneta de 1900 kg de MMA sense conductor | 0.628 | /R | x | 5.9 | =
Subtotal maquinària
|  |  | Despeses auxiliars |  |  |  | 1.5 | %
Cost directe
|  |  | Despeses indirectes |  |  |  | 12.5 | %
Total
| MB5EFV320 | u | Desmuntatge de caixa estanca IP65 o torpede de fusió/derivació de fins a 96 FO |  |  |  | Rend.: | 1 |  |  | Desmuntatge torpede FO =<96 fibres
Mà d'obra
| A013UH00 | h | Ajudant electricista | 0.261 | /R | x | 28.44 | =
| A012UH00 | h | Oficial 1a electricista | 0.261 | /R | x | 30.16 | =
Subtotal mà d'obra
Maquinària
| C150VV10 | h | Furgoneta de 1900 kg de MMA sense conductor | 0.261 | /R | x | 5.9 | =
Subtotal maquinària
|  |  | Despeses auxiliars |  |  |  | 1.5 | %
Cost directe
|  |  | Despeses indirectes |  |  |  | 12.5 | %
Total
| MB61AU115 | u | Inst. safata SAI o bateries |  |  |  | Rend.: | 1 |  |  | Instal·lació safata SAI o bateries
Mà d'obra
| A012UH00 | h | Oficial 1a electricista | 0.35 | /R | x | 30.16 | =
| A013UH00 | h | Ajudant electricista | 0.35 | /R | x | 28.44 | =
Subtotal mà d'obra
Maquinària
| C150VV10 | h | Furgoneta de 1900 kg de MMA sense conductor | 0.35 | /R | x | 5.9 | =
Subtotal maquinària
|  |  | Despeses auxiliars |  |  |  | 1.5 | %
Cost directe
|  |  | Despeses indirectes |  |  |  | 12.5 | %
Total
| MB61AU120 | u | Desplaçament de cable amb motiu del trasllat de regulador dins la mateixa cruïlla, i per a cada grup semafòric amb un màxim de 15 m. |  |  |  | Rend.: | 1 |  |  | Desplaçament cable.
Mà d'obra
| A013UH00 | h | Ajudant electricista | 0.2558 | /R | x | 28.44 | =
| A012UH00 | h | Oficial 1a electricista | 0.2558 | /R | x | 30.16 | =
Subtotal mà d'obra
Maquinària
| C150VV10 | h | Furgoneta de 1900 kg de MMA sense conductor | 0.2558 | /R | x | 5.9 | =
Subtotal maquinària
|  |  | Despeses auxiliars |  |  |  | 1.5 | %
Cost directe
|  |  | Despeses indirectes |  |  |  | 12.5 | %
Total
| MB61AU130 | u | Modificació d'estructura de fases en regulador semafòric, amb elaboració de la nova documentació de la intersecció. |  |  |  | Rend.: | 1 |  |  | Modificació d'estructura de fases
Mà d'obra
| A013UH00 | h | Ajudant electricista | 1.3399 | /R | x | 28.44 | =
| A012UH00 | h | Oficial 1a electricista | 1.3399 | /R | x | 30.16 | =
Subtotal mà d'obra
Maquinària
| C150VV10 | h | Furgoneta de 1900 kg de MMA sense conductor | 1.3399 | /R | x | 5.9 | =
Subtotal maquinària
|  |  | Despeses auxiliars |  |  |  | 1.5 | %
Cost directe
|  |  | Despeses indirectes |  |  |  | 12.5 | %
Total
| MB61AU150 | u | Instal·lació mecanisme d'intermitència electrònica de commutació doble. |  |  |  | Rend.: | 1 |  |  | Instal·lació mecanisme intermitència electrònica doble.
Mà d'obra
| A013UH00 | h | Ajudant electricista | 0.1806 | /R | x | 28.44 | =
| A012UH00 | h | Oficial 1a electricista | 0.1806 | /R | x | 30.16 | =
Subtotal mà d'obra
Maquinària
| C150VV10 | h | Furgoneta de 1900 kg de MMA sense conductor | 0.1806 | /R | x | 5.9 | =
Subtotal maquinària
|  |  | Despeses auxiliars |  |  |  | 1.5 | %
Cost directe
|  |  | Despeses indirectes |  |  |  | 12.5 | %
Total
| MB61AU210 | u | Instal·lació armari de polièster reforçat amb fibra de vidre de 1000 mm d'alçària x 500 mm d'amplària x 300 mm de fondària, amb mecanisme de clau de guàrdia incorporat. |  |  |  | Rend.: | 1 |  |  | Instal·lació armari polièster-fibra per regulador.
Mà d'obra
| A013UH00 | h | Ajudant electricista | 2.0841 | /R | x | 28.44 | =
| A012UH00 | h | Oficial 1a electricista | 2.0841 | /R | x | 30.16 | =
Subtotal mà d'obra
Maquinària
| C150VV10 | h | Furgoneta de 1900 kg de MMA sense conductor | 2.0841 | /R | x | 5.9 | =
Subtotal maquinària
|  |  | Despeses auxiliars |  |  |  | 1.5 | %
Cost directe
|  |  | Despeses indirectes |  |  |  | 12.5 | %
Total
| MB61AU240 | u | Instal·lació coberta superior d'armari. |  |  |  | Rend.: | 1 |  |  | Instal·lació coberta superior armari.
Mà d'obra
| A013UH00 | h | Ajudant electricista | 0.2549 | /R | x | 28.44 | =
| A012UH00 | h | Oficial 1a electricista | 0.2549 | /R | x | 30.16 | =
Subtotal mà d'obra
Maquinària
| C150VV10 | h | Furgoneta de 1900 kg de MMA sense conductor | 0.2549 | /R | x | 5.9 | =
Subtotal maquinària
|  |  | Despeses auxiliars |  |  |  | 1.5 | %
Cost directe
|  |  | Despeses indirectes |  |  |  | 12.5 | %
Total
| MB61BU270 | u | Instal·lació columna de polièster-fibra de vidre de 0,80 m d'alçària útil com a màxim, 100 mm de diàmetre amb un gruix normal i 25 cm d'empotrament com a màxim sense incloure peça tapajuntes. |  |  |  | Rend.: | 1 |  |  | Instal·lació columna polièster-fibra h=<0,80 m, empotrament=<25 cm
Mà d'obra
| A013UH00 | h | Ajudant electricista | 0.2017 | /R | x | 28.44 | =
| A012UH00 | h | Oficial 1a electricista | 0.2017 | /R | x | 30.16 | =
Subtotal mà d'obra
Maquinària
| C150VV10 | h | Furgoneta de 1900 kg de MMA sense conductor | 0.2017 | /R | x | 5.9 | =
Subtotal maquinària
|  |  | Despeses auxiliars |  |  |  | 1.5 | %
Cost directe
|  |  | Despeses indirectes |  |  |  | 12.5 | %
Total
| MB61BU360 | u | Instal·lació columna d' acer galvanitzat de 0,80 m d' altura útil com a màxim i 100 mm de diàmetre amb un gruix normal i 25 cm d'empotrament com a màxim. |  |  |  | Rend.: | 1 |  |  | Instal·lació columna acer, h=<0,80 m, empotrament =<25 cm.
Mà d'obra
| A013UH00 | h | Ajudant electricista | 0.2017 | /R | x | 28.44 | =
| A012UH00 | h | Oficial 1a electricista | 0.2017 | /R | x | 30.16 | =
Subtotal mà d'obra
Maquinària
| C150VV10 | h | Furgoneta de 1900 kg de MMA sense conductor | 0.2017 | /R | x | 5.9 | =
Subtotal maquinària
|  |  | Despeses auxiliars |  |  |  | 1.5 | %
Cost directe
|  |  | Despeses indirectes |  |  |  | 12.5 | %
Total
| MB61BU450 | u | Instal·lació columna d'acer galvanitzat de 4 m d'alçària útil i 100 mm de diàmetre amb un gruix normal i 60 cm d'empotrament. |  |  |  | Rend.: | 1 |  |  | Instal·lació columna acer, 0,80<h=<4 m, empotrament =<60 cm
Mà d'obra
| A013UH00 | h | Ajudant electricista | 0.2654 | /R | x | 28.44 | =
| A012UH00 | h | Oficial 1a electricista | 0.2654 | /R | x | 30.16 | =
Subtotal mà d'obra
Maquinària
| C150VV10 | h | Furgoneta de 1900 kg de MMA sense conductor | 0.2654 | /R | x | 5.9 | =
Subtotal maquinària
|  |  | Despeses auxiliars |  |  |  | 1.5 | %
Cost directe
|  |  | Despeses indirectes |  |  |  | 12.5 | %
Total
| MB61BU730 | u | Instal·lació de casquet metàl·lic de semàfor s9 per acoplament de senyalització vertical. |  |  |  | Rend.: | 1 |  |  | Instal·lació casquet metàl·lic de semàfor.
Mà d'obra
| A012UH00 | h | Oficial 1a electricista | 0.051 | /R | x | 30.16 | =
| A013UH00 | h | Ajudant electricista | 0.051 | /R | x | 28.44 | =
Subtotal mà d'obra
Maquinària
| C150VV10 | h | Furgoneta de 1900 kg de MMA sense conductor | 0.051 | /R | x | 5.9 | =
Subtotal maquinària
|  |  | Despeses auxiliars |  |  |  | 1.5 | %
Cost directe
|  |  | Despeses indirectes |  |  |  | 12.5 | %
Total
| MB61BU760 | u | Instal·lació de mènsula vertical o lateral per a subjectar senyal de placa de carrer o senyal de codi de 40 cm a casquet de semàfor. |  |  |  | Rend.: | 1 |  |  | Instal·lació mènsula vertical.
Mà d'obra
| A012UH00 | h | Oficial 1a electricista | 0.051 | /R | x | 30.16 | =
| A013UH00 | h | Ajudant electricista | 0.051 | /R | x | 28.44 | =
Subtotal mà d'obra
Maquinària
| C150VV10 | h | Furgoneta de 1900 kg de MMA sense conductor | 0.051 | /R | x | 5.9 | =
Subtotal maquinària
|  |  | Despeses auxiliars |  |  |  | 1.5 | %
Cost directe
|  |  | Despeses indirectes |  |  |  | 12.5 | %
Total
| MB61BU775 | u | Instal·lació dels dos maneguets metàl·lics per columna de semàfors inclosa la volandera antigir i la femella de fixació |  |  |  | Rend.: | 1 |  |  | Instal·lació 2 maneguets metàl. p/column.semàfors
Mà d'obra
| A013UH00 | h | Ajudant electricista | 0.2122 | /R | x | 28.44 | =
| A012UH00 | h | Oficial 1a electricista | 0.2122 | /R | x | 30.16 | =
Subtotal mà d'obra
Maquinària
| C150VV10 | h | Furgoneta de 1900 kg de MMA sense conductor | 0.2122 | /R | x | 5.9 | =
Subtotal maquinària
|  |  | Despeses auxiliars |  |  |  | 1.5 | %
Cost directe
|  |  | Despeses indirectes |  |  |  | 12.5 | %
Total
| MB61CU940 | u | Instal·lació semàfor 11/100 o 12/100 o 13/100 amb òptiques de làmpada incandescent, lent de qualsevol color i tipus normal, bici, bus, mixte, etc. model clàssic o Barcelona. bombetes incloses. |  |  |  | Rend.: | 1 |  |  | Instal·lació semàfor 11/100 o 12/100 o 13/100 incandescent.
Mà d'obra
| A013UH00 | h | Ajudant electricista | 0.2274 | /R | x | 28.44 | =
| A012UH00 | h | Oficial 1a electricista | 0.2274 | /R | x | 30.16 | =
Subtotal mà d'obra
Maquinària
| C150VV10 | h | Furgoneta de 1900 kg de MMA sense conductor | 0.2274 | /R | x | 5.9 | =
Subtotal maquinària
|  |  | Despeses auxiliars |  |  |  | 1.5 | %
Cost directe
|  |  | Despeses indirectes |  |  |  | 12.5 | %
Total
| MB61CV010 | u | Instal·lació semàfor 11/200, 12/200, 13/200, 11/300, 12/300, 13/300 o 13/200/300 amb òptiques de làmpada incandescent, lent de qualsevol color i tipus normal, ppc, bici, bus, mixte, etc. model clàssic o Barcelona. bombetes incloses. |  |  |  | Rend.: | 1 |  |  | Instal·lació semàfor 11/200,12/200,13/200,11/300,12/300,13/300 o 13/200/300, incandescent.
Mà d'obra
| A013UH00 | h | Ajudant electricista | 0.3394 | /R | x | 28.44 | =
| A012UH00 | h | Oficial 1a electricista | 0.3394 | /R | x | 30.16 | =
Subtotal mà d'obra
Maquinària
| C150VV10 | h | Furgoneta de 1900 kg de MMA sense conductor | 0.3394 | /R | x | 5.9 | =
Subtotal maquinària
|  |  | Despeses auxiliars |  |  |  | 1.5 | %
Cost directe
|  |  | Despeses indirectes |  |  |  | 12.5 | %
Total
| MB61CV040 | u | Instal·lació de sistema per a invidents complet amb actuació per comandament a distànica model clàssic o Barcelona (ciberpas). |  |  |  | Rend.: | 1 |  |  | Instal·lació sistema invidents clàssic/Barcelona (ciberpas).
Mà d'obra
| A013UH00 | h | Ajudant electricista | 0.1147 | /R | x | 28.44 | =
| A012UH00 | h | Oficial 1a electricista | 0.1147 | /R | x | 30.16 | =
Subtotal mà d'obra
Maquinària
| C150VV10 | h | Furgoneta de 1900 kg de MMA sense conductor | 0.1147 | /R | x | 5.9 | =
Subtotal maquinària
|  |  | Despeses auxiliars |  |  |  | 1.5 | %
Cost directe
|  |  | Despeses indirectes |  |  |  | 12.5 | %
Total
| MB61CV160 | u | Instal·lació de sistema per a invidents complet amb actuació per comandament a distànica model clàssic o Barcelona. |  |  |  | Rend.: | 1 |  |  | Instal·lació sistema invidents clàssic/Barcelona.
Mà d'obra
| A013UH00 | h | Ajudant electricista | 0.1147 | /R | x | 28.44 | =
| A012UH00 | h | Oficial 1a electricista | 0.1147 | /R | x | 30.16 | =
Subtotal mà d'obra
Maquinària
| C150VV10 | h | Furgoneta de 1900 kg de MMA sense conductor | 0.1147 | /R | x | 5.9 | =
Subtotal maquinària
|  |  | Despeses auxiliars |  |  |  | 1.5 | %
Cost directe
|  |  | Despeses indirectes |  |  |  | 12.5 | %
Total
| MB61CV220 | u | Instal·lació mòdul 11/200 amb sistema per a invidents actuat per comandament a distància, model clàssic o Barcelona. |  |  |  | Rend.: | 1 |  |  | Instal·lació 11/200 amb sistema invidents clàssic/Barcelona.
Mà d'obra
| A013UH00 | h | Ajudant electricista | 0.3394 | /R | x | 28.44 | =
| A012UH00 | h | Oficial 1a electricista | 0.3394 | /R | x | 30.16 | =
Subtotal mà d'obra
Maquinària
| C150VV10 | h | Furgoneta de 1900 kg de MMA sense conductor | 0.3394 | /R | x | 5.9 | =
Subtotal maquinària
|  |  | Despeses auxiliars |  |  |  | 1.5 | %
Cost directe
|  |  | Despeses indirectes |  |  |  | 12.5 | %
Total
| MB61CV480 | u | Instal·lació de pantalla de contrast per a semàfor 13/200. |  |  |  | Rend.: | 1 |  |  | Instal·lació pantalla contrast 13/200.
Mà d'obra
| A013UH00 | h | Ajudant electricista | 0.1562 | /R | x | 28.44 | =
| A012UH00 | h | Oficial 1a electricista | 0.1562 | /R | x | 30.16 | =
Subtotal mà d'obra
Maquinària
| C150VV10 | h | Furgoneta de 1900 kg de MMA sense conductor | 0.1562 | /R | x | 5.9 | =
Subtotal maquinària
|  |  | Despeses auxiliars |  |  |  | 1.5 | %
Cost directe
|  |  | Despeses indirectes |  |  |  | 12.5 | %
Total
| MB61CV540 | u | Instal·lació de pantalla de contrast per a semàfor 13/100 o 13/300/200. |  |  |  | Rend.: | 1 |  |  | Instal·lació pantalla contrast 13/100 o 13/300/200.
Mà d'obra
| A013UH00 | h | Ajudant electricista | 0.3394 | /R | x | 28.44 | =
| A012UH00 | h | Oficial 1a electricista | 0.3394 | /R | x | 30.16 | =
Subtotal mà d'obra
Maquinària
| C150VV10 | h | Furgoneta de 1900 kg de MMA sense conductor | 0.3394 | /R | x | 5.9 | =
Subtotal maquinària
|  |  | Despeses auxiliars |  |  |  | 1.5 | %
Cost directe
|  |  | Despeses indirectes |  |  |  | 12.5 | %
Total
| MB61CV545 | u | Instal·lació de cos modular de semàfor 11/100, 11/200 o 11/300, model clàssic o Barcelona, incloent porta, visera i lent (muntatge unitari o en grup). |  |  |  | Rend.: | 1 |  |  | Instal·lació cos modular clàssic o Barcelona, 11/100, 11/200 o 11/300
Mà d'obra
| A013UH00 | h | Ajudant electricista | 0.3394 | /R | x | 28.44 | =
| A012UH00 | h | Oficial 1a electricista | 0.3394 | /R | x | 30.16 | =
Subtotal mà d'obra
Maquinària
| C150VV10 | h | Furgoneta de 1900 kg de MMA sense conductor | 0.3394 | /R | x | 5.9 | =
Subtotal maquinària
|  |  | Despeses auxiliars |  |  |  | 1.5 | %
Cost directe
|  |  | Despeses indirectes |  |  |  | 12.5 | %
Total
| MB61CV590 | u | Remodelació de capçal semafòric d'un mòdul enderrocat, mitjançant la incorporació del nou mòdul i la instal·lació del semàfor. |  |  |  | Rend.: | 1 |  |  | Remodelació capçal semafòric.
Mà d'obra
| A013UH00 | h | Ajudant electricista | 0.5007 | /R | x | 28.44 | =
| A012UH00 | h | Oficial 1a electricista | 0.5007 | /R | x | 30.16 | =
Subtotal mà d'obra
Maquinària
| C150VV10 | h | Furgoneta de 1900 kg de MMA sense conductor | 0.5007 | /R | x | 5.9 | =
Subtotal maquinària
|  |  | Despeses auxiliars |  |  |  | 1.5 | %
Cost directe
|  |  | Despeses indirectes |  |  |  | 12.5 | %
Total
| MB61CV610 | u | Instal·lació de porta o visera de policarbonat per a mòdul de 100 mm, 200 mm o 300 mm. model clàssic o Barcelona. |  |  |  | Rend.: | 1 |  |  | Instal·lació porta/visera mòdul 100,200 o 300 mm.
Mà d'obra
| A013UH00 | h | Ajudant electricista | 0.0765 | /R | x | 28.44 | =
| A012UH00 | h | Oficial 1a electricista | 0.0765 | /R | x | 30.16 | =
Subtotal mà d'obra
Maquinària
| C150VV10 | h | Furgoneta de 1900 kg de MMA sense conductor | 0.0765 | /R | x | 5.9 | =
Subtotal maquinària
|  |  | Despeses auxiliars |  |  |  | 1.5 | %
Cost directe
|  |  | Despeses indirectes |  |  |  | 12.5 | %
Total
| MB61CV760 | u | Instal·lació de lent en policarbonat o vidre, per a mòdul de 100 mm, 200 mm o 300 mm, de qualsevol color, per model clàssic o Barcelona. |  |  |  | Rend.: | 1 |  |  | Instal·lació lent 100,200 o 300 mm.
Mà d'obra
| A013UH00 | h | Ajudant electricista | 0.0765 | /R | x | 28.44 | =
| A012UH00 | h | Oficial 1a electricista | 0.0765 | /R | x | 30.16 | =
Subtotal mà d'obra
Maquinària
| C150VV10 | h | Furgoneta de 1900 kg de MMA sense conductor | 0.0765 | /R | x | 5.9 | =
Subtotal maquinària
|  |  | Despeses auxiliars |  |  |  | 1.5 | %
Cost directe
|  |  | Despeses indirectes |  |  |  | 12.5 | %
Total
| MB61CV850 | u | Instal·lació de paràbola reflectora de diàmetre 200 mm o 300 mm, d'alumini anoditzat, amb portalàmpades i cable de connexió. |  |  |  | Rend.: | 1 |  |  | Instal·lació paràbola reflectora 200 o 300 mm.
Mà d'obra
| A013UH00 | h | Ajudant electricista | 0.0765 | /R | x | 28.44 | =
| A012UH00 | h | Oficial 1a electricista | 0.0765 | /R | x | 30.16 | =
Subtotal mà d'obra
Maquinària
| C150VV10 | h | Furgoneta de 1900 kg de MMA sense conductor | 0.0765 | /R | x | 5.9 | =
Subtotal maquinària
|  |  | Despeses auxiliars |  |  |  | 1.5 | %
Cost directe
|  |  | Despeses indirectes |  |  |  | 12.5 | %
Total
| MB61CV885 | u | Instal·lació de de focus de 100 mm o 200 mm amb teconologia LED. |  |  |  | Rend.: | 1 |  |  | Instal·lació focus de 100 mm o 200 mm amb teconologia LED.
Mà d'obra
| A013UH00 | h | Ajudant electricista | 0.0765 | /R | x | 28.44 | =
| A012UH00 | h | Oficial 1a electricista | 0.0765 | /R | x | 30.16 | =
Subtotal mà d'obra
Maquinària
| C150VV10 | h | Furgoneta de 1900 kg de MMA sense conductor | 0.0765 | /R | x | 5.9 | =
Subtotal maquinària
|  |  | Despeses auxiliars |  |  |  | 1.5 | %
Cost directe
|  |  | Despeses indirectes |  |  |  | 12.5 | %
Total
| MB61DW020 | u | Instal·lació caixa de polsació pels reguladors locals accionats pels propis vianants. |  |  |  | Rend.: | 1 |  |  | Instal·lació caixa polsació.
Mà d'obra
| A013UH00 | h | Ajudant electricista | 0.153 | /R | x | 28.44 | =
| A012UH00 | h | Oficial 1a electricista | 0.153 | /R | x | 30.16 | =
Subtotal mà d'obra
Maquinària
| C150VV10 | h | Furgoneta de 1900 kg de MMA sense conductor | 0.153 | /R | x | 5.9 | =
Subtotal maquinària
|  |  | Despeses auxiliars |  |  |  | 1.5 | %
Cost directe
|  |  | Despeses indirectes |  |  |  | 12.5 | %
Total
| MB61EW080 | u | Instal·lació mòdul de caixa general de protecció que es compon de bornes bimetàl·liques i fusible a.p.r. de 63 a, dins d'un cofret del tipus homologat per unesa per a 160 a. |  |  |  | Rend.: | 1 |  |  | Instal·lació mòdul caixa general protecció.
Mà d'obra
| A013UH00 | h | Ajudant electricista | 0.1372 | /R | x | 28.44 | =
| A012UH00 | h | Oficial 1a electricista | 0.1372 | /R | x | 30.16 | =
Subtotal mà d'obra
Maquinària
| C150VV10 | h | Furgoneta de 1900 kg de MMA sense conductor | 0.1372 | /R | x | 5.9 | =
Subtotal maquinària
|  |  | Despeses auxiliars |  |  |  | 1.5 | %
Cost directe
|  |  | Despeses indirectes |  |  |  | 12.5 | %
Total
| MB61EW110 | u | Instal·lació placa d'escomesa fins a 3,3 kW per a col·locar a l' interior de la caixa d'escomesa existent, contenint mòdul de doble aïllament, diferencial, magnetotèrmic, fusible i petit material. |  |  |  | Rend.: | 1 |  |  | Instal·lació placa escomesa fins a 3 kW.
Mà d'obra
| A013UH00 | h | Ajudant electricista | 0.2769 | /R | x | 28.44 | =
| A012UH00 | h | Oficial 1a electricista | 0.2769 | /R | x | 30.16 | =
Subtotal mà d'obra
Maquinària
| C150VV10 | h | Furgoneta de 1900 kg de MMA sense conductor | 0.2769 | /R | x | 5.9 | =
Subtotal maquinària
|  |  | Despeses auxiliars |  |  |  | 1.5 | %
Cost directe
|  |  | Despeses indirectes |  |  |  | 12.5 | %
Total
| MB61EW140 | u | Instal·lació placa d'escomesa fins a 5,5 kW per a col·locar a l' interior de la caixa d'escomesa existent, contenint mòdul de doble aïllament, diferencial, magnetotèrmic, fusible i petit material. |  |  |  | Rend.: | 1 |  |  | Instal·lació placa escomesa fins a 5 kW.
Mà d'obra
| A013UH00 | h | Ajudant electricista | 0.3033 | /R | x | 28.44 | =
| A012UH00 | h | Oficial 1a electricista | 0.3033 | /R | x | 30.16 | =
Subtotal mà d'obra
Maquinària
| C150VV10 | h | Furgoneta de 1900 kg de MMA sense conductor | 0.3033 | /R | x | 5.9 | =
Subtotal maquinària
|  |  | Despeses auxiliars |  |  |  | 1.5 | %
Cost directe
|  |  | Despeses indirectes |  |  |  | 12.5 | %
Total
| MB61EW170 | u | Instal·lació caixa de policarbonat amb doble aïllament per a contenir les proteccions de diferencial i magnetotèrmic. |  |  |  | Rend.: | 1 |  |  | Instal·lació caixa doble aïllament.
Mà d'obra
| A013UH00 | h | Ajudant electricista | 0.1769 | /R | x | 28.44 | =
| A012UH00 | h | Oficial 1a electricista | 0.1769 | /R | x | 30.16 | =
Subtotal mà d'obra
Maquinària
| C150VV10 | h | Furgoneta de 1900 kg de MMA sense conductor | 0.1769 | /R | x | 5.9 | =
Subtotal maquinària
|  |  | Despeses auxiliars |  |  |  | 1.5 | %
Cost directe
|  |  | Despeses indirectes |  |  |  | 12.5 | %
Total
| MB61EW210 | u | Instal·lació interruptor diferencial bipolar de 220v, in=40 a i id= 300 ma. clase a, 10 ka. |  |  |  | Rend.: | 1 |  |  | Instal·lació diferencial bipolar de 220v, in=40 a, id=300 ma.
Mà d'obra
| A013UH00 | h | Ajudant electricista | 0.1714 | /R | x | 28.44 | =
| A012UH00 | h | Oficial 1a electricista | 0.1714 | /R | x | 30.16 | =
Subtotal mà d'obra
Maquinària
| C150VV10 | h | Furgoneta de 1900 kg de MMA sense conductor | 0.1714 | /R | x | 5.9 | =
Subtotal maquinària
|  |  | Despeses auxiliars |  |  |  | 1.5 | %
Cost directe
|  |  | Despeses indirectes |  |  |  | 12.5 | %
Total
| MB61EW240 | u | Instal·lació interruptor diferencial tetrapolar de 220/380 v, in=40 a i id=300 ma. clase a, 10 ka. |  |  |  | Rend.: | 1 |  |  | Instal·lació diferencial tetrapolar de 220/380 v, in=40 a, id=300 ma.
Mà d'obra
| A013UH00 | h | Ajudant electricista | 0.1714 | /R | x | 28.44 | =
| A012UH00 | h | Oficial 1a electricista | 0.1714 | /R | x | 30.16 | =
Subtotal mà d'obra
Maquinària
| C150VV10 | h | Furgoneta de 1900 kg de MMA sense conductor | 0.1714 | /R | x | 5.9 | =
Subtotal maquinària
|  |  | Despeses auxiliars |  |  |  | 1.5 | %
Cost directe
|  |  | Despeses indirectes |  |  |  | 12.5 | %
Total
| MB61EW270 | u | Instal·lació interruptor magnetotèrmic fins a 40 a. 10ka. corba c. |  |  |  | Rend.: | 1 |  |  | Instal·lació magnetotèrmic fins a 40 a. 10 ka, corba c.
Mà d'obra
| A013UH00 | h | Ajudant electricista | 0.1714 | /R | x | 28.44 | =
| A012UH00 | h | Oficial 1a electricista | 0.1714 | /R | x | 30.16 | =
Subtotal mà d'obra
Maquinària
| C150VV10 | h | Furgoneta de 1900 kg de MMA sense conductor | 0.1714 | /R | x | 5.9 | =
Subtotal maquinària
|  |  | Despeses auxiliars |  |  |  | 1.5 | %
Cost directe
|  |  | Despeses indirectes |  |  |  | 12.5 | %
Total
| MB61EW400 | u | Instal·lació d'armari inox 310x280x850 mm amb porta de tancament metàl·lica amb un grau de protecció ik10 segons une-en 50102 revestida exteriorment i pintada color ral 7000. estarà protegida contra la corrosió i disposarà d'un pany normalitzat per endesa, jis ref. cfe. inclou conjunt de protecció cpmst-t amb el mòdul de seccionament (amb l'aparamenta necessària) i el mòdul de mesura. inclou els elements de suport de l'armari i la peanya de regulació així com els conductes d'entrada i sortida pels cables d'alimentació |  |  |  | Rend.: | 1 |  |  | Instal·lació armari inox. 310x280x850 mm
Mà d'obra
| A013UH00 | h | Ajudant electricista | 1.4256 | /R | x | 28.44 | =
| A012UH00 | h | Oficial 1a electricista | 1.4256 | /R | x | 30.16 | =
Subtotal mà d'obra
Maquinària
| C150VV10 | h | Furgoneta de 1900 kg de MMA sense conductor | 1.4256 | /R | x | 5.9 | =
Subtotal maquinària
|  |  | Despeses auxiliars |  |  |  | 1.5 | %
Cost directe
|  |  | Despeses indirectes |  |  |  | 12.5 | %
Total
| MB61EW500 | u | Inst. endoll modular |  |  |  | Rend.: | 1 |  |  | Instal·lació endoll modular
Mà d'obra
| A012UH00 | h | Oficial 1a electricista | 0.1714 | /R | x | 30.16 | =
| A013UH00 | h | Ajudant electricista | 0.1714 | /R | x | 28.44 | =
Subtotal mà d'obra
Maquinària
| C150VV10 | h | Furgoneta de 1900 kg de MMA sense conductor | 0.1714 | /R | x | 5.9 | =
Subtotal maquinària
|  |  | Despeses auxiliars |  |  |  | 1.5 | %
Cost directe
|  |  | Despeses indirectes |  |  |  | 12.5 | %
Total
| MB62AU020 | u | Instal·lació caixa de planxa d'acer galvanitzat, per a l'allotjament de 8 detectors. |  |  |  | Rend.: | 1 |  |  | Instal·lació caixa acer per detector.
Mà d'obra
| A013UH00 | h | Ajudant electricista | 0.1426 | /R | x | 28.44 | =
| A012UH00 | h | Oficial 1a electricista | 0.1426 | /R | x | 30.16 | =
Subtotal mà d'obra
Maquinària
| C150VV10 | h | Furgoneta de 1900 kg de MMA sense conductor | 0.1426 | /R | x | 5.9 | =
Subtotal maquinària
|  |  | Despeses auxiliars |  |  |  | 1.5 | %
Cost directe
|  |  | Despeses indirectes |  |  |  | 12.5 | %
Total
| MB62AU050 | u | Instal·lació detector simple de trànsit de llaç magnètic autoajustable. |  |  |  | Rend.: | 1 |  |  | Instal·lació detector simple de llaç magnètic.
Mà d'obra
| A013UH00 | h | Ajudant electricista | 0.1206 | /R | x | 28.44 | =
| A012UH00 | h | Oficial 1a electricista | 0.1206 | /R | x | 30.16 | =
Subtotal mà d'obra
Maquinària
| C150VV10 | h | Furgoneta de 1900 kg de MMA sense conductor | 0.1206 | /R | x | 5.9 | =
Subtotal maquinària
|  |  | Despeses auxiliars |  |  |  | 1.5 | %
Cost directe
|  |  | Despeses indirectes |  |  |  | 12.5 | %
Total
| MB62AU080 | u | Instal·lació detector doble de trànsit de llaç magnètic autoajustable. |  |  |  | Rend.: | 1 |  |  | Instal·lació detector doble de llaç magnètic.
Mà d'obra
| A013UH00 | h | Ajudant electricista | 0.1206 | /R | x | 28.44 | =
| A012UH00 | h | Oficial 1a electricista | 0.1206 | /R | x | 30.16 | =
Subtotal mà d'obra
Maquinària
| C150VV10 | h | Furgoneta de 1900 kg de MMA sense conductor | 0.1206 | /R | x | 5.9 | =
Subtotal maquinària
|  |  | Despeses auxiliars |  |  |  | 1.5 | %
Cost directe
|  |  | Despeses indirectes |  |  |  | 12.5 | %
Total
| MB62FU110 | u | Instal·lació de caixa estanca IP-65 incloent controladora de TAG, amb base interna dades per les targetes TAG i mòdul de sortides i comunicacions, amb font d'alimentació commutada 12 V 3 A compatible amb l'equipament de l'Ajuntament. |  |  |  | Rend.: | 1 |  |  | Instal·lació caixa controladora TAG i font.
Mà d'obra
| A013UH00 | h | Ajudant electricista | 0.8922 | /R | x | 28.44 | =
| A012UH00 | h | Oficial 1a electricista | 0.8922 | /R | x | 30.16 | =
Subtotal mà d'obra
Maquinària
| C150VV10 | h | Furgoneta de 1900 kg de MMA sense conductor | 0.8922 | /R | x | 5.9 | =
Subtotal maquinària
|  |  | Despeses auxiliars |  |  |  | 1.5 | %
Cost directe
|  |  | Despeses indirectes |  |  |  | 12.5 | %
Total
| MB62FU140 | u | Instal·lació d'antena exterior RFID de tipus TAG d'alta cobertura. |  |  |  | Rend.: | 1 |  |  | Instal·lació antena exterior RFID.
Mà d'obra
| A012UH00 | h | Oficial 1a electricista | 0.6373 | /R | x | 30.16 | =
| A013UH00 | h | Ajudant electricista | 0.6373 | /R | x | 28.44 | =
Subtotal mà d'obra
Maquinària
| C150VV10 | h | Furgoneta de 1900 kg de MMA sense conductor | 0.6373 | /R | x | 5.9 | =
Subtotal maquinària
|  |  | Despeses auxiliars |  |  |  | 1.5 | %
Cost directe
|  |  | Despeses indirectes |  |  |  | 12.5 | %
Total
| MB62GU180 | u | Instal·lació de detector Bluetooth, amb sistema de comunicacions i volcat de dades. |  |  |  | Rend.: | 1 |  |  | Instal·lació detector Bluetooth.
Mà d'obra
| A012UH00 | h | Oficial 1a electricista | 0.8922 | /R | x | 30.16 | =
| A013UH00 | h | Ajudant electricista | 0.8922 | /R | x | 28.44 | =
Subtotal mà d'obra
Maquinària
| C150VV10 | h | Furgoneta de 1900 kg de MMA sense conductor | 0.8922 | /R | x | 5.9 | =
Subtotal maquinària
|  |  | Despeses auxiliars |  |  |  | 1.5 | %
Cost directe
|  |  | Despeses indirectes |  |  |  | 12.5 | %
Total
| MB64U020 | u | Instal·lació de balisa receptora de pas per carrer de corredors d'emergència de bombers. |  |  |  | Rend.: | 1 |  |  | Instal·lació balisa receptora pas carrer.
Mà d'obra
| A013UH00 | h | Ajudant electricista | 1.5296 | /R | x | 28.44 | =
| A012UH00 | h | Oficial 1a electricista | 1.5296 | /R | x | 30.16 | =
Subtotal mà d'obra
Maquinària
| C150VV10 | h | Furgoneta de 1900 kg de MMA sense conductor | 1.5296 | /R | x | 5.9 | =
Subtotal maquinària
|  |  | Despeses auxiliars |  |  |  | 1.5 | %
Cost directe
|  |  | Despeses indirectes |  |  |  | 12.5 | %
Total
| MB64U050 | u | Instal·lació de sistema de feix d'infrarroigs per detecció de sortida de parc de bombers. |  |  |  | Rend.: | 1 |  |  | Instal·lació sistema feix infrarroigs sortida parc.
Mà d'obra
| A013UH00 | h | Ajudant electricista | 1.5296 | /R | x | 28.44 | =
| A012UH00 | h | Oficial 1a electricista | 1.5296 | /R | x | 30.16 | =
Subtotal mà d'obra
Maquinària
| C150VV10 | h | Furgoneta de 1900 kg de MMA sense conductor | 1.5296 | /R | x | 5.9 | =
Subtotal maquinària
|  |  | Despeses auxiliars |  |  |  | 1.5 | %
Cost directe
|  |  | Despeses indirectes |  |  |  | 12.5 | %
Total
| MB64U080 | u | Instal·lació de panell d'informació pas de bombers. |  |  |  | Rend.: | 1 |  |  | Instal·lació panell informació pas bombers.
Mà d'obra
| A013UH00 | h | Ajudant electricista | 3.8238 | /R | x | 28.44 | =
| A012UH00 | h | Oficial 1a electricista | 3.8238 | /R | x | 30.16 | =
Subtotal mà d'obra
Maquinària
| C150VV10 | h | Furgoneta de 1900 kg de MMA sense conductor | 3.8238 | /R | x | 5.9 | =
Subtotal maquinària
|  |  | Despeses auxiliars |  |  |  | 1.5 | %
Cost directe
|  |  | Despeses indirectes |  |  |  | 12.5 | %
Total
| MB64U110 | u | Instal·lació de balisa emissora embarcada al vehicle. |  |  |  | Rend.: | 1 |  |  | Instal·lació balisa emissora al vehicle.
Mà d'obra
| A013UH00 | h | Ajudant electricista | 1.5296 | /R | x | 28.44 | =
| A012UH00 | h | Oficial 1a electricista | 1.5296 | /R | x | 30.16 | =
Subtotal mà d'obra
Maquinària
| C150VV10 | h | Furgoneta de 1900 kg de MMA sense conductor | 1.5296 | /R | x | 5.9 | =
Subtotal maquinària
|  |  | Despeses auxiliars |  |  |  | 1.5 | %
Cost directe
|  |  | Despeses indirectes |  |  |  | 12.5 | %
Total
| MB64U140 | u | Instal·lació de polsador d'inici de corredor. |  |  |  | Rend.: | 1 |  |  | Instal·lació polsador inici corredor.
Mà d'obra
| A013UH00 | h | Ajudant electricista | 0.2549 | /R | x | 28.44 | =
| A012UH00 | h | Oficial 1a electricista | 0.2549 | /R | x | 30.16 | =
Subtotal mà d'obra
Maquinària
| C150VV10 | h | Furgoneta de 1900 kg de MMA sense conductor | 0.2549 | /R | x | 5.9 | =
Subtotal maquinària
|  |  | Despeses auxiliars |  |  |  | 1.5 | %
Cost directe
|  |  | Despeses indirectes |  |  |  | 12.5 | %
Total
| MB64U170 | u | Instal·lació de mòdul exemis (conversor de contactes a TCP/IP). |  |  |  | Rend.: | 1 |  |  | Instal·lació mòdul exemis.
Mà d'obra
| A012UH00 | h | Oficial 1a electricista | 0.3824 | /R | x | 30.16 | =
| A013UH00 | h | Ajudant electricista | 0.3824 | /R | x | 28.44 | =
Subtotal mà d'obra
Maquinària
| C150VV10 | h | Furgoneta de 1900 kg de MMA sense conductor | 0.3824 | /R | x | 5.9 | =
Subtotal maquinària
|  |  | Despeses auxiliars |  |  |  | 1.5 | %
Cost directe
|  |  | Despeses indirectes |  |  |  | 12.5 | %
Total
| MB65U020 | u | Instal·lació d'equip controlador de panells informatius i balises de carril multiús. |  |  |  | Rend.: | 1 |  |  | Instal·lació equip controlador panells i balises.
Mà d'obra
| A012UH00 | h | Oficial 1a electricista | 5.2259 | /R | x | 30.16 | =
| A013UH00 | h | Ajudant electricista | 5.2259 | /R | x | 28.44 | =
Subtotal mà d'obra
Maquinària
| C150VV10 | h | Furgoneta de 1900 kg de MMA sense conductor | 5.2259 | /R | x | 5.9 | =
Subtotal maquinària
|  |  | Despeses auxiliars |  |  |  | 1.5 | %
Cost directe
|  |  | Despeses indirectes |  |  |  | 12.5 | %
Total
| MB65U050 | u | Instal·lació de panell variable de senyalització d'inici de carril multiús. |  |  |  | Rend.: | 1 |  |  | Instal·lació panell variable inici carril multiús.
Mà d'obra
| A013UH00 | h | Ajudant electricista | 3.8238 | /R | x | 28.44 | =
| A012UH00 | h | Oficial 1a electricista | 3.8238 | /R | x | 30.16 | =
Subtotal mà d'obra
Maquinària
| C150VV10 | h | Furgoneta de 1900 kg de MMA sense conductor | 3.8238 | /R | x | 5.9 | =
Subtotal maquinària
|  |  | Despeses auxiliars |  |  |  | 1.5 | %
Cost directe
|  |  | Despeses indirectes |  |  |  | 12.5 | %
Total
| MB65U080 | u | Instal·lació de suport metàl·lic de panell variable de senyalització d'inici de carril multiús. |  |  |  | Rend.: | 1 |  |  | Instal·lació suport metàl·lic panell inici carril.
Mà d'obra
| A013UH00 | h | Ajudant electricista | 3.8238 | /R | x | 28.44 | =
| A012UH00 | h | Oficial 1a electricista | 3.8238 | /R | x | 30.16 | =
Subtotal mà d'obra
Maquinària
| C150VV10 | h | Furgoneta de 1900 kg de MMA sense conductor | 3.8238 | /R | x | 5.9 | =
Subtotal maquinària
|  |  | Despeses auxiliars |  |  |  | 1.5 | %
Cost directe
|  |  | Despeses indirectes |  |  |  | 12.5 | %
Total
| MB65U110 | u | Instal·lació de panell variable informatiu de senyalització d'estat de carril multiús. |  |  |  | Rend.: | 1 |  |  | Instal·lació panell variable estat carril multiús.
Mà d'obra
| A012UH00 | h | Oficial 1a electricista | 6.4883 | /R | x | 30.16 | =
| A013UH00 | h | Ajudant electricista | 6.4883 | /R | x | 28.44 | =
Subtotal mà d'obra
Maquinària
| C150VV10 | h | Furgoneta de 1900 kg de MMA sense conductor | 6.4883 | /R | x | 5.9 | =
Subtotal maquinària
|  |  | Despeses auxiliars |  |  |  | 1.5 | %
Cost directe
|  |  | Despeses indirectes |  |  |  | 12.5 | %
Total
| MB65U140 | u | Instal·lació de suport metàl·lic de panell variable informatiu de senyalització d'estat de carril multiús. |  |  |  | Rend.: | 1 |  |  | Instal·lació suport metàl·lic panell estat carril.
Mà d'obra
| A013UH00 | h | Ajudant electricista | 3.8238 | /R | x | 28.44 | =
| A012UH00 | h | Oficial 1a electricista | 3.8238 | /R | x | 30.16 | =
Subtotal mà d'obra
Maquinària
| C150VV10 | h | Furgoneta de 1900 kg de MMA sense conductor | 3.8238 | /R | x | 5.9 | =
Subtotal maquinària
|  |  | Despeses auxiliars |  |  |  | 1.5 | %
Cost directe
|  |  | Despeses indirectes |  |  |  | 12.5 | %
Total
| MB65U170 | u | Instal·lació de balisa lluminosa de carril multiús. |  |  |  | Rend.: | 1 |  |  | Instal·lació balisa lluminosa carril multiús.
Mà d'obra
| A013UH00 | h | Ajudant electricista | 1.4658 | /R | x | 28.44 | =
| A012UH00 | h | Oficial 1a electricista | 1.4658 | /R | x | 30.16 | =
Subtotal mà d'obra
Maquinària
| C150VV10 | h | Furgoneta de 1900 kg de MMA sense conductor | 1.4658 | /R | x | 5.9 | =
Subtotal maquinària
|  |  | Despeses auxiliars |  |  |  | 1.5 | %
Cost directe
|  |  | Despeses indirectes |  |  |  | 12.5 | %
Total
| MB66AU020 | u | Instal·lació terminal de control d'entrada amb identificació per targes de proximitat amb intèrfon de comunicació. incloent tots els elements necessaris per al seu funcionament a la ciutat de Barcelona. |  |  |  | Rend.: | 1 |  |  | Instal·lació terminal control entrada amb identificació.
Mà d'obra
| A012UH00 | h | Oficial 1a electricista | 5.8244 | /R | x | 30.16 | =
| A013UH00 | h | Ajudant electricista | 5.8244 | /R | x | 28.44 | =
Subtotal mà d'obra
Maquinària
| C150VV10 | h | Furgoneta de 1900 kg de MMA sense conductor | 5.8244 | /R | x | 5.9 | =
Subtotal maquinària
|  |  | Despeses auxiliars |  |  |  | 1.5 | %
Cost directe
|  |  | Despeses indirectes |  |  |  | 12.5 | %
Total
| MB66AU050 | u | Instal·lació terminal de control de sortida. incloent tots els elements necessaris per al seu funcionament a la ciutat de Barcelona. |  |  |  | Rend.: | 1 |  |  | Instal·lació terminal control sortida.
Mà d'obra
| A012UH00 | h | Oficial 1a electricista | 5.1772 | /R | x | 30.16 | =
| A013UH00 | h | Ajudant electricista | 5.1772 | /R | x | 28.44 | =
Subtotal mà d'obra
Maquinària
| C150VV10 | h | Furgoneta de 1900 kg de MMA sense conductor | 5.1772 | /R | x | 5.9 | =
Subtotal maquinària
|  |  | Despeses auxiliars |  |  |  | 1.5 | %
Cost directe
|  |  | Despeses indirectes |  |  |  | 12.5 | %
Total
| MB66AU080 | u | Instal·lació columna d'interfonia directa (dist.< 300 m) 1 puls. |  |  |  | Rend.: | 1 |  |  | Instal·lació columna interfonia directa.
Mà d'obra
| A013UH00 | h | Ajudant electricista | 1.4562 | /R | x | 28.44 | =
| A012UH00 | h | Oficial 1a electricista | 1.4562 | /R | x | 30.16 | =
Subtotal mà d'obra
Maquinària
| C150VV10 | h | Furgoneta de 1900 kg de MMA sense conductor | 1.4562 | /R | x | 5.9 | =
Subtotal maquinària
|  |  | Despeses auxiliars |  |  |  | 1.5 | %
Cost directe
|  |  | Despeses indirectes |  |  |  | 12.5 | %
Total
| MB66AU110 | u | Instal·lació armari de terminal, formada per una estructura metàl·lica d'acer inoxidable soldada, recoberta de polièster reforçat amb kevler i amb aplicació posterior d'una pintura epoxi, color pantone 442 c. |  |  |  | Rend.: | 1 |  |  | Instal·lació armari terminal acer inoxidable.
Mà d'obra
| A013UH00 | h | Ajudant electricista | 3.6402 | /R | x | 28.44 | =
| A012UH00 | h | Oficial 1a electricista | 3.6402 | /R | x | 30.16 | =
Subtotal mà d'obra
Maquinària
| C150VV10 | h | Furgoneta de 1900 kg de MMA sense conductor | 3.6402 | /R | x | 5.9 | =
Subtotal maquinària
|  |  | Despeses auxiliars |  |  |  | 1.5 | %
Cost directe
|  |  | Despeses indirectes |  |  |  | 12.5 | %
Total
| MB66AU140 | u | Instal·lació de pc per control de dades, veu i vídeo. |  |  |  | Rend.: | 1 |  |  | Instal·lació pc control dades, veu i vídeo.
Mà d'obra
| A012UH00 | h | Oficial 1a electricista | 1.8201 | /R | x | 30.16 | =
| A013UH00 | h | Ajudant electricista | 1.8201 | /R | x | 28.44 | =
Subtotal mà d'obra
Maquinària
| C150VV10 | h | Furgoneta de 1900 kg de MMA sense conductor | 1.8201 | /R | x | 5.9 | =
Subtotal maquinària
|  |  | Despeses auxiliars |  |  |  | 1.5 | %
Cost directe
|  |  | Despeses indirectes |  |  |  | 12.5 | %
Total
| MB66AU170 | u | Instal·lació de pc per control de dades i veu. |  |  |  | Rend.: | 1 |  |  | Instal·lació pc control dades i veu.
Mà d'obra
| A013UH00 | h | Ajudant electricista | 1.8201 | /R | x | 28.44 | =
| A012UH00 | h | Oficial 1a electricista | 1.8201 | /R | x | 30.16 | =
Subtotal mà d'obra
Maquinària
| C150VV10 | h | Furgoneta de 1900 kg de MMA sense conductor | 1.8201 | /R | x | 5.9 | =
Subtotal maquinària
|  |  | Despeses auxiliars |  |  |  | 1.5 | %
Cost directe
|  |  | Despeses indirectes |  |  |  | 12.5 | %
Total
| MB66AU200 | u | Instal·lació autòmata. |  |  |  | Rend.: | 1 |  |  | Instal·lació autòmata.
Mà d'obra
| A013UH00 | h | Ajudant electricista | 0.7647 | /R | x | 28.44 | =
| A012UH00 | h | Oficial 1a electricista | 0.7647 | /R | x | 30.16 | =
Subtotal mà d'obra
Maquinària
| C150VV10 | h | Furgoneta de 1900 kg de MMA sense conductor | 0.7647 | /R | x | 5.9 | =
Subtotal maquinària
|  |  | Despeses auxiliars |  |  |  | 1.5 | %
Cost directe
|  |  | Despeses indirectes |  |  |  | 12.5 | %
Total
| MB66AU230 | u | Instal·lació unitat lectora de targetes xip de proximitat (3m). |  |  |  | Rend.: | 1 |  |  | Instal·lació lectora targetes xip proximitat.
Mà d'obra
| A012UH00 | h | Oficial 1a electricista | 0.182 | /R | x | 30.16 | =
| A013UH00 | h | Ajudant electricista | 0.182 | /R | x | 28.44 | =
Subtotal mà d'obra
Maquinària
| C150VV10 | h | Furgoneta de 1900 kg de MMA sense conductor | 0.182 | /R | x | 5.9 | =
Subtotal maquinària
|  |  | Despeses auxiliars |  |  |  | 1.5 | %
Cost directe
|  |  | Despeses indirectes |  |  |  | 12.5 | %
Total
| MB66AU260 | u | Instal·lació pantalla TFT. |  |  |  | Rend.: | 1 |  |  | Instal·lació pantalla TFT.
Mà d'obra
| A012UH00 | h | Oficial 1a electricista | 0.5098 | /R | x | 30.16 | =
| A013UH00 | h | Ajudant electricista | 0.5098 | /R | x | 28.44 | =
Subtotal mà d'obra
Maquinària
| C150VV10 | h | Furgoneta de 1900 kg de MMA sense conductor | 0.5098 | /R | x | 5.9 | =
Subtotal maquinària
|  |  | Despeses auxiliars |  |  |  | 1.5 | %
Cost directe
|  |  | Despeses indirectes |  |  |  | 12.5 | %
Total
| MB66AU290 | u | Instal·lació vidre protector indicador lluminós integrat sti. |  |  |  | Rend.: | 1 |  |  | Instal·lació vidre protector.
Mà d'obra
| A013UH00 | h | Ajudant electricista | 0.3641 | /R | x | 28.44 | =
| A012UH00 | h | Oficial 1a electricista | 0.3641 | /R | x | 30.16 | =
Subtotal mà d'obra
Maquinària
| C150VV10 | h | Furgoneta de 1900 kg de MMA sense conductor | 0.3641 | /R | x | 5.9 | =
Subtotal maquinària
|  |  | Despeses auxiliars |  |  |  | 1.5 | %
Cost directe
|  |  | Despeses indirectes |  |  |  | 12.5 | %
Total
| MB66AU320 | u | Instal·lació amplificador àudio. |  |  |  | Rend.: | 1 |  |  | Instal·lació amplificador àudio.
Mà d'obra
| A013UH00 | h | Ajudant electricista | 0.1912 | /R | x | 28.44 | =
| A012UH00 | h | Oficial 1a electricista | 0.1912 | /R | x | 30.16 | =
Subtotal mà d'obra
Maquinària
| C150VV10 | h | Furgoneta de 1900 kg de MMA sense conductor | 0.1912 | /R | x | 5.9 | =
Subtotal maquinària
|  |  | Despeses auxiliars |  |  |  | 1.5 | %
Cost directe
|  |  | Despeses indirectes |  |  |  | 12.5 | %
Total
| MB66AU350 | u | Instal·lació polsador de petició de connexió amb el centre de control. |  |  |  | Rend.: | 1 |  |  | Instal·lació polsador petició connexió.
Mà d'obra
| A013UH00 | h | Ajudant electricista | 0.1214 | /R | x | 28.44 | =
| A012UH00 | h | Oficial 1a electricista | 0.1214 | /R | x | 30.16 | =
Subtotal mà d'obra
Maquinària
| C150VV10 | h | Furgoneta de 1900 kg de MMA sense conductor | 0.1214 | /R | x | 5.9 | =
Subtotal maquinària
|  |  | Despeses auxiliars |  |  |  | 1.5 | %
Cost directe
|  |  | Despeses indirectes |  |  |  | 12.5 | %
Total
| MB66AU380 | u | Instal·lació conjunt de tanca de la porta del terminal. |  |  |  | Rend.: | 1 |  |  | Instal·lació conjunt tanca porta terminal.
Mà d'obra
| A013UH00 | h | Ajudant electricista | 0.182 | /R | x | 28.44 | =
| A012UH00 | h | Oficial 1a electricista | 0.182 | /R | x | 30.16 | =
Subtotal mà d'obra
Maquinària
| C150VV10 | h | Furgoneta de 1900 kg de MMA sense conductor | 0.182 | /R | x | 5.9 | =
Subtotal maquinària
|  |  | Despeses auxiliars |  |  |  | 1.5 | %
Cost directe
|  |  | Despeses indirectes |  |  |  | 12.5 | %
Total
| MB66AU410 | u | Instal·lació selector clau d'emergència. |  |  |  | Rend.: | 1 |  |  | Instal·lació selector clau emergència.
Mà d'obra
| A013UH00 | h | Ajudant electricista | 0.2731 | /R | x | 28.44 | =
| A012UH00 | h | Oficial 1a electricista | 0.2731 | /R | x | 30.16 | =
Subtotal mà d'obra
Maquinària
| C150VV10 | h | Furgoneta de 1900 kg de MMA sense conductor | 0.2731 | /R | x | 5.9 | =
Subtotal maquinària
|  |  | Despeses auxiliars |  |  |  | 1.5 | %
Cost directe
|  |  | Despeses indirectes |  |  |  | 12.5 | %
Total
| MB66AU440 | u | Instal·lació detector de presència amb memòria. |  |  |  | Rend.: | 1 |  |  | Instal·lació detector presència amb memòria.
Mà d'obra
| A012UH00 | h | Oficial 1a electricista | 0.1214 | /R | x | 30.16 | =
| A013UH00 | h | Ajudant electricista | 0.1214 | /R | x | 28.44 | =
Subtotal mà d'obra
Maquinària
| C150VV10 | h | Furgoneta de 1900 kg de MMA sense conductor | 0.1214 | /R | x | 5.9 | =
Subtotal maquinària
|  |  | Despeses auxiliars |  |  |  | 1.5 | %
Cost directe
|  |  | Despeses indirectes |  |  |  | 12.5 | %
Total
| MB66AU470 | u | Instal·lació font d'alimentació de 24 vdc. |  |  |  | Rend.: | 1 |  |  | Instal·lació font alimentació 24 vdc.
Mà d'obra
| A012UH00 | h | Oficial 1a electricista | 0.2731 | /R | x | 30.16 | =
| A013UH00 | h | Ajudant electricista | 0.2731 | /R | x | 28.44 | =
Subtotal mà d'obra
Maquinària
| C150VV10 | h | Furgoneta de 1900 kg de MMA sense conductor | 0.2731 | /R | x | 5.9 | =
Subtotal maquinària
|  |  | Despeses auxiliars |  |  |  | 1.5 | %
Cost directe
|  |  | Despeses indirectes |  |  |  | 12.5 | %
Total
| MB66AU500 | u | Instal·lació sistema de ventilació forçada, incorporat a la carrosseria. |  |  |  | Rend.: | 1 |  |  | Instal·lació sistema ventilació forçada.
Mà d'obra
| A013UH00 | h | Ajudant electricista | 0.182 | /R | x | 28.44 | =
| A012UH00 | h | Oficial 1a electricista | 0.182 | /R | x | 30.16 | =
Subtotal mà d'obra
Maquinària
| C150VV10 | h | Furgoneta de 1900 kg de MMA sense conductor | 0.182 | /R | x | 5.9 | =
Subtotal maquinària
|  |  | Despeses auxiliars |  |  |  | 1.5 | %
Cost directe
|  |  | Despeses indirectes |  |  |  | 12.5 | %
Total
| MB66AU530 | u | Instal·lació termòstat. |  |  |  | Rend.: | 1 |  |  | Instal·lació termòstat.
Mà d'obra
| A013UH00 | h | Ajudant electricista | 0.091 | /R | x | 28.44 | =
| A012UH00 | h | Oficial 1a electricista | 0.091 | /R | x | 30.16 | =
Subtotal mà d'obra
Maquinària
| C150VV10 | h | Furgoneta de 1900 kg de MMA sense conductor | 0.091 | /R | x | 5.9 | =
Subtotal maquinària
|  |  | Despeses auxiliars |  |  |  | 1.5 | %
Cost directe
|  |  | Despeses indirectes |  |  |  | 12.5 | %
Total
| MB66AU560 | u | Instal·lació grup hidràulic 1 electrovàlvula per a 1 piló automàtic 500, complet. |  |  |  | Rend.: | 1 |  |  | Instal·lació grup hidràulic 1 electrovàlvula per a 1 piló automàtic 500, complet.
Mà d'obra
| A012UH00 | h | Oficial 1a electricista | 1.4562 | /R | x | 30.16 | =
| A013UH00 | h | Ajudant electricista | 1.4562 | /R | x | 28.44 | =
Subtotal mà d'obra
Maquinària
| C150VV10 | h | Furgoneta de 1900 kg de MMA sense conductor | 1.4562 | /R | x | 5.9 | =
Subtotal maquinària
|  |  | Despeses auxiliars |  |  |  | 1.5 | %
Cost directe
|  |  | Despeses indirectes |  |  |  | 12.5 | %
Total
| MB66AU590 | u | Instal·lació compressor lubrificat monocilindre, cabal per a 6 m3/h, pressió d'impulsió màx. de 10 bar, accionat per un motor asíncron monofàsic a 220 v, 1,5 kW i a 2800 rpm. |  |  |  | Rend.: | 1 |  |  | Instal·lació compressor lubrificat monocilindre.
Mà d'obra
| A013UH00 | h | Ajudant electricista | 2.9122 | /R | x | 28.44 | =
| A012UH00 | h | Oficial 1a electricista | 2.9122 | /R | x | 30.16 | =
Subtotal mà d'obra
Maquinària
| C150VV10 | h | Furgoneta de 1900 kg de MMA sense conductor | 2.9122 | /R | x | 5.9 | =
Subtotal maquinària
|  |  | Despeses auxiliars |  |  |  | 1.5 | %
Cost directe
|  |  | Despeses indirectes |  |  |  | 12.5 | %
Total
| MB66AU620 | u | Instal·lació regulador de pressió. |  |  |  | Rend.: | 1 |  |  | Instal·lació regulador pressió.
Mà d'obra
| A013UH00 | h | Ajudant electricista | 0.1214 | /R | x | 28.44 | =
| A012UH00 | h | Oficial 1a electricista | 0.1214 | /R | x | 30.16 | =
Subtotal mà d'obra
Maquinària
| C150VV10 | h | Furgoneta de 1900 kg de MMA sense conductor | 0.1214 | /R | x | 5.9 | =
Subtotal maquinària
|  |  | Despeses auxiliars |  |  |  | 1.5 | %
Cost directe
|  |  | Despeses indirectes |  |  |  | 12.5 | %
Total
| MB66AU650 | u | Instal·lació guardamotor. |  |  |  | Rend.: | 1 |  |  | Instal·lació guardamotor.
Mà d'obra
| A012UH00 | h | Oficial 1a electricista | 0.3824 | /R | x | 30.16 | =
| A013UH00 | h | Ajudant electricista | 0.3824 | /R | x | 28.44 | =
Subtotal mà d'obra
Maquinària
| C150VV10 | h | Furgoneta de 1900 kg de MMA sense conductor | 0.3824 | /R | x | 5.9 | =
Subtotal maquinària
|  |  | Despeses auxiliars |  |  |  | 1.5 | %
Cost directe
|  |  | Despeses indirectes |  |  |  | 12.5 | %
Total
| MB66AU680 | u | Instal·lació manòmetre de pressió escala 0-15 bars, posada a buit automàtica en cas d'un zero elèctric. |  |  |  | Rend.: | 1 |  |  | Instal·lació manòmetre pressió escala 0-15 bars.
Mà d'obra
| A012UH00 | h | Oficial 1a electricista | 0.1214 | /R | x | 30.16 | =
| A013UH00 | h | Ajudant electricista | 0.1214 | /R | x | 28.44 | =
Subtotal mà d'obra
Maquinària
| C150VV10 | h | Furgoneta de 1900 kg de MMA sense conductor | 0.1214 | /R | x | 5.9 | =
Subtotal maquinària
|  |  | Despeses auxiliars |  |  |  | 1.5 | %
Cost directe
|  |  | Despeses indirectes |  |  |  | 12.5 | %
Total
| MB66AU710 | u | Instal·lació purgador d'aigua, aturada en marxa automàtica. |  |  |  | Rend.: | 1 |  |  | Instal·lació purgador aigua.
Mà d'obra
| A013UH00 | h | Ajudant electricista | 0.182 | /R | x | 28.44 | =
| A012UH00 | h | Oficial 1a electricista | 0.182 | /R | x | 30.16 | =
Subtotal mà d'obra
Maquinària
| C150VV10 | h | Furgoneta de 1900 kg de MMA sense conductor | 0.182 | /R | x | 5.9 | =
Subtotal maquinària
|  |  | Despeses auxiliars |  |  |  | 1.5 | %
Cost directe
|  |  | Despeses indirectes |  |  |  | 12.5 | %
Total
| MB66AU740 | u | Instal·lació receptor de ràdio freqüència que inclou decoder. |  |  |  | Rend.: | 1 |  |  | Instal·lació receptor ràdio freqüència.
Mà d'obra
| A013UH00 | h | Ajudant electricista | 0.4248 | /R | x | 28.44 | =
| A012UH00 | h | Oficial 1a electricista | 0.4248 | /R | x | 30.16 | =
Subtotal mà d'obra
Maquinària
| C150VV10 | h | Furgoneta de 1900 kg de MMA sense conductor | 0.4248 | /R | x | 5.9 | =
Subtotal maquinària
|  |  | Despeses auxiliars |  |  |  | 1.5 | %
Cost directe
|  |  | Despeses indirectes |  |  |  | 12.5 | %
Total
| MB66BU770 | u | Instal·lació suport mural per a càmera. |  |  |  | Rend.: | 1 |  |  | Instal·lació suport mural càmera.
Mà d'obra
| A013UH00 | h | Ajudant electricista | 0.728 | /R | x | 28.44 | =
| A012UH00 | h | Oficial 1a electricista | 0.728 | /R | x | 30.16 | =
Subtotal mà d'obra
Maquinària
| C150VV10 | h | Furgoneta de 1900 kg de MMA sense conductor | 0.728 | /R | x | 5.9 | =
Subtotal maquinària
|  |  | Despeses auxiliars |  |  |  | 1.5 | %
Cost directe
|  |  | Despeses indirectes |  |  |  | 12.5 | %
Total
| MB66BU800 | u | Instal·lació de càmera domo fixe amb sortida vídeo ip i zoom manual. |  |  |  | Rend.: | 1 |  |  | Instal·lació càmera domo fixe ip i zoom.
Mà d'obra
| A013UH00 | h | Ajudant electricista | 1.618 | /R | x | 28.44 | =
| A012UH00 | h | Oficial 1a electricista | 1.618 | /R | x | 30.16 | =
Subtotal mà d'obra
Maquinària
| C150VV10 | h | Furgoneta de 1900 kg de MMA sense conductor | 1.618 | /R | x | 5.9 | =
Subtotal maquinària
|  |  | Despeses auxiliars |  |  |  | 1.5 | %
Cost directe
|  |  | Despeses indirectes |  |  |  | 12.5 | %
Total
| MB66BU820 | u | Inst. conjunt càmera de lectura de matricules |  |  |  | Rend.: | 1 |  |  | Instal·lació conjunt càmera de lectura de matricules
Mà d'obra
| A013UH00 | h | Ajudant electricista | 1.618 | /R | x | 28.44 | =
| A012UH00 | h | Oficial 1a electricista | 1.618 | /R | x | 30.16 | =
Subtotal mà d'obra
Maquinària
| C150VV10 | h | Furgoneta de 1900 kg de MMA sense conductor | 1.618 | /R | x | 5.9 | =
Subtotal maquinària
|  |  | Despeses auxiliars |  |  |  | 1.5 | %
Cost directe
|  |  | Despeses indirectes |  |  |  | 12.5 | %
Total
| MB66CU830 | u | Instal·lació piló automàtic electrohidràulic 500x250 mm, telescòpic. |  |  |  | Rend.: | 1 |  |  | Instal·lació piló automàtic electrohidràulic 500x250 mm, telescòpic.
Mà d'obra
| A012UH00 | h | Oficial 1a electricista | 3.6402 | /R | x | 30.16 | =
| A013UH00 | h | Ajudant electricista | 3.6402 | /R | x | 28.44 | =
Subtotal mà d'obra
Maquinària
| C150VV10 | h | Furgoneta de 1900 kg de MMA sense conductor | 3.6402 | /R | x | 5.9 | =
Subtotal maquinària
|  |  | Despeses auxiliars |  |  |  | 1.5 | %
Cost directe
|  |  | Despeses indirectes |  |  |  | 12.5 | %
Total
| MB66CU860 | u | Instal·lació carcassa per a piló automàtic de 500x250 mm. |  |  |  | Rend.: | 1 |  |  | Instal·lació carcassa per a piló automàtic de 500x250 mm.
Mà d'obra
| A012UH00 | h | Oficial 1a electricista | 0.728 | /R | x | 30.16 | =
| A013UH00 | h | Ajudant electricista | 0.728 | /R | x | 28.44 | =
Subtotal mà d'obra
Maquinària
| C150VV10 | h | Furgoneta de 1900 kg de MMA sense conductor | 0.728 | /R | x | 5.9 | =
Subtotal maquinària
|  |  | Despeses auxiliars |  |  |  | 1.5 | %
Cost directe
|  |  | Despeses indirectes |  |  |  | 12.5 | %
Total
| MB66CU890 | u | Instal·lació mecanisme hidràulic 500x250 mm complet. |  |  |  | Rend.: | 1 |  |  | Instal·lació mecanisme hidràulic 500x250 mm complet.
Mà d'obra
| A013UH00 | h | Ajudant electricista | 1.4562 | /R | x | 28.44 | =
| A012UH00 | h | Oficial 1a electricista | 1.4562 | /R | x | 30.16 | =
Subtotal mà d'obra
Maquinària
| C150VV10 | h | Furgoneta de 1900 kg de MMA sense conductor | 1.4562 | /R | x | 5.9 | =
Subtotal maquinària
|  |  | Despeses auxiliars |  |  |  | 1.5 | %
Cost directe
|  |  | Despeses indirectes |  |  |  | 12.5 | %
Total
| MB66CU920 | u | Instal·lació pistó telescòpic. |  |  |  | Rend.: | 1 |  |  | Instal·lació pistó telescòpic.
Mà d'obra
| A013UH00 | h | Ajudant electricista | 1.0921 | /R | x | 28.44 | =
| A012UH00 | h | Oficial 1a electricista | 1.0921 | /R | x | 30.16 | =
Subtotal mà d'obra
Maquinària
| C150VV10 | h | Furgoneta de 1900 kg de MMA sense conductor | 1.0921 | /R | x | 5.9 | =
Subtotal maquinària
|  |  | Despeses auxiliars |  |  |  | 1.5 | %
Cost directe
|  |  | Despeses indirectes |  |  |  | 12.5 | %
Total
| MB66CU950 | u | Instal·lació pistó pneumàtic i guies monobloc emmotllades. |  |  |  | Rend.: | 1 |  |  | Instal·lació pistó pneumàtic i guies monobloc.
Mà d'obra
| A012UH00 | h | Oficial 1a electricista | 1.0921 | /R | x | 30.16 | =
| A013UH00 | h | Ajudant electricista | 1.0921 | /R | x | 28.44 | =
Subtotal mà d'obra
Maquinària
| C150VV10 | h | Furgoneta de 1900 kg de MMA sense conductor | 1.0921 | /R | x | 5.9 | =
Subtotal maquinària
|  |  | Despeses auxiliars |  |  |  | 1.5 | %
Cost directe
|  |  | Despeses indirectes |  |  |  | 12.5 | %
Total
| MB66CU980 | u | Instal·lació carro piló automàtic. |  |  |  | Rend.: | 1 |  |  | Instal·lació carro piló automàtic.
Mà d'obra
| A013UH00 | h | Ajudant electricista | 1.4562 | /R | x | 28.44 | =
| A012UH00 | h | Oficial 1a electricista | 1.4562 | /R | x | 30.16 | =
Subtotal mà d'obra
Maquinària
| C150VV10 | h | Furgoneta de 1900 kg de MMA sense conductor | 1.4562 | /R | x | 5.9 | =
Subtotal maquinària
|  |  | Despeses auxiliars |  |  |  | 1.5 | %
Cost directe
|  |  | Despeses indirectes |  |  |  | 12.5 | %
Total
| MB66CV020 | u | Instal·lació electrovàlvula. |  |  |  | Rend.: | 1 |  |  | Instal·lació electrovàlvula.
Mà d'obra
| A013UH00 | h | Ajudant electricista | 0.2731 | /R | x | 28.44 | =
| A012UH00 | h | Oficial 1a electricista | 0.2731 | /R | x | 30.16 | =
Subtotal mà d'obra
Maquinària
| C150VV10 | h | Furgoneta de 1900 kg de MMA sense conductor | 0.2731 | /R | x | 5.9 | =
Subtotal maquinària
|  |  | Despeses auxiliars |  |  |  | 1.5 | %
Cost directe
|  |  | Despeses indirectes |  |  |  | 12.5 | %
Total
| MB66CV050 | u | Instal·lació joc de tres patins per a carro pilÓ automàtic. |  |  |  | Rend.: | 1 |  |  | Instal·lació joc tres patins carro.
Mà d'obra
| A012UH00 | h | Oficial 1a electricista | 0.182 | /R | x | 30.16 | =
| A013UH00 | h | Ajudant electricista | 0.182 | /R | x | 28.44 | =
Subtotal mà d'obra
Maquinària
| C150VV10 | h | Furgoneta de 1900 kg de MMA sense conductor | 0.182 | /R | x | 5.9 | =
Subtotal maquinària
|  |  | Despeses auxiliars |  |  |  | 1.5 | %
Cost directe
|  |  | Despeses indirectes |  |  |  | 12.5 | %
Total
| MB66CV080 | u | Instal·lació detector de final de carrera tipus inductiu. |  |  |  | Rend.: | 1 |  |  | Instal·lació detector final carrera inductiu.
Mà d'obra
| A012UH00 | h | Oficial 1a electricista | 1.0921 | /R | x | 30.16 | =
| A013UH00 | h | Ajudant electricista | 1.0921 | /R | x | 28.44 | =
Subtotal mà d'obra
Maquinària
| C150VV10 | h | Furgoneta de 1900 kg de MMA sense conductor | 1.0921 | /R | x | 5.9 | =
Subtotal maquinària
|  |  | Despeses auxiliars |  |  |  | 1.5 | %
Cost directe
|  |  | Despeses indirectes |  |  |  | 12.5 | %
Total
| MB66CV110 | u | Instal·lació mànega hidràulica interior per a piló automàtic 500. |  |  |  | Rend.: | 1 |  |  | Instal·lació mànega hidràulica interior per a piló automàtic 500.
Mà d'obra
| A013UH00 | h | Ajudant electricista | 0.9707 | /R | x | 28.44 | =
| A012UH00 | h | Oficial 1a electricista | 0.9707 | /R | x | 30.16 | =
Subtotal mà d'obra
Maquinària
| C150VV10 | h | Furgoneta de 1900 kg de MMA sense conductor | 0.9707 | /R | x | 5.9 | =
Subtotal maquinària
|  |  | Despeses auxiliars |  |  |  | 1.5 | %
Cost directe
|  |  | Despeses indirectes |  |  |  | 12.5 | %
Total
| MB66CV140 | u | Instal·lació tapa base exterior. |  |  |  | Rend.: | 1 |  |  | Instal·lació tapa base exterior.
Mà d'obra
| A013UH00 | h | Ajudant electricista | 0.182 | /R | x | 28.44 | =
| A012UH00 | h | Oficial 1a electricista | 0.182 | /R | x | 30.16 | =
Subtotal mà d'obra
Maquinària
| C150VV10 | h | Furgoneta de 1900 kg de MMA sense conductor | 0.182 | /R | x | 5.9 | =
Subtotal maquinària
|  |  | Despeses auxiliars |  |  |  | 1.5 | %
Cost directe
|  |  | Despeses indirectes |  |  |  | 12.5 | %
Total
| MB66CV170 | u | Instal·lació tapa cega exterior. |  |  |  | Rend.: | 1 |  |  | Instal·lació tapa cega exterior.
Mà d'obra
| A013UH00 | h | Ajudant electricista | 0.182 | /R | x | 28.44 | =
| A012UH00 | h | Oficial 1a electricista | 0.182 | /R | x | 30.16 | =
Subtotal mà d'obra
Maquinària
| C150VV10 | h | Furgoneta de 1900 kg de MMA sense conductor | 0.182 | /R | x | 5.9 | =
Subtotal maquinària
|  |  | Despeses auxiliars |  |  |  | 1.5 | %
Cost directe
|  |  | Despeses indirectes |  |  |  | 12.5 | %
Total
| MB66CV200 | u | Instal·lació peça intermitja cilindre-carro piló automàtic 500. |  |  |  | Rend.: | 1 |  |  | Instal·lació peça intermitja cilindre-carro.
Mà d'obra
| A013UH00 | h | Ajudant electricista | 0.6067 | /R | x | 28.44 | =
| A012UH00 | h | Oficial 1a electricista | 0.6067 | /R | x | 30.16 | =
Subtotal mà d'obra
Maquinària
| C150VV10 | h | Furgoneta de 1900 kg de MMA sense conductor | 0.6067 | /R | x | 5.9 | =
Subtotal maquinària
|  |  | Despeses auxiliars |  |  |  | 1.5 | %
Cost directe
|  |  | Despeses indirectes |  |  |  | 12.5 | %
Total
| MB66CV230 | u | Instal·lació joc de 4 cargols fusibles subjecció cilindre exterior. |  |  |  | Rend.: | 1 |  |  | Instal·lació joc 4 cargols fusibles.
Mà d'obra
| A013UH00 | h | Ajudant electricista | 0.1618 | /R | x | 28.44 | =
| A012UH00 | h | Oficial 1a electricista | 0.1618 | /R | x | 30.16 | =
Subtotal mà d'obra
Maquinària
| C150VV10 | h | Furgoneta de 1900 kg de MMA sense conductor | 0.1618 | /R | x | 5.9 | =
Subtotal maquinària
|  |  | Despeses auxiliars |  |  |  | 1.5 | %
Cost directe
|  |  | Despeses indirectes |  |  |  | 12.5 | %
Total
| MB66CV260 | u | Instal·lació cilindre exterior 500x250 mm, amb tapeta. |  |  |  | Rend.: | 1 |  |  | Instal·lació cilindre exterior 500x250 mm, amb tapeta.
Mà d'obra
| A012UH00 | h | Oficial 1a electricista | 0.728 | /R | x | 30.16 | =
| A013UH00 | h | Ajudant electricista | 0.728 | /R | x | 28.44 | =
Subtotal mà d'obra
Maquinària
| C150VV10 | h | Furgoneta de 1900 kg de MMA sense conductor | 0.728 | /R | x | 5.9 | =
Subtotal maquinària
|  |  | Despeses auxiliars |  |  |  | 1.5 | %
Cost directe
|  |  | Despeses indirectes |  |  |  | 12.5 | %
Total
| MB66CV290 | u | Instal·lació tapeta cilindre exterior. |  |  |  | Rend.: | 1 |  |  | Instal·lació tapeta cilindre exterior.
Mà d'obra
| A012UH00 | h | Oficial 1a electricista | 0.0607 | /R | x | 30.16 | =
| A013UH00 | h | Ajudant electricista | 0.0607 | /R | x | 28.44 | =
Subtotal mà d'obra
Maquinària
| C150VV10 | h | Furgoneta de 1900 kg de MMA sense conductor | 0.0607 | /R | x | 5.9 | =
Subtotal maquinària
|  |  | Despeses auxiliars |  |  |  | 1.5 | %
Cost directe
|  |  | Despeses indirectes |  |  |  | 12.5 | %
Total
| MB66CV320 | u | Instal·lació acumulador d'aire de 15 l, pressió de disseny de 10 bar, pressió de prova hidràulica de 15 bar. dipòsit format per un cilindre de 300 mm de diàmetre i de 400 mm de longitud. |  |  |  | Rend.: | 1 |  |  | Instal·lació acumulador aire 15 l.
Mà d'obra
| A013UH00 | h | Ajudant electricista | 0.728 | /R | x | 28.44 | =
| A012UH00 | h | Oficial 1a electricista | 0.728 | /R | x | 30.16 | =
Subtotal mà d'obra
Maquinària
| C150VV10 | h | Furgoneta de 1900 kg de MMA sense conductor | 0.728 | /R | x | 5.9 | =
Subtotal maquinària
|  |  | Despeses auxiliars |  |  |  | 1.5 | %
Cost directe
|  |  | Despeses indirectes |  |  |  | 12.5 | %
Total
| MB66CV330 | u | Instal·lació de pressòstat |  |  |  | Rend.: | 1 |  |  | Instal·lació pressòstat
Mà d'obra
| A013UH00 | h | Ajudant electricista | 0.273 | /R | x | 28.44 | =
| A012UH00 | h | Oficial 1a electricista | 0.273 | /R | x | 30.16 | =
Subtotal mà d'obra
Maquinària
| C150VV10 | h | Furgoneta de 1900 kg de MMA sense conductor | 0.273 | /R | x | 5.9 | =
Subtotal maquinària
|  |  | Despeses auxiliars |  |  |  | 1.5 | %
Cost directe
|  |  | Despeses indirectes |  |  |  | 12.5 | %
Total
| MB66CV380 | u | Inst. cilindre exterior 900x271 mm M50 o similar |  |  |  | Rend.: | 1 |  |  | Instal·lació cilindre exterior 900x271 mm M50
Mà d'obra
| A012UH00 | h | Oficial 1a electricista | 2 | /R | x | 30.16 | =
| A013UH00 | h | Ajudant electricista | 2 | /R | x | 28.44 | =
Subtotal mà d'obra
Maquinària
| C150VV10 | h | Furgoneta de 1900 kg de MMA sense conductor | 2 | /R | x | 5.9 | =
Subtotal maquinària
|  |  | Despeses auxiliars |  |  |  | 1.5 | %
Cost directe
|  |  | Despeses indirectes |  |  |  | 12.5 | %
Total
| MB66CV410 | u | Inst. cilindre exterior 900x273 mm M30 o similar |  |  |  | Rend.: | 1 |  |  | Instal·lació cilindre exterior 900x273 mm M30
Mà d'obra
| A013UH00 | h | Ajudant electricista | 2 | /R | x | 28.44 | =
| A012UH00 | h | Oficial 1a electricista | 2 | /R | x | 30.16 | =
Subtotal mà d'obra
Maquinària
| C150VV10 | h | Furgoneta de 1900 kg de MMA sense conductor | 2 | /R | x | 5.9 | =
Subtotal maquinària
|  |  | Despeses auxiliars |  |  |  | 1.5 | %
Cost directe
|  |  | Despeses indirectes |  |  |  | 12.5 | %
Total
| MB66CV430 | u | Instal·lació tapa del cilindre sense led per M30 i M50 o similar |  |  |  | Rend.: | 1 |  |  | Instal·lació tapa del cilindre sense led per M30 i M50
Mà d'obra
| A013UH00 | h | Ajudant electricista | 0.091 | /R | x | 28.44 | =
| A012UH00 | h | Oficial 1a electricista | 0.091 | /R | x | 30.16 | =
Subtotal mà d'obra
Maquinària
| C150VV10 | h | Furgoneta de 1900 kg de MMA sense conductor | 0.091 | /R | x | 5.9 | =
Subtotal maquinària
|  |  | Despeses auxiliars |  |  |  | 1.5 | %
Cost directe
|  |  | Despeses indirectes |  |  |  | 12.5 | %
Total
| MB66CV450 | u | Inst. tapa del cilindre amb led senyal acústica d'advertència per M30 i M50 o similar |  |  |  | Rend.: | 1 |  |  | Instal·lació tapa del cilindre amb led senyal acústica d'advertència per M30 i M50
Mà d'obra
| A012UH00 | h | Oficial 1a electricista | 0.091 | /R | x | 30.16 | =
| A013UH00 | h | Ajudant electricista | 0.091 | /R | x | 28.44 | =
Subtotal mà d'obra
Maquinària
| C150VV10 | h | Furgoneta de 1900 kg de MMA sense conductor | 0.091 | /R | x | 5.9 | =
Subtotal maquinària
|  |  | Despeses auxiliars |  |  |  | 1.5 | %
Cost directe
|  |  | Despeses indirectes |  |  |  | 12.5 | %
Total
| MB66CV480 | u | Instal·lació anell protector de silicona transparent per tapa cilindre amb led |  |  |  | Rend.: | 1 |  |  | Instal·lació anell protector de silicona transparent per tapa cilindre amb led
Mà d'obra
| A012UH00 | h | Oficial 1a electricista | 0.091 | /R | x | 30.16 | =
| A013UH00 | h | Ajudant electricista | 0.091 | /R | x | 28.44 | =
Subtotal mà d'obra
Maquinària
| C150VV10 | h | Furgoneta de 1900 kg de MMA sense conductor | 0.091 | /R | x | 5.9 | =
Subtotal maquinària
|  |  | Despeses auxiliars |  |  |  | 1.5 | %
Cost directe
|  |  | Despeses indirectes |  |  |  | 12.5 | %
Total
| MB66CV510 | u | Instal·lació carril guia superior per M30 o similar |  |  |  | Rend.: | 1 |  |  | Instal·lació carril guia superior per M30
Mà d'obra
| A013UH00 | h | Ajudant electricista | 0.2 | /R | x | 28.44 | =
| A012UH00 | h | Oficial 1a electricista | 0.2 | /R | x | 30.16 | =
Subtotal mà d'obra
Maquinària
| C150VV10 | h | Furgoneta de 1900 kg de MMA sense conductor | 0.2 | /R | x | 5.9 | =
Subtotal maquinària
|  |  | Despeses auxiliars |  |  |  | 1.5 | %
Cost directe
|  |  | Despeses indirectes |  |  |  | 12.5 | %
Total
| MB66CV540 | u | Instal·lació anell de fregament per M50 o similar |  |  |  | Rend.: | 1 |  |  | Instal·lació anell de fregament per M50
Mà d'obra
| A013UH00 | h | Ajudant electricista | 0.3 | /R | x | 28.44 | =
| A012UH00 | h | Oficial 1a electricista | 0.3 | /R | x | 30.16 | =
Subtotal mà d'obra
Maquinària
| C150VV10 | h | Furgoneta de 1900 kg de MMA sense conductor | 0.3 | /R | x | 5.9 | =
Subtotal maquinària
|  |  | Despeses auxiliars |  |  |  | 1.5 | %
Cost directe
|  |  | Despeses indirectes |  |  |  | 12.5 | %
Total
| MB66CV570 | u | Instal·lació carril guia inferior per M30 i M50 o similar |  |  |  | Rend.: | 1 |  |  | Instal·lació carril guia inferior per M30 i M50
Mà d'obra
| A013UH00 | h | Ajudant electricista | 0.3 | /R | x | 28.44 | =
| A012UH00 | h | Oficial 1a electricista | 0.3 | /R | x | 30.16 | =
Subtotal mà d'obra
Maquinària
| C150VV10 | h | Furgoneta de 1900 kg de MMA sense conductor | 0.3 | /R | x | 5.9 | =
Subtotal maquinària
|  |  | Despeses auxiliars |  |  |  | 15 | %
Cost directe
|  |  | Despeses indirectes |  |  |  | 12.5 | %
Total
| MB66CV600 | u | Inst. Topall de goma 40x30mm per M30 i M50 o similar |  |  |  | Rend.: | 1 |  |  | Instal·lació topall de goma 40x30mm per M30 i M50
Mà d'obra
| A013UH00 | h | Ajudant electricista | 0.3 | /R | x | 28.44 | =
| A012UH00 | h | Oficial 1a electricista | 0.3 | /R | x | 30.16 | =
Subtotal mà d'obra
Maquinària
| C150VV10 | h | Furgoneta de 1900 kg de MMA sense conductor | 0.3 | /R | x | 5.9 | =
Subtotal maquinària
|  |  | Despeses auxiliars |  |  |  | 1.5 | %
Cost directe
|  |  | Despeses indirectes |  |  |  | 12.5 | %
Total
| MB66CV630 | u | Instal·lació casquet carril guia interior per M30 i M50 o similar |  |  |  | Rend.: | 1 |  |  | Instal·lació casquet carril guia interior per M30 i M50
Mà d'obra
| A013UH00 | h | Ajudant electricista | 0.3 | /R | x | 28.44 | =
| A012UH00 | h | Oficial 1a electricista | 0.3 | /R | x | 30.16 | =
Subtotal mà d'obra
Maquinària
| C150VV10 | h | Furgoneta de 1900 kg de MMA sense conductor | 0.3 | /R | x | 5.9 | =
Subtotal maquinària
|  |  | Despeses auxiliars |  |  |  | 1.5 | %
Cost directe
|  |  | Despeses indirectes |  |  |  | 12.5 | %
Total
| MB66CV660 | u | Inst. Topall de goma 60x35mm per M30 o similar |  |  |  | Rend.: | 1 |  |  | Instal·lació topall de goma 60x35mm per M30
Mà d'obra
| A012UH00 | h | Oficial 1a electricista | 0.3 | /R | x | 30.16 | =
| A013UH00 | h | Ajudant electricista | 0.3 | /R | x | 28.44 | =
Subtotal mà d'obra
Maquinària
| C150VV10 | h | Furgoneta de 1900 kg de MMA sense conductor | 0.3 | /R | x | 5.9 | =
Subtotal maquinària
|  |  | Despeses auxiliars |  |  |  | 1.5 | %
Cost directe
|  |  | Despeses indirectes |  |  |  | 12.5 | %
Total
| MB66CV690 | u | Instal·lació topall de goma 75x40mm per M50 o similar |  |  |  | Rend.: | 1 |  |  | Instal·lació topall de goma 75x40mm per M50
Mà d'obra
| A012UH00 | h | Oficial 1a electricista | 0.3 | /R | x | 30.16 | =
| A013UH00 | h | Ajudant electricista | 0.3 | /R | x | 28.44 | =
Subtotal mà d'obra
Maquinària
| C150VV10 | h | Furgoneta de 1900 kg de MMA sense conductor | 0.3 | /R | x | 5.9 | =
Subtotal maquinària
|  |  | Despeses auxiliars |  |  |  | 1.5 | %
Cost directe
|  |  | Despeses indirectes |  |  |  | 12.5 | %
Total
| MB66CV720 | u | Instal·lació sabata lliscant per M30 i M50 o similar |  |  |  | Rend.: | 1 |  |  | Instal·lació sabata lliscant per M30 i M50
Mà d'obra
| A013UH00 | h | Ajudant electricista | 0.3 | /R | x | 28.44 | =
| A012UH00 | h | Oficial 1a electricista | 0.3 | /R | x | 30.16 | =
Subtotal mà d'obra
Maquinària
| C150VV10 | h | Furgoneta de 1900 kg de MMA sense conductor | 0.3 | /R | x | 5.9 | =
Subtotal maquinària
|  |  | Despeses auxiliars |  |  |  | 1.5 | %
Cost directe
|  |  | Despeses indirectes |  |  |  | 12.5 | %
Total
| MB66CV780 | u | Instal·lació bomba hidràulica contacte d'obreportes descens manual en cas de fallada de corrent per M30 i M50 o similar |  |  |  | Rend.: | 1 |  |  | Instal·lació bomba hidràulica contacte d'obreportes descens manual en cas de fallada de corrent M30
Mà d'obra
| A013UH00 | h | Ajudant electricista | 0.4 | /R | x | 28.44 | =
| A012UH00 | h | Oficial 1a electricista | 0.4 | /R | x | 30.16 | =
Subtotal mà d'obra
Maquinària
| C150VV10 | h | Furgoneta de 1900 kg de MMA sense conductor | 0.4 | /R | x | 5.9 | =
Subtotal maquinària
|  |  | Despeses auxiliars |  |  |  | 1.5 | %
Cost directe
|  |  | Despeses indirectes |  |  |  | 12.5 | %
Total
| MB66CV820 | u | Instal·lació contacte magnètic und Magnet 2500mm per M30 o similar |  |  |  | Rend.: | 1 |  |  | Instal·lació contacte magnètic und Magnet 2500mm per M30
Mà d'obra
| A012UH00 | h | Oficial 1a electricista | 0.3 | /R | x | 30.16 | =
| A013UH00 | h | Ajudant electricista | 0.3 | /R | x | 28.44 | =
Subtotal mà d'obra
Maquinària
| C150VV10 | h | Furgoneta de 1900 kg de MMA sense conductor | 0.3 | /R | x | 5.9 | =
Subtotal maquinària
|  |  | Despeses auxiliars |  |  |  | 1.5 | %
Cost directe
|  |  | Despeses indirectes |  |  |  | 12.5 | %
Total
| MB66CV830 | u | Instal·lació sensor de proximitat per M30 i M50 o similar |  |  |  | Rend.: | 1 |  |  | Instal·lació sensor de proximitat per M30 i M50
Mà d'obra
| A013UH00 | h | Ajudant electricista | 0.3 | /R | x | 28.44 | =
| A012UH00 | h | Oficial 1a electricista | 0.3 | /R | x | 30.16 | =
Subtotal mà d'obra
Maquinària
| C150VV10 | h | Furgoneta de 1900 kg de MMA sense conductor | 0.3 | /R | x | 5.9 | =
Subtotal maquinària
|  |  | Despeses auxiliars |  |  |  | 1.5 | %
Cost directe
|  |  | Despeses indirectes |  |  |  | 12.5 | %
Total
| MB66CV840 | u | Instal·lació electrovàlvula per M30 o similar |  |  |  | Rend.: | 1 |  |  | Instal·lació electrovàlvula per M30
Mà d'obra
| A013UH00 | h | Ajudant electricista | 0.3 | /R | x | 28.44 | =
| A012UH00 | h | Oficial 1a electricista | 0.3 | /R | x | 30.16 | =
Subtotal mà d'obra
Maquinària
| C150VV10 | h | Furgoneta de 1900 kg de MMA sense conductor | 0.3 | /R | x | 5.9 | =
Subtotal maquinària
|  |  | Despeses auxiliars |  |  |  | 1.5 | %
Cost directe
|  |  | Despeses indirectes |  |  |  | 12.5 | %
Total
| MB66CV850 | u | Instal·lació bobina per l'electrovàlvula per M30 o similar |  |  |  | Rend.: | 1 |  |  | Instal·lació bobina per l'electrovàlvula per M30
Mà d'obra
| A012UH00 | h | Oficial 1a electricista | 0.3 | /R | x | 30.16 | =
| A013UH00 | h | Ajudant electricista | 0.3 | /R | x | 28.44 | =
Subtotal mà d'obra
Maquinària
| C150VV10 | h | Furgoneta de 1900 kg de MMA sense conductor | 0.3 | /R | x | 5.9 | =
Subtotal maquinària
|  |  | Despeses auxiliars |  |  |  | 1.5 | %
Cost directe
|  |  | Despeses indirectes |  |  |  | 12.5 | %
Total
| MB66CV855 | u | Instal·lació pletina mestra per M30 i M50 o similar |  |  |  | Rend.: | 1 |  |  | Instal·lació pletina mestra per M30 i M50
Mà d'obra
| A012UH00 | h | Oficial 1a electricista | 0.1 | /R | x | 30.16 | =
| A013UH00 | h | Ajudant electricista | 0.1 | /R | x | 28.44 | =
Subtotal mà d'obra
Maquinària
| C150VV10 | h | Furgoneta de 1900 kg de MMA sense conductor | 0.1 | /R | x | 5.9 | =
Subtotal maquinària
|  |  | Despeses auxiliars |  |  |  | 1.5 | %
Cost directe
|  |  | Despeses indirectes |  |  |  | 12.5 | %
Total
| MB66CV860 | u | Instal·lació pletina esclava per M30 i M50 o similar |  |  |  | Rend.: | 1 |  |  | Instal·lació pletina esclava per M30 i M50
Mà d'obra
| A013UH00 | h | Ajudant electricista | 0.1 | /R | x | 28.44 | =
| A012UH00 | h | Oficial 1a electricista | 0.1 | /R | x | 30.16 | =
Subtotal mà d'obra
Maquinària
| C150VV10 | h | Furgoneta de 1900 kg de MMA sense conductor | 0.1 | /R | x | 5.9 | =
Subtotal maquinària
|  |  | Despeses auxiliars |  |  |  | 1.5 | %
Cost directe
|  |  | Despeses indirectes |  |  |  | 12.5 | %
Total
| MB66CV865 | u | Instal·lació topall de goma superior 60x30mm per M30 o similar |  |  |  | Rend.: | 1 |  |  | Instal·lació topall de goma superior 60x30mm per M30
Mà d'obra
| A013UH00 | h | Ajudant electricista | 0.1 | /R | x | 28.44 | =
| A012UH00 | h | Oficial 1a electricista | 0.1 | /R | x | 30.16 | =
Subtotal mà d'obra
Maquinària
| C150VV10 | h | Furgoneta de 1900 kg de MMA sense conductor | 0.1 | /R | x | 5.9 | =
Subtotal maquinària
|  |  | Despeses auxiliars |  |  |  | 1.5 | %
Cost directe
|  |  | Despeses indirectes |  |  |  | 12.5 | %
Total
| MB66CV870 | u | Instal·lació topall de goma superior 50x40mm per M50 o similar |  |  |  | Rend.: | 1 |  |  | Instal·lació topall de goma superior 50x40mm per M50
Mà d'obra
| A013UH00 | h | Ajudant electricista | 0.1 | /R | x | 28.44 | =
| A012UH00 | h | Oficial 1a electricista | 0.1 | /R | x | 30.16 | =
Subtotal mà d'obra
Maquinària
| C150VV10 | h | Furgoneta de 1900 kg de MMA sense conductor | 0.1 | /R | x | 5.9 | =
Subtotal maquinària
|  |  | Despeses auxiliars |  |  |  | 1.5 | %
Cost directe
|  |  | Despeses indirectes |  |  |  | 12.5 | %
Total
| MB66CV880 | u | Instal·lació canonada hidràulica per M30 i M50 o similar |  |  |  | Rend.: | 1 |  |  | Instal·lació canonada hidràulica per M30 i M50
Mà d'obra
| A013UH00 | h | Ajudant electricista | 1 | /R | x | 28.44 | =
| A012UH00 | h | Oficial 1a electricista | 1 | /R | x | 30.16 | =
Subtotal mà d'obra
Maquinària
| C150VV10 | h | Furgoneta de 1900 kg de MMA sense conductor | 1 | /R | x | 5.9 | =
Subtotal maquinària
|  |  | Despeses auxiliars |  |  |  | 1.5 | %
Cost directe
|  |  | Despeses indirectes |  |  |  | 12.5 | %
Total
| MB66CV900 | u | Instal·lació element calefactor per M30 i M50 o similar |  |  |  | Rend.: | 1 |  |  | Instal·lació element calefactor per M30 i M50
Mà d'obra
| A013UH00 | h | Ajudant electricista | 0.3 | /R | x | 28.44 | =
| A012UH00 | h | Oficial 1a electricista | 0.3 | /R | x | 30.16 | =
Subtotal mà d'obra
Maquinària
| C150VV10 | h | Furgoneta de 1900 kg de MMA sense conductor | 0.3 | /R | x | 5.9 | =
Subtotal maquinària
|  |  | Despeses auxiliars |  |  |  | 1.5 | %
Cost directe
|  |  | Despeses indirectes |  |  |  | 12.5 | %
Total
| MB66CV910 | u | Instal·lació bloc de topall superior per M30 i M50 o similar |  |  |  | Rend.: | 1 |  |  | Instal·lació bloc de topall superior per M30 i M50
Mà d'obra
| A012UH00 | h | Oficial 1a electricista | 0.2 | /R | x | 30.16 | =
| A013UH00 | h | Ajudant electricista | 0.2 | /R | x | 28.44 | =
Subtotal mà d'obra
Maquinària
| C150VV10 | h | Furgoneta de 1900 kg de MMA sense conductor | 0.2 | /R | x | 5.9 | =
Subtotal maquinària
|  |  | Despeses auxiliars |  |  |  | 1.5 | %
Cost directe
|  |  | Despeses indirectes |  |  |  | 12.5 | %
Total
| MB66CV920 | u | Inst. bloc de topall inferior per M30 i M50 o similar |  |  |  | Rend.: | 1 |  |  | Instal·lació bloc de topall inferior per M30 i M50
Mà d'obra
| A012UH00 | h | Oficial 1a electricista | 0.2 | /R | x | 30.16 | =
| A013UH00 | h | Ajudant electricista | 0.2 | /R | x | 28.44 | =
Subtotal mà d'obra
Maquinària
| C150VV10 | h | Furgoneta de 1900 kg de MMA sense conductor | 0.2 | /R | x | 5.9 | =
Subtotal maquinària
|  |  | Despeses auxiliars |  |  |  | 1.5 | %
Cost directe
|  |  | Despeses indirectes |  |  |  | 12.5 | %
Total
| MB66CV925 | u | Instal·lació bBanda lluminosa per tapa del cilindre, set de gel per M30 i M50 o similar |  |  |  | Rend.: | 1 |  |  | Instal·lació Banda lluminosa per tapa del cilindre, set de gel per M30 i M50
Mà d'obra
| A013UH00 | h | Ajudant electricista | 0.091 | /R | x | 28.44 | =
| A012UH00 | h | Oficial 1a electricista | 0.091 | /R | x | 30.16 | =
Subtotal mà d'obra
Maquinària
| C150VV10 | h | Furgoneta de 1900 kg de MMA sense conductor | 0.091 | /R | x | 5.9 | =
Subtotal maquinària
|  |  | Despeses auxiliars |  |  |  | 1.5 | %
Cost directe
|  |  | Despeses indirectes |  |  |  | 12.5 | %
Total
| MB66CV930 | u | Inst. de carcassa per a pilona automàtica M30 i M50 o similar |  |  |  | Rend.: | 1 |  |  | Instal·lació de carcassa per a pilona automàtica M30 i M50
Mà d'obra
| A013UH00 | h | Ajudant electricista | 1 | /R | x | 28.44 | =
| A012UH00 | h | Oficial 1a electricista | 1 | /R | x | 30.16 | =
Subtotal mà d'obra
Maquinària
| C150VV10 | h | Furgoneta de 1900 kg de MMA sense conductor | 1 | /R | x | 5.9 | =
Subtotal maquinària
|  |  | Despeses auxiliars |  |  |  | 1.5 | %
Cost directe
|  |  | Despeses indirectes |  |  |  | 12.5 | %
Total
| MB66CV940 | u | Instal·lació pilona automàtica electrohidràulica alta seguretat o similar |  |  |  | Rend.: | 1 |  |  | Instal·lació pilona automàtica electrohidràulica alta seguretat.
Mà d'obra
| A013UH00 | h | Ajudant electricista | 3.6402 | /R | x | 28.44 | =
| A012UH00 | h | Oficial 1a electricista | 3.6402 | /R | x | 30.16 | =
Subtotal mà d'obra
Maquinària
| C150VV10 | h | Furgoneta de 1900 kg de MMA sense conductor | 3.6402 | /R | x | 5.9 | =
Subtotal maquinària
|  |  | Despeses auxiliars |  |  |  | 1.5 | %
Cost directe
|  |  | Despeses indirectes |  |  |  | 12.5 | %
Total
| MB69U020 | u | Instal·lació equip de control de sistema de carrils reversibles. |  |  |  | Rend.: | 1 |  |  | Instal·lació equip control sistema carrils reversibles.
Mà d'obra
| A013UH00 | h | Ajudant electricista | 9.1401 | /R | x | 28.44 | =
| A012UH00 | h | Oficial 1a electricista | 9.1401 | /R | x | 30.16 | =
Subtotal mà d'obra
Maquinària
| C150VV10 | h | Furgoneta de 1900 kg de MMA sense conductor | 9.1401 | /R | x | 5.9 | =
Subtotal maquinària
|  |  | Despeses auxiliars |  |  |  | 1.5 | %
Cost directe
|  |  | Despeses indirectes |  |  |  | 12.5 | %
Total
| MB69U050 | u | Instal·lació equip de control de pòrtic de carrils reversibles. |  |  |  | Rend.: | 1 |  |  | Instal·lació equip control pòrtic carrils reversibles.
Mà d'obra
| A013UH00 | h | Ajudant electricista | 6.5489 | /R | x | 28.44 | =
| A012UH00 | h | Oficial 1a electricista | 6.5489 | /R | x | 30.16 | =
Subtotal mà d'obra
Maquinària
| C150VV10 | h | Furgoneta de 1900 kg de MMA sense conductor | 6.5489 | /R | x | 5.9 | =
Subtotal maquinària
|  |  | Despeses auxiliars |  |  |  | 1.5 | %
Cost directe
|  |  | Despeses indirectes |  |  |  | 12.5 | %
Total
| MB69U080 | u | Instal·lació de SAI on line per controlador de pòrtic, amb capacitat d'incorporar bateries externes addicionals per garatir una autonomia de funcionament del pòrtic de com a mínim dues hores, segons especificacions Ajuntament. |  |  |  | Rend.: | 1 |  |  | Instal·lació SAI per controlador de pòrtic.
Mà d'obra
| A012UH00 | h | Oficial 1a electricista | 2.3068 | /R | x | 30.16 | =
| A013UH00 | h | Ajudant electricista | 2.3068 | /R | x | 28.44 | =
Subtotal mà d'obra
Maquinària
| C150VV10 | h | Furgoneta de 1900 kg de MMA sense conductor | 2.3068 | /R | x | 5.9 | =
Subtotal maquinària
|  |  | Despeses auxiliars |  |  |  | 1.5 | %
Cost directe
|  |  | Despeses indirectes |  |  |  | 12.5 | %
Total
| MB69U110 | u | Instal·lació de conjunt de bateries externes addicionals al SAI, amb una capacitat conjunta de 120 Ah. |  |  |  | Rend.: | 1 |  |  | Instal·lació conjunt bateries externes 120 Ah.
Mà d'obra
| A012UH00 | h | Oficial 1a electricista | 1.0197 | /R | x | 30.16 | =
| A013UH00 | h | Ajudant electricista | 1.0197 | /R | x | 28.44 | =
Subtotal mà d'obra
Maquinària
| C150VV10 | h | Furgoneta de 1900 kg de MMA sense conductor | 1.0197 | /R | x | 5.9 | =
Subtotal maquinària
|  |  | Despeses auxiliars |  |  |  | 1.5 | %
Cost directe
|  |  | Despeses indirectes |  |  |  | 12.5 | %
Total
| MB69U140 | u | Instal·lació bombeta halògena de 55 W, 12 V i d'una vida mitja de 4000 hores (senyals carrils reversibles). |  |  |  | Rend.: | 1 |  |  | Instal·lació bombeta halògena 55 W 4000 hores (carrils reversibles).
Mà d'obra
| A013UH00 | h | Ajudant electricista | 0.4755 | /R | x | 28.44 | =
| A012UH00 | h | Oficial 1a electricista | 0.4755 | /R | x | 30.16 | =
Subtotal mà d'obra
Maquinària
| C150VV10 | h | Furgoneta de 1900 kg de MMA sense conductor | 0.4755 | /R | x | 5.9 | =
Subtotal maquinària
|  |  | Despeses auxiliars |  |  |  | 1.5 | %
Cost directe
|  |  | Despeses indirectes |  |  |  | 12.5 | %
Total
| MB6AU020 | u | Instal·lació de càmera de TV domo digital amb zoom i telecomandament. |  |  |  | Rend.: | 1 |  |  | Instal·lació càmera TV domo digital.
Mà d'obra
| A013UH00 | h | Ajudant electricista | 5.6688 | /R | x | 28.44 | =
| A012UH00 | h | Oficial 1a electricista | 5.6688 | /R | x | 30.16 | =
Subtotal mà d'obra
Maquinària
| C150VV10 | h | Furgoneta de 1900 kg de MMA sense conductor | 5.6688 | /R | x | 5.9 | =
Subtotal maquinària
|  |  | Despeses auxiliars |  |  |  | 1.5 | %
Cost directe
|  |  | Despeses indirectes |  |  |  | 12.5 | %
Total
| MB6AU050 | u | Instal·lació de càmera de TV fixa amb zoom. |  |  |  | Rend.: | 1 |  |  | Instal·lació càmera TV fixa.
Mà d'obra
| A013UH00 | h | Ajudant electricista | 5.6688 | /R | x | 28.44 | =
| A012UH00 | h | Oficial 1a electricista | 5.6688 | /R | x | 30.16 | =
Subtotal mà d'obra
Maquinària
| C150VV10 | h | Furgoneta de 1900 kg de MMA sense conductor | 5.6688 | /R | x | 5.9 | =
Subtotal maquinària
|  |  | Despeses auxiliars |  |  |  | 1.5 | %
Cost directe
|  |  | Despeses indirectes |  |  |  | 12.5 | %
Total
| MB6AU080 | u | Instal·lació equip receptor d'ordres de telecomandament. |  |  |  | Rend.: | 1 |  |  | Instal·lació receptor ordres telecomandament.
Mà d'obra
| A012UH00 | h | Oficial 1a electricista | 0.7 | /R | x | 30.16 | =
| A013UH00 | h | Ajudant electricista | 0.7 | /R | x | 28.44 | =
Subtotal mà d'obra
Maquinària
| C150VV10 | h | Furgoneta de 1900 kg de MMA sense conductor | 0.7 | /R | x | 5.9 | =
Subtotal maquinària
|  |  | Despeses auxiliars |  |  |  | 1.5 | %
Cost directe
|  |  | Despeses indirectes |  |  |  | 12.5 | %
Total
| MB6AU110 | u | Instal·lació armari exterior per equipament càmera de TV. |  |  |  | Rend.: | 1 |  |  | Instal·lació armari exterior equipament càmera TV.
Mà d'obra
| A012UH00 | h | Oficial 1a electricista | 1.2747 | /R | x | 30.16 | =
| A013UH00 | h | Ajudant electricista | 1.2747 | /R | x | 28.44 | =
Subtotal mà d'obra
Maquinària
| C150VV10 | h | Furgoneta de 1900 kg de MMA sense conductor | 1.2747 | /R | x | 5.9 | =
Subtotal maquinària
|  |  | Despeses auxiliars |  |  |  | 1.5 | %
Cost directe
|  |  | Despeses indirectes |  |  |  | 12.5 | %
Total
| MB6AU140 | u | Instal·lació posicionador panoràmic de càmera per utilització en exteriors. |  |  |  | Rend.: | 1 |  |  | Instal·lació posicionador càmera.
Mà d'obra
| A013UH00 | h | Ajudant electricista | 5.3184 | /R | x | 28.44 | =
| A012UH00 | h | Oficial 1a electricista | 5.3184 | /R | x | 30.16 | =
Subtotal mà d'obra
Maquinària
| C150VV10 | h | Furgoneta de 1900 kg de MMA sense conductor | 5.3184 | /R | x | 5.9 | =
Subtotal maquinària
|  |  | Despeses auxiliars |  |  |  | 1.5 | %
Cost directe
|  |  | Despeses indirectes |  |  |  | 12.5 | %
Total
| MB6AU145 | u | Instal·lació de cable de 20 m de llargària per a control de càmera |  |  |  | Rend.: | 1 |  |  | Instal·lació cable 20 m control de càmera
Mà d'obra
| A012UH00 | h | Oficial 1a electricista | 0.208 | /R | x | 30.16 | =
| A013UH00 | h | Ajudant electricista | 0.208 | /R | x | 28.44 | =
Subtotal mà d'obra
Maquinària
| C150VV10 | h | Furgoneta de 1900 kg de MMA sense conductor | 0.208 | /R | x | 5.9 | =
Subtotal maquinària
|  |  | Despeses auxiliars |  |  |  | 1.5 | %
Cost directe
|  |  | Despeses indirectes |  |  |  | 12.5 | %
Total
| MB6AU180 | u | Instal·lació pal de sustentació de càmera de TV de 10 m a 20 m d'alçària, de 4 mm de gruix de planxa, galvanitzat, instal·lat. |  |  |  | Rend.: | 1 |  |  | Instal·lació pal càmera televisió 10 =<h=<20 m.
Mà d'obra
| A013UH00 | h | Ajudant electricista | 0.9922 | /R | x | 28.44 | =
| A012UH00 | h | Oficial 1a electricista | 0.9922 | /R | x | 30.16 | =
Subtotal mà d'obra
Maquinària
| C150UR00 | h | Camió cistella de 10 m d'alçària com a màxim, sense conductor | 0.9922 | /R | x | 48.26 | =
| C1503000 | h | Camió grua | 0.9922 | /R | x | 55.1 | =
Subtotal maquinària
|  |  | Despeses auxiliars |  |  |  | 1.5 | %
Cost directe
|  |  | Despeses indirectes |  |  |  | 12.5 | %
Total
| MB6AU300 | u | Instal·lació pal de sustentació de càmera de televisió de 13 m d'alçada, amb creueta de 4,5 m galvanitzat en calent. |  |  |  | Rend.: | 1 |  |  | Instal·lació pal càmera televisió 13 m. amb creueta.
Mà d'obra
| A013UH00 | h | Ajudant electricista | 2.2176 | /R | x | 28.44 | =
| A012UH00 | h | Oficial 1a electricista | 2.2176 | /R | x | 30.16 | =
Subtotal mà d'obra
Maquinària
| C150UR00 | h | Camió cistella de 10 m d'alçària com a màxim, sense conductor | 2.2176 | /R | x | 48.26 | =
| C1503000 | h | Camió grua | 2.2176 | /R | x | 55.1 | =
Subtotal maquinària
|  |  | Despeses auxiliars |  |  |  | 1.5 | %
Cost directe
|  |  | Despeses indirectes |  |  |  | 12.5 | %
Total
| MB6AU330 | u | Instal·lació pal de sustentació de càmera de televisió de 15 m d'alçada, amb creuta de 4,5 m. |  |  |  | Rend.: | 1 |  |  | Instal·lació pal càmera televisió 15 m. amb creueta.
Mà d'obra
| A012UH00 | h | Oficial 1a electricista | 3.3041 | /R | x | 30.16 | =
| A013UH00 | h | Ajudant electricista | 3.3041 | /R | x | 28.44 | =
Subtotal mà d'obra
Maquinària
| C150UR00 | h | Camió cistella de 10 m d'alçària com a màxim, sense conductor | 3.3041 | /R | x | 48.26 | =
| C1503000 | h | Camió grua | 3.3041 | /R | x | 55.1 | =
Subtotal maquinària
|  |  | Despeses auxiliars |  |  |  | 1.5 | %
Cost directe
|  |  | Despeses indirectes |  |  |  | 12.5 | %
Total
| MB6AU360 | u | Instal·lació pal de sustentació de càmera de televisió de 20 m d'alçada, amb creueta de 4,5 m. |  |  |  | Rend.: | 1 |  |  | Instal·lació pal càmera televisió 20 m. amb creueta.
Mà d'obra
| A012UH00 | h | Oficial 1a electricista | 4.1275 | /R | x | 30.16 | =
| A013UH00 | h | Ajudant electricista | 4.1275 | /R | x | 28.44 | =
Subtotal mà d'obra
Maquinària
| C150UR00 | h | Camió cistella de 10 m d'alçària com a màxim, sense conductor | 4.1275 | /R | x | 48.26 | =
| C1503000 | h | Camió grua | 4.1275 | /R | x | 55.1 | =
Subtotal maquinària
|  |  | Despeses auxiliars |  |  |  | 1.5 | %
Cost directe
|  |  | Despeses indirectes |  |  |  | 12.5 | %
Total
| MB6AU390 | u | Instal·lació subjecció de seguretat tipus cadeneta per a càmera de t.v. |  |  |  | Rend.: | 1 |  |  | Instal·lació subjecció seguretat càmera.
Mà d'obra
| A013UH00 | h | Ajudant electricista | 0.6649 | /R | x | 28.44 | =
| A012UH00 | h | Oficial 1a electricista | 0.6649 | /R | x | 30.16 | =
Subtotal mà d'obra
Maquinària
| C150VV10 | h | Furgoneta de 1900 kg de MMA sense conductor | 0.6649 | /R | x | 5.9 | =
Subtotal maquinària
|  |  | Despeses auxiliars |  |  |  | 1.5 | %
Cost directe
|  |  | Despeses indirectes |  |  |  | 12.5 | %
Total
| MB6AU420 | u | Instal·lació de codificador de vídeo. |  |  |  | Rend.: | 1 |  |  | Instal·lació de codificador de vídeo.
Mà d'obra
| A013UH00 | h | Ajudant electricista | 0.2549 | /R | x | 28.44 | =
| A012UH00 | h | Oficial 1a electricista | 0.2549 | /R | x | 30.16 | =
Subtotal mà d'obra
Maquinària
| C150VV10 | h | Furgoneta de 1900 kg de MMA sense conductor | 0.2549 | /R | x | 5.9 | =
Subtotal maquinària
|  |  | Despeses auxiliars |  |  |  | 1.5 | %
Cost directe
|  |  | Despeses indirectes |  |  |  | 12.5 | %
Total
| MB6AU450 | u | Instal·lació de decodificador de vídeo. |  |  |  | Rend.: | 1 |  |  | Instal·lació de decodificador de vídeo.
Mà d'obra
| A013UH00 | h | Ajudant electricista | 0.2549 | /R | x | 28.44 | =
| A012UH00 | h | Oficial 1a electricista | 0.2549 | /R | x | 30.16 | =
Subtotal mà d'obra
Maquinària
| C150VV10 | h | Furgoneta de 1900 kg de MMA sense conductor | 0.2549 | /R | x | 5.9 | =
Subtotal maquinària
|  |  | Despeses auxiliars |  |  |  | 1.5 | %
Cost directe
|  |  | Despeses indirectes |  |  |  | 12.5 | %
Total
| MB6BU020 | u | Instal·lació de panell d'informació variable matricial de LED, de 1360 x 1088 mm. |  |  |  | Rend.: | 1 |  |  | Instal·lació panell d'informació variable matricial de LED, de 1360 x 1088 mm.
Mà d'obra
| A012UH00 | h | Oficial 1a electricista | 3.8238 | /R | x | 30.16 | =
| A013UH00 | h | Ajudant electricista | 3.8238 | /R | x | 28.44 | =
Subtotal mà d'obra
Maquinària
| C150VV10 | h | Furgoneta de 1900 kg de MMA sense conductor | 3.8238 | /R | x | 5.9 | =
Subtotal maquinària
|  |  | Despeses auxiliars |  |  |  | 1.5 | %
Cost directe
|  |  | Despeses indirectes |  |  |  | 12.5 | %
Total
| MB6BU050 | u | Instal·lació de suport metal·lic de panell d'informació variable matricial de leds, de 1360x1088 mm. |  |  |  | Rend.: | 1 |  |  | Instal·lació suport metal·lic panell informació variable 1360x1088 mm.
Mà d'obra
| A013UH00 | h | Ajudant electricista | 1.9025 | /R | x | 28.44 | =
| A012UH00 | h | Oficial 1a electricista | 1.9025 | /R | x | 30.16 | =
Subtotal mà d'obra
Maquinària
| C150UR00 | h | Camió cistella de 10 m d'alçària com a màxim, sense conductor | 1.9025 | /R | x | 48.26 | =
| C1503000 | h | Camió grua | 1.9025 | /R | x | 55.1 | =
Subtotal maquinària
|  |  | Despeses auxiliars |  |  |  | 1.5 | %
Cost directe
|  |  | Despeses indirectes |  |  |  | 12.5 | %
Total
| MB6BU080 | u | Instal·lació de panell d'informació variable matricial de LED, de 950 x 1900 mm inclòs suport i connexió. |  |  |  | Rend.: | 1 |  |  | Instal·lació panell d'informació variable matricial de LED, de 950 x 1900 mm.
Mà d'obra
| A013UH00 | h | Ajudant electricista | 3.8238 | /R | x | 28.44 | =
| A012UH00 | h | Oficial 1a electricista | 3.8238 | /R | x | 30.16 | =
Subtotal mà d'obra
Maquinària
| C150VV10 | h | Furgoneta de 1900 kg de MMA sense conductor | 3.8238 | /R | x | 5.9 | =
Subtotal maquinària
|  |  | Despeses auxiliars |  |  |  | 1.5 | %
Cost directe
|  |  | Despeses indirectes |  |  |  | 12.5 | %
Total
| MB6BU110 | u | Instal·lació de suport metàl·lic de panell d'informació variable matricial de leds, de 950 x 1900 mm. |  |  |  | Rend.: | 1 |  |  | Instal·lació suport metàl·lic panell informació variable 950 x 1900 mm.
Mà d'obra
| A013UH00 | h | Ajudant electricista | 0.6342 | /R | x | 28.44 | =
| A012UH00 | h | Oficial 1a electricista | 0.6342 | /R | x | 30.16 | =
Subtotal mà d'obra
Maquinària
| C150UR00 | h | Camió cistella de 10 m d'alçària com a màxim, sense conductor | 0.6342 | /R | x | 48.26 | =
| C1503000 | h | Camió grua | 0.6342 | /R | x | 55.1 | =
Subtotal maquinària
|  |  | Despeses auxiliars |  |  |  | 1.5 | %
Cost directe
|  |  | Despeses indirectes |  |  |  | 12.5 | %
Total
| MB6BU140 | u | Instal·lació de panell amb senyal variable de codi. |  |  |  | Rend.: | 1 |  |  | Instal·lació panell amb senyal variable de codi.
Mà d'obra
| A013UH00 | h | Ajudant electricista | 3.8238 | /R | x | 28.44 | =
| A012UH00 | h | Oficial 1a electricista | 3.8238 | /R | x | 30.16 | =
Subtotal mà d'obra
Maquinària
| C150VV10 | h | Furgoneta de 1900 kg de MMA sense conductor | 3.8238 | /R | x | 5.9 | =
Subtotal maquinària
|  |  | Despeses auxiliars |  |  |  | 1.5 | %
Cost directe
|  |  | Despeses indirectes |  |  |  | 12.5 | %
Total
| MB6BU170 | u | Instal·lació de suport metàl·lic de panell amb senyal variable de codi. |  |  |  | Rend.: | 1 |  |  | Instal·lació suport metàl·lic panell senyal variable codi.
Mà d'obra
| A013UH00 | h | Ajudant electricista | 1.9025 | /R | x | 28.44 | =
| A012UH00 | h | Oficial 1a electricista | 1.9025 | /R | x | 30.16 | =
Subtotal mà d'obra
Maquinària
| C150UR00 | h | Camió cistella de 10 m d'alçària com a màxim, sense conductor | 1.9025 | /R | x | 48.26 | =
| C1503000 | h | Camió grua | 1.9025 | /R | x | 55.1 | =
Subtotal maquinària
|  |  | Despeses auxiliars |  |  |  | 1.5 | %
Cost directe
|  |  | Despeses indirectes |  |  |  | 12.5 | %
Total
| MB6DU080 | u | Instal·lació de canviador de medi (per qualsevol entre fibra òptica, Ethernet, 422, 485 i 232). |  |  |  | Rend.: | 1 |  |  | Instal·lació canviador medi.
Mà d'obra
| A013UH00 | h | Ajudant electricista | 1.0196 | /R | x | 28.44 | =
| A012UH00 | h | Oficial 1a electricista | 1.0196 | /R | x | 30.16 | =
Subtotal mà d'obra
Maquinària
| C150VV10 | h | Furgoneta de 1900 kg de MMA sense conductor | 1.0196 | /R | x | 5.9 | =
Subtotal maquinària
|  |  | Despeses auxiliars |  |  |  | 1.5 | %
Cost directe
|  |  | Despeses indirectes |  |  |  | 12.5 | %
Total
| MB6DU090 | u | Instal·lació de mòdul de comunicacions GPRS. |  |  |  | Rend.: | 1 |  |  | Instal·lació mòdul GPRS
Mà d'obra
| A013UH00 | h | Ajudant electricista | 0.3824 | /R | x | 28.44 | =
| A012UH00 | h | Oficial 1a electricista | 0.3824 | /R | x | 30.16 | =
Subtotal mà d'obra
Maquinària
| C150VV10 | h | Furgoneta de 1900 kg de MMA sense conductor | 0.3824 | /R | x | 5.9 | =
Subtotal maquinària
|  |  | Despeses auxiliars |  |  |  | 1.5 | %
Cost directe
|  |  | Despeses indirectes |  |  |  | 12.5 | %
Total
| MB6EAU050 | m | Instal·lació de cable de conductor de coure de 0,6/1 kV, designació RV-K, unipolar, de secció igual o inferior a 1x4 mm2. |  |  |  | Rend.: | 1 |  |  | Instal·lació cable coure RV-K,unipolar,secció=<1x4 mm2.
Mà d'obra
| A012UH00 | h | Oficial 1a electricista | 0.0092 | /R | x | 30.16 | =
| A013UH00 | h | Ajudant electricista | 0.0092 | /R | x | 28.44 | =
Subtotal mà d'obra
Maquinària
| C150VV10 | h | Furgoneta de 1900 kg de MMA sense conductor | 0.0092 | /R | x | 5.9 | =
Subtotal maquinària
|  |  | Despeses auxiliars |  |  |  | 1.5 | %
Cost directe
|  |  | Despeses indirectes |  |  |  | 12.5 | %
Total
| MB6EAU230 | m | Instal·lació de cable de conductor de coure de 0,6/1 kV, designació RV-K, tripolar, de secció igual o inferior a 3x16 mm2. |  |  |  | Rend.: | 1 |  |  | Instal·lació cable coure RV-K,tripolar,secció=<3x16 mm2.
Mà d'obra
| A013UH00 | h | Ajudant electricista | 0.0115 | /R | x | 28.44 | =
| A012UH00 | h | Oficial 1a electricista | 0.0115 | /R | x | 30.16 | =
Subtotal mà d'obra
Maquinària
| C150VV10 | h | Furgoneta de 1900 kg de MMA sense conductor | 0.0115 | /R | x | 5.9 | =
Subtotal maquinària
|  |  | Despeses auxiliars |  |  |  | 1.5 | %
Cost directe
|  |  | Despeses indirectes |  |  |  | 12.5 | %
Total
| MB6EBU350 | m | Instal·lació de cable de conductor de coure de 0,6/1 kV, designació RZ1K (AS), unipolar, de secció=<1x4 mm2. |  |  |  | Rend.: | 1 |  |  | Instal·lació cable coure RZ1K (AS),unipolar,secció=<1x4 mm2.
Mà d'obra
| A012UH00 | h | Oficial 1a electricista | 0.0092 | /R | x | 30.16 | =
| A013UH00 | h | Ajudant electricista | 0.0092 | /R | x | 28.44 | =
Subtotal mà d'obra
Maquinària
| C150VV10 | h | Furgoneta de 1900 kg de MMA sense conductor | 0.0092 | /R | x | 5.9 | =
Subtotal maquinària
|  |  | Despeses auxiliars |  |  |  | 1.5 | %
Cost directe
|  |  | Despeses indirectes |  |  |  | 12.5 | %
Total
| MB6EBU440 | m | Instal·lació de cable de conductor de coure de 0,6/1 kV, designació RZ1K (AS), bipolar, de secció=<2x16 mm2. |  |  |  | Rend.: | 1 |  |  | Instal·lació cable coure RZ1K (AS),bipolar,secció=<2x16 mm2.
Mà d'obra
| A013UH00 | h | Ajudant electricista | 0.0115 | /R | x | 28.44 | =
| A012UH00 | h | Oficial 1a electricista | 0.0115 | /R | x | 30.16 | =
Subtotal mà d'obra
Maquinària
| C150VV10 | h | Furgoneta de 1900 kg de MMA sense conductor | 0.0115 | /R | x | 5.9 | =
Subtotal maquinària
|  |  | Despeses auxiliars |  |  |  | 1.5 | %
Cost directe
|  |  | Despeses indirectes |  |  |  | 12.5 | %
Total
| MB6EBU530 | m | Instal·lació de cable de conductor de coure de 0,6/1 kV, designació RZ1K (AS), tripolar, de secció=<3x16 mm2. |  |  |  | Rend.: | 1 |  |  | Instal·lació cable coure RZ1K (AS),tripolar,secció=<3x16 mm2.
Mà d'obra
| A013UH00 | h | Ajudant electricista | 0.0115 | /R | x | 28.44 | =
| A012UH00 | h | Oficial 1a electricista | 0.0115 | /R | x | 30.16 | =
Subtotal mà d'obra
Maquinària
| C150VV10 | h | Furgoneta de 1900 kg de MMA sense conductor | 0.0115 | /R | x | 5.9 | =
Subtotal maquinària
|  |  | Despeses auxiliars |  |  |  | 1.5 | %
Cost directe
|  |  | Despeses indirectes |  |  |  | 12.5 | %
Total
| MB6EBU590 | m | Instal·lació de cable de conductor de coure de 0,6/1 kV, designació RZ1K (AS), tetrapoalr, de secció=<4,x2,5 mm2. |  |  |  | Rend.: | 1 |  |  | Instal·lació cable coure RZ1K (AS),tetrapolar,secció=<4,x2,5 mm2.
Mà d'obra
| A013UH00 | h | Ajudant electricista | 0.0115 | /R | x | 28.44 | =
| A012UH00 | h | Oficial 1a electricista | 0.0115 | /R | x | 30.16 | =
Subtotal mà d'obra
Maquinària
| C150VV10 | h | Furgoneta de 1900 kg de MMA sense conductor | 0.0115 | /R | x | 5.9 | =
Subtotal maquinària
|  |  | Despeses auxiliars |  |  |  | 1.5 | %
Cost directe
|  |  | Despeses indirectes |  |  |  | 12.5 | %
Total
| MB6ECU680 | m | Instal·lació de cable de conductor de coure de 0,6/1 kV, designació RVFV, bipolar, de secció=<2x16 mm2. |  |  |  | Rend.: | 1 |  |  | Instal·lació cable coure RVFV,bipolar,secció=<2x16 mm2.
Mà d'obra
| A013UH00 | h | Ajudant electricista | 0.0115 | /R | x | 28.44 | =
| A012UH00 | h | Oficial 1a electricista | 0.0115 | /R | x | 30.16 | =
Subtotal mà d'obra
Maquinària
| C150VV10 | h | Furgoneta de 1900 kg de MMA sense conductor | 0.0115 | /R | x | 5.9 | =
Subtotal maquinària
|  |  | Despeses auxiliars |  |  |  | 1.5 | %
Cost directe
|  |  | Despeses indirectes |  |  |  | 12.5 | %
Total
| MB6ECU740 | m | Instal·lació de cable de conductor de coure de 0,6/1 kV, designació RVFV, tetrapoalr, de secció=<4,x2,5 mm2. |  |  |  | Rend.: | 1 |  |  | Instal·lació cable coure RVFV,tetrapolar,secció=<4,x2,5 mm2.
Mà d'obra
| A013UH00 | h | Ajudant electricista | 0.0115 | /R | x | 28.44 | =
| A012UH00 | h | Oficial 1a electricista | 0.0115 | /R | x | 30.16 | =
Subtotal mà d'obra
Maquinària
| C150VV10 | h | Furgoneta de 1900 kg de MMA sense conductor | 0.0115 | /R | x | 5.9 | =
Subtotal maquinària
|  |  | Despeses auxiliars |  |  |  | 1.5 | %
Cost directe
|  |  | Despeses indirectes |  |  |  | 12.5 | %
Total
| MB6EEV070 | u | Instal·lació interconnexions per cable de 10 parells, dins d'armari, inclòs el material i la instal·lació. |  |  |  | Rend.: | 1 |  |  | Instal·lació interconnexions cable 10 parells.
Mà d'obra
| A013UH00 | h | Ajudant electricista | 0.5098 | /R | x | 28.44 | =
| A012UH00 | h | Oficial 1a electricista | 0.5098 | /R | x | 30.16 | =
Subtotal mà d'obra
Maquinària
| C150VV10 | h | Furgoneta de 1900 kg de MMA sense conductor | 0.5098 | /R | x | 5.9 | =
Subtotal maquinària
|  |  | Despeses auxiliars |  |  |  | 1.5 | %
Cost directe
|  |  | Despeses indirectes |  |  |  | 12.5 | %
Total
| MB6EEV100 | u | Instal·lació interconnexions per cable de 16 parells, dins d'armari, inclòs el material i la instal·lació. |  |  |  | Rend.: | 1 |  |  | Instal·lació interconnexions cable 16 parells.
Mà d'obra
| A013UH00 | h | Ajudant electricista | 0.7647 | /R | x | 28.44 | =
| A012UH00 | h | Oficial 1a electricista | 0.7647 | /R | x | 30.16 | =
Subtotal mà d'obra
Maquinària
| C150VV10 | h | Furgoneta de 1900 kg de MMA sense conductor | 0.7647 | /R | x | 5.9 | =
Subtotal maquinària
|  |  | Despeses auxiliars |  |  |  | 1.5 | %
Cost directe
|  |  | Despeses indirectes |  |  |  | 12.5 | %
Total
| MB6EEV130 | u | Instal·lació interconnexions per cable de 20 parells, dins d'armari, inclòs el material i la instal·lació. |  |  |  | Rend.: | 1 |  |  | Instal·lació interconnexions cable 20 parells.
Mà d'obra
| A012UH00 | h | Oficial 1a electricista | 0.8922 | /R | x | 30.16 | =
| A013UH00 | h | Ajudant electricista | 0.8922 | /R | x | 28.44 | =
Subtotal mà d'obra
Maquinària
| C150VV10 | h | Furgoneta de 1900 kg de MMA sense conductor | 0.8922 | /R | x | 5.9 | =
Subtotal maquinària
|  |  | Despeses auxiliars |  |  |  | 1.5 | %
Cost directe
|  |  | Despeses indirectes |  |  |  | 12.5 | %
Total
| MB6EEVA60 | u | Instal·lació de torpede per interconnexió de cables de 7 parells, inclòs el petit material d'instal·lació. |  |  |  | Rend.: | 1 |  |  | Instal·lació torpede interconnexions per cable de 7 a 20 parells.
Mà d'obra
| A013UH00 | h | Ajudant electricista | 0.3 | /R | x | 28.44 | =
| A012UH00 | h | Oficial 1a electricista | 0.3 | /R | x | 30.16 | =
Subtotal mà d'obra
Maquinària
| C150VV10 | h | Furgoneta de 1900 kg de MMA sense conductor | 0.3 | /R | x | 5.9 | =
Subtotal maquinària
|  |  | Despeses auxiliars |  |  |  | 1.5 | %
Cost directe
|  |  | Despeses indirectes |  |  |  | 12.5 | %
Total
| MB6EFV230 | m | Instal·lació cable de fins a 48 FO monomode B1.1, segons en 186000. armat. amb protecció d'aramida, armadura metàl·lica i coberta exterior de polietilè en color vermell i amb el logotip de l'excm. Ajuntament de Barcelona. |  |  |  | Rend.: | 1 |  |  | Instal·lació cable FO fibres=<48 PESP monomode.
Mà d'obra
| A012UH00 | h | Oficial 1a electricista | 0.0115 | /R | x | 30.16 | =
| A013UH00 | h | Ajudant electricista | 0.0115 | /R | x | 28.44 | =
Subtotal mà d'obra
Maquinària
| C150VV10 | h | Furgoneta de 1900 kg de MMA sense conductor | 0.0115 | /R | x | 5.9 | =
Subtotal maquinària
|  |  | Despeses auxiliars |  |  |  | 1.5 | %
Cost directe
|  |  | Despeses indirectes |  |  |  | 12.5 | %
Total
| MB6EFV260 | m | Instal·lació cable de més de 48 fins a 96 FO monomode B1.1, segons en 186000. armat. amb protecció d'aramida, armadura metàl·lica i coberta exterior de polietilè en color vermell i amb el logotip de l'excm. Ajuntament de Barcelona. |  |  |  | Rend.: | 1 |  |  | Instal·lació cable FO 48<fibres=<96 PESP monomode.
Mà d'obra
| A012UH00 | h | Oficial 1a electricista | 0.0232 | /R | x | 30.16 | =
| A013UH00 | h | Ajudant electricista | 0.0232 | /R | x | 28.44 | =
Subtotal mà d'obra
Maquinària
| C150VV10 | h | Furgoneta de 1900 kg de MMA sense conductor | 0.0232 | /R | x | 5.9 | =
Subtotal maquinària
|  |  | Despeses auxiliars |  |  |  | 1.5 | %
Cost directe
|  |  | Despeses indirectes |  |  |  | 12.5 | %
Total
| MB6EFV300 | u | Instal·lació de fuetó de fibra òptica, de qualsevol llargària, de qualsevol tipus de fibra, amb qualsevol connector |  |  |  | Rend.: | 1 |  |  | Instal·lació fuetó fibra òptica, tots els tipus
Mà d'obra
| A012UH00 | h | Oficial 1a electricista | 0.0114 | /R | x | 30.16 | =
| A013UH00 | h | Ajudant electricista | 0.0114 | /R | x | 28.44 | =
Subtotal mà d'obra
Maquinària
| C150VV10 | h | Furgoneta de 1900 kg de MMA sense conductor | 0.0114 | /R | x | 5.9 | =
Subtotal maquinària
|  |  | Despeses auxiliars |  |  |  | 1.5 | %
Cost directe
|  |  | Despeses indirectes |  |  |  | 12.5 | %
Total
| MB6EFV310 | u | Instal·lació de caixa repartidora òptica de fins a 24 connectors, inclosos pig-tails |  |  |  | Rend.: | 1 |  |  | Instal·lació caixa repartidora FO =<24 connectors
Mà d'obra
| A013UH00 | h | Ajudant electricista | 1.256 | /R | x | 28.44 | =
| A012UH00 | h | Oficial 1a electricista | 1.256 | /R | x | 30.16 | =
Subtotal mà d'obra
Maquinària
| C150VV10 | h | Furgoneta de 1900 kg de MMA sense conductor | 1.256 | /R | x | 5.9 | =
Subtotal maquinària
|  |  | Despeses auxiliars |  |  |  | 1.5 | %
Cost directe
|  |  | Despeses indirectes |  |  |  | 12.5 | %
Total
| MB6EFV320 | u | Instal·lació de caixa estanca IP65 o torpede de fusió/derivació de fins a 96 FO |  |  |  | Rend.: | 1 |  |  | Instal·lació torpede FO =<96 fibres
Mà d'obra
| A013UH00 | h | Ajudant electricista | 0.522 | /R | x | 28.44 | =
| A012UH00 | h | Oficial 1a electricista | 0.522 | /R | x | 30.16 | =
Subtotal mà d'obra
Maquinària
| C150VV10 | h | Furgoneta de 1900 kg de MMA sense conductor | 0.522 | /R | x | 5.9 | =
Subtotal maquinària
|  |  | Despeses auxiliars |  |  |  | 1.5 | %
Cost directe
|  |  | Despeses indirectes |  |  |  | 12.5 | %
Total
| MBAM-HXU7 | u | Actuacions puntuals de mitja jornada en superfície <= 25 m2, pintat sobre paviment de marca vial superficial per a ús permanent i retrorreflectant en sec, tipus P - R, amb pintura acrílica de color groc, per a marques vials i microesferes de vidre, amb addició de micropartícules amb cantells angulosos de vidre en pols, aplicada amb màquina d'accionament manual |  |  |  | Rend.: | 1 |  |  | Act.puntuals 1/2 jornada <= 25m2,marca vial superficial P - R, pintura acrílica color groc, p/marqu
Mà d'obra
| A0140000 | h | Manobre | 9 | /R | x | 23.17 | =
| A012D000 | h | Oficial 1a pintor | 4.5 | /R | x | 27.76 | =
Subtotal mà d'obra
Maquinària
| C1B0-006D | h | Màquina per a pintar bandes de vial, d'accionament manual | 4.5 | /R | x | 27.17 | =
Subtotal maquinària
Material
| BBA1-2XWO | kg | Pintura acrílica de color groc, per a marques vials | 18 |  | x | 2.51 | =
| BBA0-HOPP | kg | Micropartícules amb cantells angulosos de vidre en pols | 7.5 |  | x | 2.69 | =
| BBA0-0SD6 | kg | Microesferes de vidre per a senyalització per a marques vials retrorreflectants en sec | 12 |  | x | 1.64 | =
Subtotal material
|  |  | Despeses auxiliars |  |  |  | 1.5 | %
Cost directe
|  |  | Despeses indirectes |  |  |  | 12.5 | %
Total
| MBR1U190 | u | Manteniment correctiu de semàfor 11/300 amb òptiques de làmpada incandescent, lent de qualsevol color i tipus normal, bici, bus, mixte, etc. model clàssic o Barcelona, segons especificacions del plec de condicions tècniques |  |  |  | Rend.: | 1 |  |  | Manteniment correctiu semàfor 11/300 incandescència.
Mà d'obra
| A012UH00 | h | Oficial 1a electricista | 0.0158 | /R | x | 30.16 | =
| A013UH00 | h | Ajudant electricista | 0.0158 | /R | x | 28.44 | =
Subtotal mà d'obra
Maquinària
| C150VV10 | h | Furgoneta de 1900 kg de MMA sense conductor | 0.0158 | /R | x | 5.9 | =
Subtotal maquinària
Material
| BBR1U190 | u | Conjunt de materials necessaris per a dur a terme l'operació de manteniment correctiu de semàfor 11/300 amb òptiques de làmpada incandescent, lent de qualsevol color i tipus normal, bici, bus, mixte, etc. model clàssic o barcelona, d'acord amb les especificacions del plec de condicions. | 1 |  | x | 0.25 | =
Subtotal material
Altres
| %GR010 | % | Part proporcional de gestió de residus de construcció segons Real Decreto 105/2008 | 0.1 |  | % | 1.27 | =
Subtotal altres
|  |  | Despeses auxiliars |  |  |  | 1.5 | %
Cost directe
|  |  | Despeses indirectes |  |  |  | 12.5 | %
Total
| MBR1U210 | u | Manteniment correctiu de semàfor 13/300 amb òptiques de làmpada incandescent, lent de qualsevol color i tipus normal, bici, bus, mixte, etc. model clàssic o Barcelona, segons especificacions del plec de condicions tècniques |  |  |  | Rend.: | 1 |  |  | Manteniment correctiu semàfor 13/300 incandescència.
Mà d'obra
| A012UH00 | h | Oficial 1a electricista | 0.0221 | /R | x | 30.16 | =
| A013UH00 | h | Ajudant electricista | 0.0221 | /R | x | 28.44 | =
Subtotal mà d'obra
Maquinària
| C150VV10 | h | Furgoneta de 1900 kg de MMA sense conductor | 0.0221 | /R | x | 5.9 | =
Subtotal maquinària
Material
| BBR1U210 | u | Conjunt de materials necessaris per a dur a terme l'operació de manteniment correctiu de semàfor 13/300 amb òptiques de làmpada incandescent, lent de qualsevol color i tipus normal, bici, bus, mixte, etc. model clàssic o barcelona, d'acord amb les especificacions del plec de condicions. | 1 |  | x | 0.35 | =
Subtotal material
Altres
| %GR010 | % | Part proporcional de gestió de residus de construcció segons Real Decreto 105/2008 | 0.1 |  | % | 1.78 | =
Subtotal altres
|  |  | Despeses auxiliars |  |  |  | 1.5 | %
Cost directe
|  |  | Despeses indirectes |  |  |  | 12.5 | %
Total
| MBR5U020 | u | Manteniment correctiu de panell variable informatiu de senyalització d'inici de carril multiús, inclòs el suport, segons especificacions del plec de condicions tècniques |  |  |  | Rend.: | 1 |  |  | Manteniment correctiu panell variable inici carril multiús.
Mà d'obra
| A013UH00 | h | Ajudant electricista | 0.1035 | /R | x | 28.44 | =
| A012UH00 | h | Oficial 1a electricista | 0.1035 | /R | x | 30.16 | =
Subtotal mà d'obra
Maquinària
| C150UR00 | h | Camió cistella de 10 m d'alçària com a màxim, sense conductor | 0.1035 | /R | x | 48.26 | =
Subtotal maquinària
Material
| BBR5U020 | u | Conjunt de materials necessaris per a dur a terme l'operació de manteniment correctiu de panell variable informatiu de senyalització d'inici de carril multiús, inclòs el suport, d'acord amb les especificacions del plec de condicions. | 1 |  | x | 2.01 | =
Subtotal material
Altres
| %GR010 | % | Part proporcional de gestió de residus de construcció segons Real Decreto 105/2008 | 0.1 |  | % | 13.07 | =
Subtotal altres
|  |  | Despeses auxiliars |  |  |  | 1.5 | %
Cost directe
|  |  | Despeses indirectes |  |  |  | 12.5 | %
Total
| MBR9U010 | u | Manteniment correctiu d'equip de control de sistema de carrils reversibles, segons especificacions del plec de condicions tècniques |  |  |  | Rend.: | 1 |  |  | Manteniment correctiu equip control sistema carrils reversibles.
Mà d'obra
| A013UH00 | h | Ajudant electricista | 1.0399 | /R | x | 28.44 | =
| A012UH00 | h | Oficial 1a electricista | 1.0399 | /R | x | 30.16 | =
Subtotal mà d'obra
Maquinària
| C150VV10 | h | Furgoneta de 1900 kg de MMA sense conductor | 1.0399 | /R | x | 5.9 | =
Subtotal maquinària
Material
| BBR9U010 | u | Conjunt de materials necessaris per a dur a terme l'operació de manteniment correctiu d'equip de control de sistema de carrils reversibles, d'acord amb les especificacions del plec de condicions. | 1 |  | x | 18.34 | =
Subtotal material
Altres
| %GR010 | % | Part proporcional de gestió de residus de construcció segons Real Decreto 105/2008 | 0.1 |  | % | 85.41 | =
Subtotal altres
|  |  | Despeses auxiliars |  |  |  | 1.5 | %
Cost directe
|  |  | Despeses indirectes |  |  |  | 12.5 | %
Total
| MBR9U020 | u | Manteniment correctiu d'equip de control de pòrtic de carrils reversibles, segons especificacions del plec de condicions tècniques |  |  |  | Rend.: | 1 |  |  | Manteniment correctiu equip control pòrtic carrils reversibles.
Mà d'obra
| A013UH00 | h | Ajudant electricista | 0.6554 | /R | x | 28.44 | =
| A012UH00 | h | Oficial 1a electricista | 0.6554 | /R | x | 30.16 | =
Subtotal mà d'obra
Maquinària
| C150VV10 | h | Furgoneta de 1900 kg de MMA sense conductor | 0.6554 | /R | x | 5.9 | =
Subtotal maquinària
Material
| BBR9U020 | u | Conjunt de materials necessaris per a dur a terme l'operació de manteniment correctiu d'equip de control de pòrtic de carrils reversibles, d'acord amb les especificacions del plec de condicions. | 1 |  | x | 11.55 | =
Subtotal material
Altres
| %GR010 | % | Part proporcional de gestió de residus de construcció segons Real Decreto 105/2008 | 0.1 |  | % | 53.82 | =
Subtotal altres
|  |  | Despeses auxiliars |  |  |  | 1.5 | %
Cost directe
|  |  | Despeses indirectes |  |  |  | 12.5 | %
Total
| MBR9U030 | u | Manteniment correctiu de carta de sortides per al govern de 6 bombetes, segons especificacions del plec de condicions tècniques |  |  |  | Rend.: | 1 |  |  | Manteniment correctiu carta sortides de 6 bombetes.
Mà d'obra
| A013UH00 | h | Ajudant electricista | 0.0819 | /R | x | 28.44 | =
| A012UH00 | h | Oficial 1a electricista | 0.0819 | /R | x | 30.16 | =
Subtotal mà d'obra
Maquinària
| C150VV10 | h | Furgoneta de 1900 kg de MMA sense conductor | 0.0819 | /R | x | 5.9 | =
Subtotal maquinària
Material
| BBR9U030 | u | Conjunt de materials necessaris per a dur a terme l'operació de manteniment correctiu de carta de sortides per al govern de 6 bombetes, d'acord amb les especificacions del plec de condicions. | 1 |  | x | 1.3 | =
Subtotal material
Altres
| %GR010 | % | Part proporcional de gestió de residus de construcció segons Real Decreto 105/2008 | 0.1 |  | % | 6.58 | =
Subtotal altres
|  |  | Despeses auxiliars |  |  |  | 1.5 | %
Cost directe
|  |  | Despeses indirectes |  |  |  | 12.5 | %
Total
| MBR9U040 | u | Manteniment correctiu de SAI d'equip de control de pòrtic de carrils reversibles, segons especificacions del plec de condicions tècniques |  |  |  | Rend.: | 1 |  |  | Manteniment correctiu SAI equip control pòrtic carrils reversibles.
Mà d'obra
| A012UH00 | h | Oficial 1a electricista | 0.1103 | /R | x | 30.16 | =
| A013UH00 | h | Ajudant electricista | 0.1103 | /R | x | 28.44 | =
Subtotal mà d'obra
Maquinària
| C150VV10 | h | Furgoneta de 1900 kg de MMA sense conductor | 0.1103 | /R | x | 5.9 | =
Subtotal maquinària
Material
| BBR9U040 | u | Conjunt de materials necessaris per a dur a terme l'operació de manteniment correctiu de sai d'equip de control de pòrtic de carrils reversibles, d'acord amb les especificacions del plec de condicions. | 1 |  | x | 1.94 | =
Subtotal material
Altres
| %GR010 | % | Part proporcional de gestió de residus de construcció segons Real Decreto 105/2008 | 0.1 |  | % | 9.05 | =
Subtotal altres
|  |  | Despeses auxiliars |  |  |  | 1.5 | %
Cost directe
|  |  | Despeses indirectes |  |  |  | 12.5 | %
Total
| MBR9U050 | u | Manteniment correctiu de senyal variable de carrils reversibles de 100x100 cm a pòrtic, segons especificacions del plec de condicions tècniques |  |  |  | Rend.: | 1 |  |  | Manteniment correctiu senyal variable 100x100 cm a pòrtic.
Mà d'obra
| A013UH00 | h | Ajudant electricista | 0.1035 | /R | x | 28.44 | =
| A012UH00 | h | Oficial 1a electricista | 0.1035 | /R | x | 30.16 | =
Subtotal mà d'obra
Maquinària
| C150UR00 | h | Camió cistella de 10 m d'alçària com a màxim, sense conductor | 0.1035 | /R | x | 48.26 | =
Subtotal maquinària
Material
| BBR9U050 | u | Conjunt de materials necessaris per a dur a terme l'operació de manteniment correctiu de senyal variable de carrils reversibles de 100x100 cm a pòrtic, d'acord amb les especificacions del plec de condicions. | 1 |  | x | 2.01 | =
Subtotal material
Altres
| %GR010 | % | Part proporcional de gestió de residus de construcció segons Real Decreto 105/2008 | 0.1 |  | % | 13.07 | =
Subtotal altres
|  |  | Despeses auxiliars |  |  |  | 1.5 | %
Cost directe
|  |  | Despeses indirectes |  |  |  | 12.5 | %
Total
| MBRFU030 | u | Manteniment correctiu escomesa elèctrica, segons especificacions del plec de condicions tècniques |  |  |  | Rend.: | 1 |  |  | Manteniment correctiu escomesa elèctrica
Mà d'obra
| A012UH00 | h | Oficial 1a electricista | 0.0425 | /R | x | 30.16 | =
| A013UH00 | h | Ajudant electricista | 0.0425 | /R | x | 28.44 | =
Subtotal mà d'obra
Maquinària
| C150VV10 | h | Furgoneta de 1900 kg de MMA sense conductor | 0.0425 | /R | x | 5.9 | =
Subtotal maquinària
Material
| BBRFU010 | u | Conjunt de materials necessaris per a dur a terme l'operació de manteniment correctiu d'escomesa elèctrica, incloses despeses de consum, d'acord amb les especificacions del plec de condicions | 1 |  | x | 0.3 | =
Subtotal material
Altres
| %GR010 | % | Part proporcional de gestió de residus de construcció segons Real Decreto 105/2008 | 0.1 |  | % | 3.04 | =
Subtotal altres
|  |  | Despeses auxiliars |  |  |  | 1.5 | %
Cost directe
|  |  | Despeses indirectes |  |  |  | 12.5 | %
Total
| MBS1U070 | u | Operació de manteniment preventiu ´´NB´´ de neteja d'òptica de LED a nivell alt per a focus de 300 mm, segons especificacions del plec de condicions tècniques |  |  |  | Rend.: | 1 |  |  | Operació preventiu ´´NB´´ neteja nivell alt focus 300 mm LED.
Mà d'obra
| A013UH00 | h | Ajudant electricista | 0.2009 | /R | x | 28.44 | =
| A012UH00 | h | Oficial 1a electricista | 0.2009 | /R | x | 30.16 | =
Subtotal mà d'obra
Maquinària
| C150UR00 | h | Camió cistella de 10 m d'alçària com a màxim, sense conductor | 0.2009 | /R | x | 48.26 | =
Subtotal maquinària
Material
| BBS1U070 | u | Conjunt de materials necessaris per a dur a terme l'operació de manteniment preventiu ´´nb´´ neteja nivell alt focus 300 mm leds, d'acord amb les especificacions del plec de condicions. | 1 |  | x | 3.88 | =
Subtotal material
Altres
| %GR010 | % | Part proporcional de gestió de residus de construcció segons Real Decreto 105/2008 | 0.1 |  | % | 25.35 | =
Subtotal altres
|  |  | Despeses auxiliars |  |  |  | 1.5 | %
Cost directe
|  |  | Despeses indirectes |  |  |  | 12.5 | %
Total
| MBS1U300 | u | Repintat d'armari metàl·lic complet amb una superior a 1 m2 i inferior o igual a 1,5 m2 duent a terme les següets operacions: - preparació del suport fregant la pintura vella amb paper retirant la capa superficial; - aplicació d'una capa d'imprimació amb les funcions de pont d'unió entre la pintura vella i nova; - aplicació de dues capes de resines acríliques a base de silicones bicomponents d'enduriment en contacte amb el vapor en l'aire, de color ral a seleccionar per la df; - aplicació d'una capa de protecció antigrafitti, de tres components, transparent; - neteja i retirada de l'obra de les restes d'embalatges, envasos, etc. |  |  |  | Rend.: | 1 |  |  | Repintat d'armari s/decapat de la pintura vella, 1<s=<1,5 m2
Mà d'obra
| A013UH00 | h | Ajudant electricista | 0.35 | /R | x | 28.44 | =
| A012UH00 | h | Oficial 1a electricista | 0.35 | /R | x | 30.16 | =
Subtotal mà d'obra
Maquinària
| C150VV10 | h | Furgoneta de 1900 kg de MMA sense conductor | 0.35 | /R | x | 5.9 | =
Subtotal maquinària
Material
| BBS1U300 | M2 | Conjunt de materials necessaris per a dur a terme l'operació de manteniment preventiu de repintat d'armari previ decapat format per: - una capa d'imprimació antioxidant; - dues capes de resines acríliques a base de silicones bicomponents d'enduriment en contacte amb el vapor en l'aire, de color ral a seleccionar per la df; - una capa de protecció antigrafitti, de tres components, transparent. | 1.225 |  | x | 8.02 | =
Subtotal material
Altres
| %GR010 | % | Part proporcional de gestió de residus de construcció segons Real Decreto 105/2008 | 0.1 |  | % | 32.4 | =
Subtotal altres
|  |  | Despeses auxiliars |  |  |  | 1.5 | %
Cost directe
|  |  | Despeses indirectes |  |  |  | 12.5 | %
Total
| MBS1U310 | u | Repintat d'armari metàl·lic complet amb una superfície superior a 1,5 m2 i inferior o igual a 3,0 m2 duent a terme les següets operacions: - preparació del suport fregant la pintura vella amb paper retirant la capa superficial; - aplicació d'una capa d'imprimació amb les funcions de pont d'unió entre la pintura vella i nova; - aplicació de dues capes de resines acríliques a base de silicones bicomponents d'enduriment en contacte amb el vapor en l'aire, de color ral a seleccionar per la df; - aplicació d'una capa de protecció antigrafitti, de tres components, transparent; - neteja i retirada de l'obra de les restes d'embalatges, envasos, etc. |  |  |  | Rend.: | 1 |  |  | Repintat d'armari s/decapat de la pintura vella, 1,5<s=<3,0 m2
Mà d'obra
| A012UH00 | h | Oficial 1a electricista | 0.55 | /R | x | 30.16 | =
| A013UH00 | h | Ajudant electricista | 0.55 | /R | x | 28.44 | =
Subtotal mà d'obra
Maquinària
| C150VV10 | h | Furgoneta de 1900 kg de MMA sense conductor | 0.55 | /R | x | 5.9 | =
Subtotal maquinària
Material
| BBS1U300 | M2 | Conjunt de materials necessaris per a dur a terme l'operació de manteniment preventiu de repintat d'armari previ decapat format per: - una capa d'imprimació antioxidant; - dues capes de resines acríliques a base de silicones bicomponents d'enduriment en contacte amb el vapor en l'aire, de color ral a seleccionar per la df; - una capa de protecció antigrafitti, de tres components, transparent. | 2.25 |  | x | 8.02 | =
Subtotal material
Altres
| %GR010 | % | Part proporcional de gestió de residus de construcció segons Real Decreto 105/2008 | 0.1 |  | % | 53.52 | =
Subtotal altres
|  |  | Despeses auxiliars |  |  |  | 1.5 | %
Cost directe
|  |  | Despeses indirectes |  |  |  | 12.5 | %
Total
| MBS5U020 | u | Operació de manteniment preventiu ´´CM´´ per panell variable informatiu de senyalització d'inici de carril multiús, inclòs el suport , segons especificacions del plec de condicions tècniques |  |  |  | Rend.: | 1 |  |  | Operació preventiu ´´CM´´ panell variable inici carril multiús.
Mà d'obra
| A012UH00 | h | Oficial 1a electricista | 0.6276 | /R | x | 30.16 | =
| A013UH00 | h | Ajudant electricista | 0.6276 | /R | x | 28.44 | =
Subtotal mà d'obra
Maquinària
| C150UR00 | h | Camió cistella de 10 m d'alçària com a màxim, sense conductor | 0.6276 | /R | x | 48.26 | =
Subtotal maquinària
Material
| BBS5U020 | u | Conjunt de materials necessaris per a dur a terme l'operació de manteniment preventiu ´´cm´´ panell variable inici carril multiús, d'acord amb les especificacions del plec de condicions. | 1 |  | x | 12.13 | =
Subtotal material
Altres
| %GR010 | % | Part proporcional de gestió de residus de construcció segons Real Decreto 105/2008 | 0.1 |  | % | 79.2 | =
Subtotal altres
|  |  | Despeses auxiliars |  |  |  | 1.5 | %
Cost directe
|  |  | Despeses indirectes |  |  |  | 12.5 | %
Total
| MBS8U010 | u | Operació de manteniment preventiu ´´OC-CENT´´ de revisió per central i cruïlles depenents, de la totalitat de l'obra civil, canalitzacions (tubulars), registres i instal·lacions de superfície segons descripció del plec de condicions |  |  |  | Rend.: | 1 |  |  | Operació preventiu ´´OC-regcom´´ revisió obra civil i instal·lacions superfície, inclosa p.prop. C
Mà d'obra
| A0140000 | h | Manobre | 52.9338 | /R | x | 23.17 | =
| A012N000 | h | Oficial 1a d'obra pública | 52.9388 | /R | x | 27.76 | =
Subtotal mà d'obra
Maquinària
| C150VV10 | h | Furgoneta de 1900 kg de MMA sense conductor | 52.9388 | /R | x | 5.9 | =
Subtotal maquinària
Material
| BBS8U010 | u | Conjunt de materials necessaris per a dur a terme l'operació de manteniment preventiu ´´oc-regcom´´ revisió obra civil i instal·lacions superfície, d'acord amb les especificacions del plec de condicions.prop. central | 1 |  | x | 907.99 | =
Subtotal material
Altres
| %GR010 | % | Part proporcional de gestió de residus de construcció segons Real Decreto 105/2008 | 0.1 |  | % | 3916.39 | =
Subtotal altres
|  |  | Despeses auxiliars |  |  |  | 1.5 | %
Cost directe
|  |  | Despeses indirectes |  |  |  | 12.5 | %
Total
| MBS9U010 | u | Operació de manteniment preventiu ´´REV-C´´ d'equip de control de sistema de carrils reversibles, segons especificacions del plec de condicions tècniques |  |  |  | Rend.: | 1 |  |  | Operació preventiu ´´REV-C´´ equip control sistema carrils reversibles.
Mà d'obra
| A013UH00 | h | Ajudant electricista | 1.5942 | /R | x | 28.44 | =
| A012UH00 | h | Oficial 1a electricista | 1.5942 | /R | x | 30.16 | =
Subtotal mà d'obra
Maquinària
| C150VV10 | h | Furgoneta de 1900 kg de MMA sense conductor | 1.5942 | /R | x | 5.9 | =
Subtotal maquinària
Material
| BBS9U010 | u | Conjunt de materials necessaris per a dur a terme l'operació de manteniment preventiu ´´rev-c´´ equip control sistema carrils reversibles, d'acord amb les especificacions del plec de condicions. | 1 |  | x | 28.07 | =
Subtotal material
Altres
| %GR010 | % | Part proporcional de gestió de residus de construcció segons Real Decreto 105/2008 | 0.1 |  | % | 130.9 | =
Subtotal altres
|  |  | Despeses auxiliars |  |  |  | 1.5 | %
Cost directe
|  |  | Despeses indirectes |  |  |  | 12.5 | %
Total
| MBS9U020 | u | Operació de manteniment preventiu ´´REV-C´´ d'equip de control de pòrtic de carrils reversibles, inclòs 8 targes de sortida per a control de làmpades, segons especificacions del plec de condicions tècniques |  |  |  | Rend.: | 1 |  |  | Operació preventiu ´´REV-C´´ equip control pòrtic carrils reversibles.
Mà d'obra
| A013UH00 | h | Ajudant electricista | 1.5841 | /R | x | 28.44 | =
| A012UH00 | h | Oficial 1a electricista | 1.5841 | /R | x | 30.16 | =
Subtotal mà d'obra
Maquinària
| C150VV10 | h | Furgoneta de 1900 kg de MMA sense conductor | 1.5841 | /R | x | 5.9 | =
Subtotal maquinària
Material
| BBS9U020 | u | Conjunt de materials necessaris per a dur a terme l'operació de manteniment preventiu ´´rev-c´´ equip control pòrtic carrils reversibles, d'acord amb les especificacions del plec de condicions. | 1 |  | x | 27.9 | =
Subtotal material
Altres
| %GR010 | % | Part proporcional de gestió de residus de construcció segons Real Decreto 105/2008 | 0.1 |  | % | 130.07 | =
Subtotal altres
|  |  | Despeses auxiliars |  |  |  | 1.5 | %
Cost directe
|  |  | Despeses indirectes |  |  |  | 12.5 | %
Total
| MBS9U030 | u | Operació de manteniment preventiu ´´REV-SAI´´de sai , inclou armari i bateries externes addicionals, segons especificacions del plec de condicions tècniques |  |  |  | Rend.: | 1 |  |  | Operació preventiu ´´REV-SAI´´ SAI pòrtic carrils reversibles.
Mà d'obra
| A012UH00 | h | Oficial 1a electricista | 0.6214 | /R | x | 30.16 | =
| A013UH00 | h | Ajudant electricista | 0.6214 | /R | x | 28.44 | =
Subtotal mà d'obra
Maquinària
| C150VV10 | h | Furgoneta de 1900 kg de MMA sense conductor | 0.6214 | /R | x | 5.9 | =
Subtotal maquinària
Material
| BBS9U030 | u | Conjunt de materials necessaris per a dur a terme l'operació de manteniment preventiu ´´rev-sai´´ sai equip control pòrtic carrils reversibles, d'acord amb les especificacions del plec de condicions. | 1 |  | x | 10.95 | =
Subtotal material
Altres
| %GR010 | % | Part proporcional de gestió de residus de construcció segons Real Decreto 105/2008 | 0.1 |  | % | 51.03 | =
Subtotal altres
|  |  | Despeses auxiliars |  |  |  | 1.5 | %
Cost directe
|  |  | Despeses indirectes |  |  |  | 12.5 | %
Total
| MBS9U040 | u | Operació de manteniment preventiu ´´REV-P´´ de neteja de senyal variable de carrils reversibles de 100x100 cm a pòrtic, amb substitució de les bombetes corresponents als signes habituals, amb subministrament i instal·lació de les bombetes, segons especificacions del plec de condicions tècniques |  |  |  | Rend.: | 1 |  |  | Operació preventiu ´´REV-P´´ neteja senyal variable carrils reversibles de 100x100 cm a pòrtic.
Mà d'obra
| A013UH00 | h | Ajudant electricista | 2.5467 | /R | x | 28.44 | =
| A012UH00 | h | Oficial 1a electricista | 2.5467 | /R | x | 30.16 | =
Subtotal mà d'obra
Maquinària
| C150UR00 | h | Camió cistella de 10 m d'alçària com a màxim, sense conductor | 2.5467 | /R | x | 48.26 | =
Subtotal maquinària
Material
| BBS9U040 | u | Conjunt de materials necessaris per a dur a terme l'operació de manteniment preventiu ´´rev-p´´ neteja senyal variable carrils reversibles de 100x100 cm a pòrtic, d'acord amb les especificacions del plec de condicions. | 1 |  | x | 40.44 | =
Subtotal material
Altres
| %GR010 | % | Part proporcional de gestió de residus de construcció segons Real Decreto 105/2008 | 0.1 |  | % | 312.58 | =
Subtotal altres
|  |  | Despeses auxiliars |  |  |  | 1.5 | %
Cost directe
|  |  | Despeses indirectes |  |  |  | 12.5 | %
Total
| MBSFU030 | u | Operació de manteniment preventiu escomesa elèctrica, segons especificacions del plec de condicions |  |  |  | Rend.: | 1 |  |  | Operació preventiu escomesa elèctrica
Mà d'obra
| A013UH00 | h | Ajudant electricista | 3.5 | /R | x | 28.44 | =
| A012UH00 | h | Oficial 1a electricista | 3.5 | /R | x | 30.16 | =
Subtotal mà d'obra
Maquinària
| C150VV10 | h | Furgoneta de 1900 kg de MMA sense conductor | 3.5 | /R | x | 5.9 | =
Subtotal maquinària
Material
| BBSFU010 | u | Conjunt de materials necessaris per a dur a terme l'operació de manteniment preventiu escomesa elèctrica, d'acord amb les especificacions del plec de condicions | 1 |  | x | 56 | =
Subtotal material
Altres
| %GR010 | % | Part proporcional de gestió de residus de construcció segons Real Decreto 105/2008 | 0.1 |  | % | 281.75 | =
Subtotal altres
|  |  | Despeses auxiliars |  |  |  | 1.5 | %
Cost directe
|  |  | Despeses indirectes |  |  |  | 12.5 | %
Total
| MBSFU050 | u | Operació d'inspecció periódica instal·lació elèctrica inclos documentació necessària, direcció i despeses d'organismes oficials i privats. |  |  |  | Rend.: | 1 |  |  | Operació preventiu inspecció periódica
Material
| BB41EW550 | u | Inspecció períodica instal·lació elèctrica inclos documentació necessària, direcció i despesees d'organismes oficials i privats. | 1 |  | x | 549.02 | =
Subtotal material
Altres
| %GR010 | % | Part proporcional de gestió de residus de construcció segons Real Decreto 105/2008 | 0.1 |  | % | 549.02 | =
Subtotal altres
Cost directe
|  |  | Despeses indirectes |  |  |  | 12.5 | %
Total
| MBSFU080 | u | Actuació de xoc escomeses elèctriques de bicing per fer una neteja en profunditat dels armaris i la comprovació del estat dels actius |  |  |  | Rend.: | 1 |  |  | Actuació de xoc escomeses elèctriques de bicing
Mà d'obra
| A012UH00 | h | Oficial 1a electricista | 3.29 | /R | x | 30.16 | =
| A013UH00 | h | Ajudant electricista | 3.29 | /R | x | 28.44 | =
Subtotal mà d'obra
Maquinària
| C150VV10 | h | Furgoneta de 1900 kg de MMA sense conductor | 3.29 | /R | x | 5.9 | =
Subtotal maquinària
Material
| BBSFU010 | u | Conjunt de materials necessaris per a dur a terme l'operació de manteniment preventiu escomesa elèctrica, d'acord amb les especificacions del plec de condicions | 1 |  | x | 56 | =
Subtotal material
Altres
| %GR010 | % | Part proporcional de gestió de residus de construcció segons Real Decreto 105/2008 | 0.1 |  | % | 268.21 | =
Subtotal altres
|  |  | Despeses auxiliars |  |  |  | 1.5 | %
Cost directe
|  |  | Despeses indirectes |  |  |  | 12.5 | %
Total
P-1 | F21BU010 | u | Arrencada de columna per semàfors i transport a nova ubicació o magatzem |  |  |  | Rend.: | 1 |  |  | Arrencada columna p/semàfors, transport nova ubicació o magatzem
Mà d'obra
| A0140000 | h | Manobre | 0.2 | /R | x | 23.17 | =
| A012N000 | h | Oficial 1a d'obra pública | 0.2 | /R | x | 27.76 | =
Subtotal mà d'obra
Maquinària
| C1503500 | h | Camió grua de 5 t | 0.2 | /R | x | 58 | =
Subtotal maquinària
|  |  | Despeses auxiliars |  |  |  | 1.5 | %
Cost directe
|  |  | Despeses indirectes |  |  |  | 12.5 | %
Total
P-2 | F21FUVC8 | m | Desmuntatge i retirada de tub de fibrociment, condicionada a l'execució de la canalització nova per trams de renovació, amb talls i reconnexions diàries fins a completar la renovació de la canalització completa, de DN100 a DN200, inclòs els talls que puguin ser necessaris, en zones urbanes amb dificultats de mobilitat, amb afectació de serveis i amb presència d'estrebada |  |  |  | Rend.: | 1 |  |  | Desmuntatge+retirada tub fibrociment,canal.serv.,DN100-DN200,urb.dif.mob.,afect.serv.,estreb.
Mà d'obra
| A0140000 | h | Manobre | 0.25 | /R | x | 23.17 | =
| A012UM10 | h | Oficial 1a per a treballs penosos, tòxics o perillosos i alçada | 0.25 | /R | x | 30.75 | =
| A014Z010 | h | Manobre per a treballs penosos, tòxics o perillosos i alçada | 0.25 | /R | x | 25.62 | =
Subtotal mà d'obra
Maquinària
| C200U010 | h | Aspirador de pols de classe H, de potència 1200 W, depressió 250 mbar i volum d'aire 3700 l/min, 30 l de volum de dipòsit amb sac de seguretat i filtre HEPA | 1 | /R | x | 1.85 | =
| C200U020 | h | Serra de sabre amb bateries | 1 | /R | x | 3.17 | =
| CZ111000 | h | Grup electrògen d'1 a 5 kva | 1 | /R | x | 2.54 | =
| C150U004 | h | Furgoneta de 3500 kg, sense conductor | 1 | /R | x | 8.13 | =
Subtotal maquinària
Material
| B01EU010 | l | Líquid encapsulant per elements de fibrociment | 0.05 |  | x | 6.26 | =
| B2RRU010 | u | Bossa amb guants ´´glovebags´´ de polietilè transparent per a una àrea de treball horitzontal d'1 a 22 m i diàmetre de la canonada de 14 ´´ (< 355 mm) | 0.5 |  | x | 25.06 | =
Subtotal material
|  |  | Despeses auxiliars |  |  |  | 1.5 | %
Cost directe
|  |  | Despeses indirectes |  |  |  | 12.5 | %
Total
P-3 | F222UE10 | m3 | Sobreexcavació manual de les terres més properes al tub de fibrociment, en zona d'excavació manual amb presència d'amiant i executat per personal RERA per tal d'evitar riscos, en terreny compacte (20<SPT<50), mesurat sobre perfil |  |  |  | Rend.: | 0.358 |  |  | Sobreexcavació manual RERA terres properes tub,terreny compacte (20<SPT<50),càrr.s/camió-cont.
Mà d'obra
| A014Z010 | h | Manobre per a treballs penosos, tòxics o perillosos i alçada | 1 | /R | x | 25.62 | =
Subtotal mà d'obra
|  |  | Despeses auxiliars |  |  |  | 1.5 | %
Cost directe
|  |  | Despeses indirectes |  |  |  | 12.5 | %
Total
P-4 | F2R5Z010 | m3 | Transport de residus de residus d'amiant-ciment codi LER 170605* i residus d'amiant friable o en pols codi LER 170601*, procedents de la construcció, amb contenidor o sac flexible, a instal·lació autoritzada de gestió de residus |  |  |  | Rend.: | 1 |  |  | Transp.res.especials,instal.gestió residus
Maquinària
| C150Z010 | m3 | Transport de residus de residus d'amiant-ciment codi LER 170605* i residus d'amiant friable o en pols codi LER 170601*, procedents de la construcció, amb contenidor o sac flexible, a instal·lació autoritzada de gestió de residus | 1 | /R | x | 89 | =
Subtotal maquinària
Cost directe
|  |  | Despeses indirectes |  |  |  | 12.5 | %
Total
P-5 | F2RAUFD0 | kg | Deposició controlada a dipòsit autoritzat de residus de fibrociment perillosos amb una densitat 0,9 t/m3, procedents de demolició de tubs de fibrociment de DN<=150, amb codi 170605* segons la Llista Europea de Residus |  |  |  | Rend.: | 1 |  |  | Deposició controlada dipòsit autoritzat,residus tubs fibroc.DN<=150,0,9t/m3,LER 170605*
Material
| B2RAUFD0 | kg | Deposició controlada a dipòsit autoritzat de residus de fibrociment perillosos amb una densitat 0,9 t/m3, procedents de demolició de canonades de fibrociment de DN menor o igual a 150, amb codi 170605* segons la Llista Europea de Residus | 1 |  | x | 0.19 | =
Subtotal material
Cost directe
|  |  | Despeses indirectes |  |  |  | 12.5 | %
Total
P-6 | F974U121 | m | Rigola de 20 cm d'amplària amb peces de morter de ciment de color blanc, de 20x20x8 cm, col·locades amb morter i rejuntades amb beurada de ciment blanc |  |  |  | Rend.: | 1 |  |  | Rigola ampl.=20cm,peces mort.ciment blanc 20x20x8cm,col.mort.,rejunt.beurada
Mà d'obra
| A0140000 | h | Manobre | 0.2105 | /R | x | 23.17 | =
| A012N000 | h | Oficial 1a d'obra pública | 0.2105 | /R | x | 27.76 | =
Subtotal mà d'obra
Maquinària
| C1705600 | h | Formigonera de 165 l | 0.2105 | /R | x | 1.9 | =
| CZ111000 | h | Grup electrògen d'1 a 5 kva | 0.2105 | /R | x | 2.54 | =
| C1503500 | h | Camió grua de 5 t | 0.0211 | /R | x | 58 | =
Subtotal maquinària
Material
| B0710150 | t | Morter per a ram de paleta, classe M 5 (5 N/mm2), en sacs, de designació (G) segons norma UNE-EN 998-2 | 0.0126 |  | x | 54.56 | =
| B97422E1 | u | Peça de morter de ciment color blanc, de 20x20x8 cm, per a rigoles | 5.05 |  | x | 1.03 | =
| B051E201 | t | Ciment blanc de ram de paleta BL 22,5 X segons UNE 80305, en sacs | 0.001 |  | x | 224.63 | =
Subtotal material
Altres
| %GR010 | % | Part proporcional de gestió de residus de construcció segons Real Decreto 105/2008 | 0.1 |  | % | 18.99 | =
Subtotal altres
|  |  | Despeses auxiliars |  |  |  | 1.5 | %
Cost directe
|  |  | Despeses indirectes |  |  |  | 12.5 | %
Total
P-7 | F9B4U11A | m2 | Reposició de paviment de peces de pedra granítica, deixada de serra, de 40 mm de gruix, col·locades amb morter de ciment elaborat a l'obra, en actuacions fins a 60 m2, en zones urbanes |  |  |  | Rend.: | 1 |  |  | Rep.pavim.pedra granít.,serrada,g=40mm,col.mort.,act.=<60m2,zones urb.
Mà d'obra
| A012N000 | h | Oficial 1a d'obra pública | 0.1875 | /R | x | 27.76 | =
| A0140000 | h | Manobre | 0.1875 | /R | x | 23.17 | =
Subtotal mà d'obra
Maquinària
| CZ111000 | h | Grup electrògen d'1 a 5 kva | 0.1875 | /R | x | 2.54 | =
| C1705600 | h | Formigonera de 165 l | 0.1875 | /R | x | 1.9 | =
| C1503500 | h | Camió grua de 5 t | 0.0188 | /R | x | 58 | =
Subtotal maquinària
Material
| B0710150 | t | Morter per a ram de paleta, classe M 5 (5 N/mm2), en sacs, de designació (G) segons norma UNE-EN 998-2 | 0.0435 |  | x | 54.56 | =
| B0G1UC01 | m2 | Paviment de pedra granítica, deixada de serra, de 40 mm de gruix | 1.02 |  | x | 100.12 | =
Subtotal material
Altres
| %GR010 | % | Part proporcional de gestió de residus de construcció segons Real Decreto 105/2008 | 0.1 |  | % | 115.97 | =
Subtotal altres
|  |  | Despeses auxiliars |  |  |  | 1.5 | %
Cost directe
|  |  | Despeses indirectes |  |  |  | 12.5 | %
Total
P-8 | F9E1U31A | m2 | Reposició de paviment de panot per a vorera, de 20x20x4 cm, gris, col·locat a l'estesa amb morter sec i beurada de ciment pòrtland, en actuacions fins a 60 m2, en zones urbanes |  |  |  | Rend.: | 1 |  |  | Rep.pavim.panot p/vor.,20x20x4cm,gris,col.est.mort.,act.=<60m2,zones urb.
Mà d'obra
| A0140000 | h | Manobre | 0.25 | /R | x | 23.17 | =
| A012N000 | h | Oficial 1a d'obra pública | 0.25 | /R | x | 27.76 | =
Subtotal mà d'obra
Maquinària
| C1503500 | h | Camió grua de 5 t | 0.025 | /R | x | 58 | =
Subtotal maquinària
Material
| B0512401 | t | Ciment pòrtland amb filler calcari cem ii/b-l 32,5 r segons une-en 197-1, en sacs | 0.0031 |  | x | 144.78 | =
| B0710180 | t | Morter per a ram de paleta, classe M 7.5 (7,5 N/mm2), en sacs, de designació (G) segons norma UNE-EN 998-2 | 0.0495 |  | x | 56.06 | =
| B9E1U111 | m2 | Panot per a vorera, de 20x20x4cm, gris | 1.02 |  | x | 5.36 | =
Subtotal material
Altres
| %GR010 | % | Part proporcional de gestió de residus de construcció segons Real Decreto 105/2008 | 0.1 |  | % | 22.87 | =
Subtotal altres
|  |  | Despeses auxiliars |  |  |  | 1.5 | %
Cost directe
|  |  | Despeses indirectes |  |  |  | 12.5 | %
Total
P-9 | F9E1US1A | m2 | Reposició de paviment de panot per a pas de vianants, de 20x20x4 cm, gris, col·locat a l'estesa amb morter sec i beurada de ciment pòrtland, en actuacions fins a 60 m2, en zones urbanes |  |  |  | Rend.: | 1 |  |  | Rep.pavim.panot p/vian.,20x20x4cm,gris,col.est.mort.,act.=<60m2,zones urb.
Mà d'obra
| A0140000 | h | Manobre | 0.25 | /R | x | 23.17 | =
| A012N000 | h | Oficial 1a d'obra pública | 0.25 | /R | x | 27.76 | =
Subtotal mà d'obra
Maquinària
| C1503500 | h | Camió grua de 5 t | 0.025 | /R | x | 58 | =
Subtotal maquinària
Material
| B0512401 | t | Ciment pòrtland amb filler calcari cem ii/b-l 32,5 r segons une-en 197-1, en sacs | 0.0031 |  | x | 144.78 | =
| B0710180 | t | Morter per a ram de paleta, classe M 7.5 (7,5 N/mm2), en sacs, de designació (G) segons norma UNE-EN 998-2 | 0.0495 |  | x | 56.06 | =
| B9E1U211 | m2 | Panot per a pas de vianants, de 20x20x4cm, gris | 1.02 |  | x | 5.36 | =
Subtotal material
Altres
| %GR010 | % | Part proporcional de gestió de residus de construcció segons Real Decreto 105/2008 | 0.1 |  | % | 22.87 | =
Subtotal altres
|  |  | Despeses auxiliars |  |  |  | 1.5 | %
Cost directe
|  |  | Despeses indirectes |  |  |  | 12.5 | %
Total
P-10 | F9F5UF1A | m2 | Reposició de paviment de lloses de formigó de 40x60x4cm, gris, col·locades amb morter de ciment elaborat a l’obra i reblert de junts amb sorra fina, en actuacions fins a 60 m2, en zones urbanes |  |  |  | Rend.: | 1 |  |  | Rep.pavim.lloses form.,40x60x4cm,gris,col.mort.,act.=<60m2,zones urb.
Mà d'obra
| A0140000 | h | Manobre | 0.2778 | /R | x | 23.17 | =
| A012N000 | h | Oficial 1a d'obra pública | 0.2778 | /R | x | 27.76 | =
Subtotal mà d'obra
Maquinària
| CZ111000 | h | Grup electrògen d'1 a 5 kva | 0.2778 | /R | x | 2.54 | =
| C1705600 | h | Formigonera de 165 l | 0.2778 | /R | x | 1.9 | =
| C1503500 | h | Camió grua de 5 t | 0.0278 | /R | x | 58 | =
Subtotal maquinària
Material
| B0310500 | t | Sorra de pedrera de 0 a 3,5 mm | 0.017 |  | x | 20.28 | =
| B9FAU291 | m2 | Llosa de formigó per a paviments, de 40x60x4cm, gris | 1.05 |  | x | 13.33 | =
| B0710150 | t | Morter per a ram de paleta, classe M 5 (5 N/mm2), en sacs, de designació (G) segons norma UNE-EN 998-2 | 0.0435 |  | x | 54.56 | =
Subtotal material
Altres
| %GR010 | % | Part proporcional de gestió de residus de construcció segons Real Decreto 105/2008 | 0.1 |  | % | 33.71 | =
Subtotal altres
|  |  | Despeses auxiliars |  |  |  | 1.5 | %
Cost directe
|  |  | Despeses indirectes |  |  |  | 12.5 | %
Total
P-11 | F9HFU121 | m2 | Reposició de paviment de mescla bituminosa en calent de 18 cm, amb capa de trànsit de 3 cm de mescla bituminosa discontínua BBTM 11A PMB 45/80-65 (BM-3c), capa intermèdia de 7 cm de mescla bituminosa contínua AC 16 surf B 50/70 S, capa base de 8 cm de mescla bituminosa contínua AC 22 base B 50/70 G, estès manualment i compactat amb corró, inclòs regs d'imprimació i adherència, per a superfícies fins a 25 m2 |  |  |  | Rend.: | 1 |  |  | Rep.pavim.bitum.18cm,trànsit BBTM11A+interm.AC 16+base AC 22,est.man.,superf.<=25m2
Mà d'obra
| A0150000 | h | Manobre especialista | 0.939 | /R | x | 23.96 | =
| A0140000 | h | Manobre | 1.8779 | /R | x | 23.17 | =
| A012N000 | h | Oficial 1a d'obra pública | 0.4695 | /R | x | 27.76 | =
Subtotal mà d'obra
Maquinària
| C1702D00 | h | Camió cisterna per a reg asfàltic | 0.4695 | /R | x | 29.87 | =
| C1501800 | h | Camió per a transport de 12 t | 0.4695 | /R | x | 47.68 | =
| C170H000 | h | Màquina tallajunts amb disc de diamant per a paviment | 0.4695 | /R | x | 8.46 | =
| C1335010 | h | Corró vibratori autopropulsat, de 1.5 a 2.5 t | 0.4695 | /R | x | 43.56 | =
| C170E000 | h | Escombradora autopropulsada | 0.4695 | /R | x | 42.46 | =
Subtotal maquinària
Material
| B9H3U4Q1 | t | Mescla bituminosa discontínua en calent, per a capes de trànsit BBTM, 11A PMB 45/80-65(BM-3c) amb betum modificat i granulat granític, en subministrament de petits volums fins a 3 t | 0.072 |  | x | 87.69 | =
| B0552100 | kg | Emulsió bituminosa catiònica amb un 60% de betum asfàltic, per a reg d'adherència tipus c60b3/b2 adh, segons une-en 13808 | 0.7 |  | x | 0.28 | =
| B0552460 | kg | Emulsió bituminosa catiònica amb un 50% de betum asfàltic, per a reg d'imprimació tipus c50bf4 imp amb un contingut de fluidificant >3%, segons une-en 13808 | 1.2 |  | x | 0.3 | =
| B055B100 | kg | Emulsió bituminosa catiònica modificada amb polímers amb un 60% de betum asfàltic, per a reg d'adherència tipus c60bp3/bp2 adh, segons une-en 13808 | 0.5 |  | x | 0.33 | =
| B9H1U751 | t | Mescla bituminosa contínua en calent tipus AC 16 surf B 50/70 S, amb betum asfàltic de penetració, de granulometria semidensa per a capa de trànsit i granulat granític, en subministrament de petits volums fins a 5 t | 0.168 |  | x | 77.8 | =
| B9H1UJ52 | t | Mescla bituminosa contínua en calent tipus AC 22 base B 50/70 G, amb betum asfàltic de penetració, de granulometria grossa per a capa base i granulat calcari, en subministrament de petits volums fins a 5 t | 0.192 |  | x | 74.25 | =
Subtotal material
Altres
| %GR010 | % | Part proporcional de gestió de residus de construcció segons Real Decreto 105/2008 | 0.1 |  | % | 194.17 | =
Subtotal altres
|  |  | Despeses auxiliars |  |  |  | 1.5 | %
Cost directe
|  |  | Despeses indirectes |  |  |  | 12.5 | %
Total
P-12 | F9HFU221 | m2 | Reposició de paviment de mescla bituminosa en calent de 12 cm, amb capa de trànsit de 5 cm de mescla bituminosa contínua AC 16 surf B 50/70 D, capa base de 7 cm de mescla bituminosa contínua AC 22 base B 50/70 S, estès manualment i compactat amb corró, inclòs regs d'imprimació i adherència, per a superfícies fins a 25 m2 |  |  |  | Rend.: | 1 |  |  | Rep.pavim.bitum.12cm,trànsit AC16+base AC 22,est.man.,superf.<=25m2
Mà d'obra
| A012N000 | h | Oficial 1a d'obra pública | 0.4255 | /R | x | 27.76 | =
| A0140000 | h | Manobre | 1.7021 | /R | x | 23.17 | =
| A0150000 | h | Manobre especialista | 0.8511 | /R | x | 23.96 | =
Subtotal mà d'obra
Maquinària
| C170H000 | h | Màquina tallajunts amb disc de diamant per a paviment | 0.4255 | /R | x | 8.46 | =
| C1335010 | h | Corró vibratori autopropulsat, de 1.5 a 2.5 t | 0.4255 | /R | x | 43.56 | =
| C1501800 | h | Camió per a transport de 12 t | 0.4255 | /R | x | 47.68 | =
| C1702D00 | h | Camió cisterna per a reg asfàltic | 0.4255 | /R | x | 29.87 | =
| C170E000 | h | Escombradora autopropulsada | 0.4255 | /R | x | 42.46 | =
Subtotal maquinària
Material
| B9H1UB52 | t | Mescla bituminosa contínua en calent tipus AC 22 bin B 50/70 S, amb betum asfàltic de penetració, de granulometria semidensa per a capa intermèdia i granulat calcari, en subministrament de petits volums fins a 5 t | 0.168 |  | x | 74.42 | =
| B9H1U251 | t | Mescla bituminosa contínua en calent tipus AC 16 surf B 50/70 D, amb betum asfàltic de penetració, de granulometria densa per a capa de trànsit i granulat granític, en subministrament de petits volums fins a 5 t | 0.12 |  | x | 78.21 | =
| B0552100 | kg | Emulsió bituminosa catiònica amb un 60% de betum asfàltic, per a reg d'adherència tipus c60b3/b2 adh, segons une-en 13808 | 0.7 |  | x | 0.28 | =
| B0552460 | kg | Emulsió bituminosa catiònica amb un 50% de betum asfàltic, per a reg d'imprimació tipus c50bf4 imp amb un contingut de fluidificant >3%, segons une-en 13808 | 1.2 |  | x | 0.3 | =
Subtotal material
Altres
| %GR010 | % | Part proporcional de gestió de residus de construcció segons Real Decreto 105/2008 | 0.1 |  | % | 167.28 | =
Subtotal altres
|  |  | Despeses auxiliars |  |  |  | 1.5 | %
Cost directe
|  |  | Despeses indirectes |  |  |  | 12.5 | %
Total
P-13 | F9HZW600 | dia | Increment en la fabricació de qualsevol mescla bituminosa en calent que per necessitats administratives es faci en treballs nocturns, dissabtes o festius |  |  |  | Rend.: | 1 |  |  | Increment fabricació mescla bituminosa en calent,nocturn,dissabtes,festius
Material
| B9H1W600 | dia | Increment en la fabricació de qualsevol mescla bituminosa en calent que per necessitats administratives es faci en treballs nocturns, dissabtes o festius | 1 |  | x | 3847.72 | =
Subtotal material
Cost directe
|  |  | Despeses indirectes |  |  |  | 12.5 | %
Total
P-14 | FBR1UR10 | m | Tall de paviment asfàltic i segellat d'espira mitjançant resina epoxi, tipus SAIREPOX-AN o equivalent, amb màstic asfàltic. totalment executat. |  |  |  | Rend.: | 1 |  |  | (500A0550C) Tall paviment asfàltic i segellat.
Mà d'obra
| A0140000 | h | Manobre | 0.453 | /R | x | 23.17 | =
| A012N000 | h | Oficial 1a d'obra pública | 0.453 | /R | x | 27.76 | =
Subtotal mà d'obra
Maquinària
| C170H000 | h | Màquina tallajunts amb disc de diamant per a paviment | 0.453 | /R | x | 8.46 | =
| C150VV10 | h | Furgoneta de 1900 kg de MMA sense conductor | 0.453 | /R | x | 5.9 | =
Subtotal maquinària
Material
| BBT1UR10 | m | Conlunt de materials per a execució d'espira de llaç de detecció | 1 |  | x | 6.96 | =
Subtotal material
Altres
| %GR010 | % | Part proporcional de gestió de residus de construcció segons Real Decreto 105/2008 | 0.1 |  | % | 36.54 | =
Subtotal altres
|  |  | Despeses auxiliars |  |  |  | 1.5 | %
Cost directe
|  |  | Despeses indirectes |  |  |  | 12.5 | %
Total
P-15 | FBR1UR20 | u | Presentació de tub per a espira. totalment executat. |  |  |  | Rend.: | 1 |  |  | (500A0560C) Presentació tub espira.
Mà d'obra
| A012N000 | h | Oficial 1a d'obra pública | 0.61 | /R | x | 27.76 | =
| A0140000 | h | Manobre | 0.61 | /R | x | 23.17 | =
Subtotal mà d'obra
Maquinària
| C150VV10 | h | Furgoneta de 1900 kg de MMA sense conductor | 0.61 | /R | x | 5.9 | =
Subtotal maquinària
Material
| BBT1UR20 | u | Conlunt de materials per a execució de tub per espira | 1 |  | x | 8.05 | =
Subtotal material
Altres
| %GR010 | % | Part proporcional de gestió de residus de construcció segons Real Decreto 105/2008 | 0.1 |  | % | 42.72 | =
Subtotal altres
|  |  | Despeses auxiliars |  |  |  | 1.5 | %
Cost directe
|  |  | Despeses indirectes |  |  |  | 12.5 | %
Total
P-16 | FBS1U002 | u | Fonament de formigó per a bàcul de semàfor, HM-20 amb dosificació de 250 kg/m3 de ciment, mitjançant un dau de 90 cm de costat i 1 m de profunditat, inclosos la excavació i els perns d' ancoratge |  |  |  | Rend.: | 1 |  |  | Fonament formigó p/bàcul semàfor, HM-20, 100x100x90cm, excavació+perns ancoratge
Mà d'obra
| A0140000 | h | Manobre | 0.7 | /R | x | 23.17 | =
| A012N000 | h | Oficial 1a d'obra pública | 0.7 | /R | x | 27.76 | =
Subtotal mà d'obra
Maquinària
| C13161E0 | h | Minicarregadora sobre pneumàtics de 2 a 5,9 t, amb accessori retroexcavador de 40 a 60 cm d'amplària | 0.4 | /R | x | 49.68 | =
Subtotal maquinària
Material
| BBT1ZUZ1 | u | Conjunt de 4 espàrrecs de varilla roscada M 16 i 80 cm de llarg cargolats a una plantilla d'acer, per als suports dels bàculs dels semàfors | 1 |  | x | 45 | =
| B06F1221 | m3 | Formigó HM-20/B/20/X0, amb un contingut de ciment >= 200 kg/m3 i una relació aigua/ciment <= 0.60 | 1 |  | x | 75.62 | =
Subtotal material
Altres
| %GR010 | % | Part proporcional de gestió de residus de construcció segons Real Decreto 105/2008 | 0.1 |  | % | 176.14 | =
Subtotal altres
|  |  | Despeses auxiliars |  |  |  | 1.5 | %
Cost directe
|  |  | Despeses indirectes |  |  |  | 12.5 | %
Total
P-17 | FBS1U003 | u | Fonament de formigó per a columna de semàfor de fins a 2,4 m d'alçada, amb dosificació de 250 kg/m3, mitjançant un dau de 40 cm de costat i 60 cm de profunditat, rebent peça especial d'ancoratge, sense incloure aquesta, inclòs excavació i colze de connexió amb tubular |  |  |  | Rend.: | 1 |  |  | Fonament formigó p/columna semàfor h=<2,4m, dau 40x40x60cm HM-20, excav.+col.ancoratge+colze con
Mà d'obra
| A0140000 | h | Manobre | 0.2 | /R | x | 23.17 | =
| A012N000 | h | Oficial 1a d'obra pública | 0.2 | /R | x | 27.76 | =
Subtotal mà d'obra
Maquinària
| C13161E0 | h | Minicarregadora sobre pneumàtics de 2 a 5,9 t, amb accessori retroexcavador de 40 a 60 cm d'amplària | 0.15 | /R | x | 49.68 | =
Subtotal maquinària
Material
| B06F1221 | m3 | Formigó HM-20/B/20/X0, amb un contingut de ciment >= 200 kg/m3 i una relació aigua/ciment <= 0.60 | 0.105 |  | x | 75.62 | =
| BDW3B700 | u | Accessori genèric per a tub de PVC de D=110 mm | 1 |  | x | 5.88 | =
Subtotal material
Altres
| %GR010 | % | Part proporcional de gestió de residus de construcció segons Real Decreto 105/2008 | 0.1 |  | % | 31.46 | =
Subtotal altres
|  |  | Despeses auxiliars |  |  |  | 1.5 | %
Cost directe
|  |  | Despeses indirectes |  |  |  | 12.5 | %
Total
P-23 | FDG5U020 | m | Canalització amb dos tubs corbables corrugats de polietilè de 110 mm de diàmetre nominal, de doble capa, col.locat al fons de la rasa |  |  |  | Rend.: | 1 |  |  | Canalització 2tubs PE DN=110mm, fons rasa
Mà d'obra
| A012N000 | h | Oficial 1a d'obra pública | 0.0154 | /R | x | 27.76 | =
| A0140000 | h | Manobre | 0.0154 | /R | x | 23.17 | =
Subtotal mà d'obra
Material
| BDGZPA00 | u | Part proporcional de separadors, conectors i obturadors de canalitzacions de serveis de 110 mm de diàmetre nominal | 2 |  | x | 0.23 | =
| BG22TK10 | m | Tub corbable corrugat de polietilè, de doble capa, llisa la interior i corrugada l'exterior, de 110 mm de diàmetre nominal, aïllant i no propagador de la flama , resistència a l'impacte de 28 j, resistència a compressió de 450 n, per a canalitzacions soterrades | 2.1 |  | x | 3.18 | =
| BDGZFN50 | m | Fil guia per a conductes de canalitzacions de serveis, de nylon, de 5 mm de gruix | 2.1 |  | x | 0.14 | =
Subtotal material
Altres
| %GR010 | % | Part proporcional de gestió de residus de construcció segons Real Decreto 105/2008 | 0.1 |  | % | 8.22 | =
Subtotal altres
|  |  | Despeses auxiliars |  |  |  | 1.5 | %
Cost directe
|  |  | Despeses indirectes |  |  |  | 12.5 | %
Total
P-24 | FDG5U040 | m | Canalització amb quatre tubs corbables corrugats de polietilè de 110 mm de diàmetre nominal, de doble capa, col.locat al fons de la rasa |  |  |  | Rend.: | 1 |  |  | Canalització 4tubs PE dn=110mm, fons rasa
Mà d'obra
| A0140000 | h | Manobre | 0.0003 | /R | x | 23.17 | =
| A012N000 | h | Oficial 1a d'obra pública | 0.0003 | /R | x | 27.76 | =
Subtotal mà d'obra
Material
| BG22TK10 | m | Tub corbable corrugat de polietilè, de doble capa, llisa la interior i corrugada l'exterior, de 110 mm de diàmetre nominal, aïllant i no propagador de la flama , resistència a l'impacte de 28 j, resistència a compressió de 450 n, per a canalitzacions soterrades | 4.2 |  | x | 3.18 | =
Subtotal material
Altres
| %GR010 | % | Part proporcional de gestió de residus de construcció segons Real Decreto 105/2008 | 0.1 |  | % | 13.37 | =
Subtotal altres
|  |  | Despeses auxiliars |  |  |  | 1.5 | %
Cost directe
|  |  | Despeses indirectes |  |  |  | 12.5 | %
Total
P-25 | FDGRUCK0 | u | Reparació de canalització de serveis de polietilè de doble capa de DN110 amb mitjes canyes de PVC-U, tram de 2 m |  |  |  | Rend.: | 1 |  |  | Reparació canalització PE a/mitjes canyes PVC-U,DN110,l=2m
Mà d'obra
| A0140000 | h | Manobre | 0.25 | /R | x | 23.17 | =
| A012N000 | h | Oficial 1a d'obra pública | 0.25 | /R | x | 27.76 | =
Subtotal mà d'obra
Material
| BDGRUMK0 | u | Maniguet de PVC-U per a la unió de mitja canya de reparació de tubs de protecció de cables al tub existent, per a tub DN110, unió hermètica fins a 0,5 bar | 2 |  | x | 12.44 | =
| BDGRUCK0 | u | Mitja canya de PVC-U per a la reparació de tubs de polietilè de doble capa DN110, de 2 m de llargària, unió hermètica fins a 0,5 bar | 1 |  | x | 26.16 | =
Subtotal material
Altres
| %GR010 | % | Part proporcional de gestió de residus de construcció segons Real Decreto 105/2008 | 0.1 |  | % | 63.77 | =
Subtotal altres
|  |  | Despeses auxiliars |  |  |  | 1.5 | %
Cost directe
|  |  | Despeses indirectes |  |  |  | 12.5 | %
Total
P-26 | FDK2U010 | u | Pericó de registre de fàbrica de maó de 45x45x50 cm, per a instal·lacions de serveis, amb parets de 15 cm de gruix de maó calat de 290x140x100 mm, arrebossada i lliscada interiorment amb morter, sobre solera de maó calat de 10 cm de gruix i reblert lateral amb terra de la mateixa excavació |  |  |  | Rend.: | 1 |  |  | Pericó regist.fàbrica maó,45x45x50cm,p/inst.serveis,+lliscat int.morter,s/solera m.calat
Mà d'obra
| A012N000 | h | Oficial 1a d'obra pública | 2 | /R | x | 27.76 | =
| A0140000 | h | Manobre | 1 | /R | x | 23.17 | =
Subtotal mà d'obra
Maquinària
| CZ111000 | h | Grup electrògen d'1 a 5 kva | 1 | /R | x | 2.54 | =
| C1705600 | h | Formigonera de 165 l | 1 | /R | x | 1.9 | =
Subtotal maquinària
Material
| B0F1K2A1 | u | Maó calat R-25, de 290x140x100 mm, per a revestir, categoria I, HD, segons la norma UNE-EN 771-1 | 47.9955 |  | x | 0.26 | =
| B0111000 | m3 | Aigua | 0.001 |  | x | 1.62 | =
| B0512401 | t | Ciment pòrtland amb filler calcari cem ii/b-l 32,5 r segons une-en 197-1, en sacs | 0.0032 |  | x | 144.78 | =
| B0710180 | t | Morter per a ram de paleta, classe M 7.5 (7,5 N/mm2), en sacs, de designació (G) segons norma UNE-EN 998-2 | 0.1 |  | x | 56.06 | =
Subtotal material
Altres
| %GR010 | % | Part proporcional de gestió de residus de construcció segons Real Decreto 105/2008 | 0.1 |  | % | 101.68 | =
Subtotal altres
|  |  | Despeses auxiliars |  |  |  | 1.5 | %
Cost directe
|  |  | Despeses indirectes |  |  |  | 12.5 | %
Total
P-27 | FDKZH9B4 | u | Bastiment i tapa quadrada de fosa dúctil, per a pericó de serveis, recolzada, pas lliure de 400x400 mm i classe B125 segons norma UNE-EN 124, col·locat amb morter |  |  |  | Rend.: | 1 |  |  | Bastim.+tapa fos.dúc.,p/pericó serv.,recolzada,pas útil 400x400mm,B125,col.mort.
Mà d'obra
| A012N000 | h | Oficial 1a d'obra pública | 0.35 | /R | x | 27.76 | =
| A0140000 | h | Manobre | 0.35 | /R | x | 23.17 | =
Subtotal mà d'obra
Material
| B0710150 | t | Morter per a ram de paleta, classe M 5 (5 N/mm2), en sacs, de designació (G) segons norma UNE-EN 998-2 | 0.0032 |  | x | 54.56 | =
| BDKZH9B0 | u | Bastiment quadrat i tapa quadrada de fosa dúctil per a pericó de serveis, recolzada, pas lliure de 400x400 mm i classe B125 segons norma UNE-EN 124 | 1 |  | x | 36.47 | =
Subtotal material
Altres
| %GR010 | % | Part proporcional de gestió de residus de construcció segons Real Decreto 105/2008 | 0.1 |  | % | 54.47 | =
Subtotal altres
|  |  | Despeses auxiliars |  |  |  | 1.5 | %
Cost directe
|  |  | Despeses indirectes |  |  |  | 12.5 | %
Total
P-28 | FGD2322D | u | Placa de connexió a terra d'acer, quadrada (massissa), de superfície 0,3 m2, de 3 mm de gruix i soterrada |  |  |  | Rend.: | 1 |  |  | Placa connex.terra acer,quadr.(massis.),S=0,3m2,g=3mm,soterra.
Mà d'obra
| A013UH00 | h | Ajudant electricista | 0.166 | /R | x | 28.44 | =
| A012UH00 | h | Oficial 1a electricista | 0.166 | /R | x | 30.16 | =
Subtotal mà d'obra
Material
| BGYD2000 | u | Part proporcional d'elements especials per a plaques de connexió a terra | 1 |  | x | 5.07 | =
| BGD23220 | u | Placa de connexió a terra d'acer quadrada (massissa), de 0,3 m2 de superfície i de 3 mm de gruix | 1 |  | x | 47.71 | =
Subtotal material
Altres
| %GR010 | % | Part proporcional de gestió de residus de construcció segons Real Decreto 105/2008 | 0.1 |  | % | 62.51 | =
Subtotal altres
|  |  | Despeses auxiliars |  |  |  | 1.5 | %
Cost directe
|  |  | Despeses indirectes |  |  |  | 12.5 | %
Total
P-29 | H101Z400 | u | Redacció de Pla de treball per a intervencions amb risc d’exposició a l’amiant, sense sistema de confinament, segons especificacions del RD 396/2006, inclòs el seguiment fins a l’aprovació per part de l’autoritat laboral |  |  |  | Rend.: | 1 |  |  | Pla de treball:sense confinament
Material
| B101Z400 | u | Redacció de Pla de treball per a intervencions amb risc d’exposició a l’amiant, sense sistema de confinament, segons especificacions del RD 396/2006, inclòs el seguiment fins a l’aprovació per part de l’autoritat laboral | 1 |  | x | 1200 | =
Subtotal material
Cost directe
|  |  | Despeses indirectes |  |  |  | 12.5 | %
Total
P-30 | H101Z500 | u | Redacció de Pla de treball únic de caràcter general, per a intervencions amb risc d’exposició a l’amiant amb menys de 4 treballadors, menys de 4 hores de servei i menys de 100 m2, sense confinament, segons especificacions del RD 396/2006, inclòs el seguiment fins a l’aprovació per part de l’autoritat laboral |  |  |  | Rend.: | 1 |  |  | Pla de treball:únic de caràcter general
Material
| B101Z500 | u | Redacció de Pla de treball únic de caràcter general, per a intervencions amb risc d’exposició a l’amiant amb menys de 4 treballadors, menys de 4 hores de servei i menys de 100 m2, sense confinament, segons especificacions del RD 396/2006, inclòs el seguiment fins a l’aprovació per part de l’autoritat laboral | 1 |  | x | 1200 | =
Subtotal material
Cost directe
|  |  | Despeses indirectes |  |  |  | 12.5 | %
Total
P-31 | H105Z600 | u | Redacció de Pla de treball per al transport d'amiant, segons especificacions del RD 396/2006, inclòs el seguiment fins a l’aprovació per part de l’autoritat laboral |  |  |  | Rend.: | 1 |  |  | Pla de treball:transport
Material
| B105Z600 | u | Redacció de Pla de treball per al transport d'amiant, segons especificacions del RD 396/2006, inclòs el seguiment fins a l’aprovació per part de l’autoritat laboral | 1 |  | x | 1000 | =
Subtotal material
Cost directe
|  |  | Despeses indirectes |  |  |  | 12.5 | %
Total
P-32 | H1411111 | u | Casc de seguretat per a ús normal, contra cops, de polietilè amb un pes màxim de 400 g, homologat segons UNE-EN 812 |  |  |  | Rend.: | 1 |  |  | Casc seguretat,p/ús normal,contra cops,PE,p<=400g
Material
| B1411111 | u | Casc de seguretat per a ús normal, contra cops, de polietilè amb un pes màxim de 400 g, homologat segons UNE-EN 812 | 1 |  | x | 6.18 | =
Subtotal material
Cost directe
|  |  | Despeses indirectes |  |  |  | 12.5 | %
Total
P-33 | H1411115 | u | Casc de seguretat per a ús normal, contra cops, de polietilè amb un pes màxim de 400 g, amb tires reflectants, homologat segons UNE-EN 812 |  |  |  | Rend.: | 1 |  |  | Casc seguretat,p/ús normal,contra cops,PE,p<=400g+tires reflec.
Material
| B1411115 | u | Casc de seguretat per a ús normal, contra cops, de polietilè amb un pes màxim de 400 g, amb tires reflectants, homologat segons UNE-EN 812 | 1 |  | x | 13.55 | =
Subtotal material
Cost directe
|  |  | Despeses indirectes |  |  |  | 12.5 | %
Total
P-34 | H1411117 | u | Casc de seguretat per a ús normal, contra cops, de polietilè amb un pes màxim de 400 g, amb protectors auditius, homologat segons UNE-EN 812 i UNE-EN 352-3 |  |  |  | Rend.: | 1 |  |  | Casc seguretat,p/ús normal,contra cops,PE,p<=400g+protect.auditius
Material
| B1411117 | u | Casc de seguretat per a ús normal, contra cops, de polietilè amb un pes màxim de 400 g, amb protectors auditius, homologat segons UNE-EN 812 i UNE-EN 352-3 | 1 |  | x | 32.33 | =
Subtotal material
Cost directe
|  |  | Despeses indirectes |  |  |  | 12.5 | %
Total
P-35 | H141511E | u | Casc de seguretat dielèctric per a baixa tensió polietilè, homologat segons UNE-EN 50365 |  |  |  | Rend.: | 1 |  |  | Casc seguretat, dielèc.p/B.T.PE
Material
| B141511E | u | Casc de seguretat dielèctric per a baixa tensió de polietilè, homologat segons UNE-EN 50365 | 1 |  | x | 14.88 | =
Subtotal material
Cost directe
|  |  | Despeses indirectes |  |  |  | 12.5 | %
Total
P-36 | H1421110 | u | Ulleres de seguretat antiimpactes estàndard, amb muntura universal, amb visor transparent i tractament contra l'entelament, homologades segons UNE-EN 167 i UNE-EN 168 |  |  |  | Rend.: | 1 |  |  | Ulleres antiimp.st.,muntura univ.,visor transp.c/entelam.
Material
| B1421110 | u | Ulleres de seguretat antiimpactes estàndard, amb muntura universal, amb visor transparent i tractament contra l'entelament, homologades segons UNE-EN 167 i UNE-EN 168 | 1 |  | x | 7.14 | =
Subtotal material
Cost directe
|  |  | Despeses indirectes |  |  |  | 12.5 | %
Total
P-37 | H1422120 | u | Ulleres de seguretat antiimpactes polivalents utilitzables sobreposades a ulleres graduades, amb muntura universal, amb visor transparent i tractament contra l'entelament, els ultraviolats, el ratllament i antiestàtic, homologades segons UNE-EN 167 i UNE-EN 168 |  |  |  | Rend.: | 1 |  |  | Ulleres antiimp.poliv.,muntura univ.,visor transp.c/entel/UV/rat.
Material
| B1422120 | u | Ulleres de seguretat antiimpactes polivalents utilitzables sobreposades a ulleres graduades, amb muntura universal, amb visor transparent i tractament contra l'entelament, els ultraviolats, el ratllament i antiestàtic, homologades segons UNE-EN 167 i UNE-EN 168 | 1 |  | x | 6.4 | =
Subtotal material
Cost directe
|  |  | Despeses indirectes |  |  |  | 12.5 | %
Total
P-38 | H142BB00 | u | Pantalla facial per a protegir contra la projecció de partícules i a l'encebament d'arcs elèctrics, de policarbonat transparent, abatible i per a acoblar al casc amb arnès dielèctric |  |  |  | Rend.: | 1 |  |  | Pantalla p/prot.proj.partícules,policarbon.transp.,abat.p/acobl.casc
Material
| B142BB00 | u | Pantalla facial per a protegir contra la projecció de partícules i a l'encebament d'arcs elèctrics, de policarbonat transparent, abatible i per a acoblar al casc amb arnès dielèctric | 1 |  | x | 13.68 | =
Subtotal material
Cost directe
|  |  | Despeses indirectes |  |  |  | 12.5 | %
Total
P-39 | H1431101 | u | Protector auditiu de tap d'escuma, homologat segons UNE-EN 352-2 i UNE-EN 458 |  |  |  | Rend.: | 1 |  |  | Protector auditiu tap escuma
Material
| B1431101 | u | Protector auditiu de tap d'escuma, homologat segons UNE-EN 352-2 i UNE-EN 458 | 1 |  | x | 0.23 | =
Subtotal material
Cost directe
|  |  | Despeses indirectes |  |  |  | 12.5 | %
Total
P-40 | H1432012 | u | Protector auditiu d'auricular, acoblat al cap amb arnès i orelleres antisoroll, homologat segons UNE-EN 352-1 i UNE-EN 458 |  |  |  | Rend.: | 1 |  |  | Protector auditiu auricular,arnès,orelleres antisoroll
Material
| B1432012 | u | Protector auditiu d'auricular, acoblat al cap amb arnès i orelleres antisoroll, homologat segons UNE-EN 352-1 i UNE-EN 458 | 1 |  | x | 14.68 | =
Subtotal material
Cost directe
|  |  | Despeses indirectes |  |  |  | 12.5 | %
Total
P-41 | H1441201 | u | Mascareta autofiltrant contra polsims i vapors tòxics, homologada segons UNE-EN 405 |  |  |  | Rend.: | 1 |  |  | Mascareta autofiltrant c/polsim+vap.tòx.
Material
| B1441201 | u | Mascareta autofiltrant contra polsims i vapors tòxics, homologada segons UNE-EN 405 | 1 |  | x | 0.69 | =
Subtotal material
Cost directe
|  |  | Despeses indirectes |  |  |  | 12.5 | %
Total
P-42 | H1445003 | u | Mascareta de protecció respiratòria, homologada segons UNE-EN 140 |  |  |  | Rend.: | 1 |  |  | Mascareta,protecció respiratòria
Material
| B1445003 | u | Mascareta de protecció respiratòria, homologada segons UNE-EN 140 | 1 |  | x | 1.46 | =
Subtotal material
Cost directe
|  |  | Despeses indirectes |  |  |  | 12.5 | %
Total
P-43 | H1446004 | u | Semimàscara de protecció filtrant contra partícules, homologada segons UNE-EN 149 |  |  |  | Rend.: | 1 |  |  | Semimàscara,protecció filtrant c/part.
Material
| B1446004 | u | Semimàscara de protecció filtrant contra partícules, homologada segons UNE-EN 149 | 1 |  | x | 12.53 | =
Subtotal material
Cost directe
|  |  | Despeses indirectes |  |  |  | 12.5 | %
Total
P-44 | H1447005 | u | Màscara de protecció respiratòria, homologada segons UNE-EN 136 |  |  |  | Rend.: | 1 |  |  | Màscara,protecció respiratòria
Material
| B1447005 | u | Màscara de protecció respiratòria, homologada segons UNE-EN 136 | 1 |  | x | 10.96 | =
Subtotal material
Cost directe
|  |  | Despeses indirectes |  |  |  | 12.5 | %
Total
P-45 | H144Z010 | u | Mascareta autofiltrant tipus FFP, classe 3, (FFP3), factor de protecció FPN:50, no reutilitzable (NR), conforme la UNE-EN 149 |  |  |  | Rend.: | 1 |  |  | Mascareta d'un sol ús FFP3 (FPN:50)
Material
| B144Z010 | u | Mascareta autofiltrant tipus FFP, classe 3, (FFP3), factor de protecció FPN:50, no reutilitzable (NR), conforme la UNE-EN 149 | 1 |  | x | 3.85 | =
Subtotal material
Cost directe
|  |  | Despeses indirectes |  |  |  | 12.5 | %
Total
P-46 | H1451110 | u | Parella de guants per a ús general, amb palmell, artells, ungles i dits índex i polze de pell, dors de la mà i maniguet de cotó, folre interior, i subjecció elàstica al canell |  |  |  | Rend.: | 1 |  |  | Guants p/ús gral.,pell+cotó,subj.canell
Material
| B1451110 | u | Parella de guants per a ús general, amb palmell, artells, ungles i dits índex i polze de pell, dors de la mà i maniguet de cotó, folre interior i subjecció elàstica al canell | 1 |  | x | 1.57 | =
Subtotal material
Cost directe
|  |  | Despeses indirectes |  |  |  | 12.5 | %
Total
P-47 | H1456821 | u | Parella de guants dielèctrics per a baixa tensió, de cautxú, amb maniguets fins a mig avantbraç |  |  |  | Rend.: | 1 |  |  | Guants dielèc.p/B.T.,cautxú,manig.<1/2avantb.
Material
| B1456821 | u | Parella de guants dielèctrics per a baixa tensió, de cautxú amb maniguets fins a mig avantbraç | 1 |  | x | 36.86 | =
Subtotal material
Cost directe
|  |  | Despeses indirectes |  |  |  | 12.5 | %
Total
P-48 | H1457520 | u | Parella de guants aïllants del fred i absorbents de les vibracions, de PVC sobre suport d'escuma de poliuretà, folrats interiorment amb teixit hidròfug reversible, amb maniguets fins a mig avantbraç, homologats segons UNE-EN 511 i UNE-EN 420 |  |  |  | Rend.: | 1 |  |  | Guants aïll.fred/abs.vibr.,PVC,manig.<1/2avantb.
Material
| B1457520 | u | Parella de guants aïllants del fred i absorbents de les vibracions, de PVC sobre suport d'escuma de poliuretà, folrats interiorment amb teixit hidròfug reversible amb maniguets fins a mig avantbraç, homologats segons UNE-EN 511 i UNE-EN 420 | 1 |  | x | 12.06 | =
Subtotal material
Cost directe
|  |  | Despeses indirectes |  |  |  | 12.5 | %
Total
P-49 | H145D002 | u | Parella de guants de protecció contra riscos mecànics molt agressius nivell 5, homologats segons UNE-EN 388 i UNE-EN 420 |  |  |  | Rend.: | 1 |  |  | Guants protecció c/riscos mecànics nivell 5
Material
| B145D002 | u | Parella de guants de protecció contra riscos mecànics molt agressius nivell 5, homologats segons UNE-EN 388 i UNE-EN 420 | 1 |  | x | 8.28 | =
Subtotal material
Cost directe
|  |  | Despeses indirectes |  |  |  | 12.5 | %
Total
P-50 | H1461164 | u | Parella de botes d'aigua de PVC de canya alta, per posada en obra del formigó, amb plantilla metàl·lica, amb sola antilliscant i folrades de niló rentable, homologades segons UNE-EN ISO 20344, UNE-EN ISO 20345, UNE-EN ISO 20346 i UNE-EN ISO 20347 |  |  |  | Rend.: | 1 |  |  | Parella botes aigua,PVC,canya alta,p/posada obra form.,plant.metàl.+sola antillisc.
Material
| B1461164 | u | Parella de botes d'aigua de PVC de canya alta, per posada en obra del formigó, amb plantilla metàl·lica, amb sola antilliscant i folrades de niló rentable, homologades segons UNE-EN ISO 20344, UNE-EN ISO 20345, UNE-EN ISO 20346 i UNE-EN ISO 20347 | 1 |  | x | 26.1 | =
Subtotal material
Cost directe
|  |  | Despeses indirectes |  |  |  | 12.5 | %
Total
P-51 | H1462242 | u | Parella de botes de seguretat resistents a la humitat, de pell rectificada, amb turmellera encoixinada sola antilliscant i antiestàtica, falca amortidora per al taló, llengüeta de manxa, de despreniment ràpid, amb plantilles i puntera metàl·liques |  |  |  | Rend.: | 1 |  |  | Parella botes seguretat,resist.humit.,pell rectif.,sola antillisc.antiest.,plantill./punte.met.
Material
| B1462242 | u | Parella de botes de seguretat resistents a la humitat, de pell rectificada, amb turmellera encoixinada sola antilliscant i antiestàtica, falca amortidora per al taló, llengüeta de manxa, de despreniment ràpid, amb plantilles i puntera metàl·liques | 1 |  | x | 29.69 | =
Subtotal material
Cost directe
|  |  | Despeses indirectes |  |  |  | 12.5 | %
Total
P-52 | H1463253 | u | Parella de botes dielèctriques resistents a la humitat, de pell rectificada, amb turmellera encoixinada sola antilliscant i antiestàtica, falca amortidora per al taló, llengüeta de manxa, de despreniment ràpid, sense ferramenta metàl·lica, amb puntera reforçada, homologades segons DIN 4843 |  |  |  | Rend.: | 1 |  |  | Parella botes dielèc.,resist.humit.,pell rectif.,sola antillisc.s/ferr.met.,punte.reforç.
Material
| B1463253 | u | Parella de botes dielèctriques resistents a la humitat, de pell rectificada, amb turmellera encoixinada sola antilliscant i antiestàtica, falca amortidora per al taló, llengüeta de manxa, de despreniment ràpid, sense ferramenta metàl·lica, amb puntera reforçada, homologades segons DIN 4843 | 1 |  | x | 68.01 | =
Subtotal material
Cost directe
|  |  | Despeses indirectes |  |  |  | 12.5 | %
Total
P-53 | H1474600 | u | Cinturó antivibració, ajustable i de teixit transpirable |  |  |  | Rend.: | 1 |  |  | Cinturó antivib.,ajust./transpi.
Material
| B1474600 | u | Cinturó antivibració, ajustable i de teixit transpirable | 1 |  | x | 18.13 | =
Subtotal material
Cost directe
|  |  | Despeses indirectes |  |  |  | 12.5 | %
Total
P-54 | H147D501 | u | Sistema anticaiguda compost per un arnès anticaiguda amb tirants, bandes secundàries, bandes subglúties, bandes de cuixa, recolzament dorsal per a subjecció, elements d'ajust, element dorsal d'enganxament d'arnès anticaiguda i sivella, incorporat a un subsistema anticaiguda de tipus absorbent d'energia, homologat segons UNE-EN 361, UNE-EN 362, UNE-EN 364/AC, UNE-EN 365 i UNE-EN 355 |  |  |  | Rend.: | 1 |  |  | Arnès anticaiguda amb tirants UNE-EN 365 i UNE-EN 355
Material
| B147D501 | u | Sistema anticaiguda compost per un arnès anticaiguda amb tirants, bandes secundàries, bandes subglúties, bandes de cuixa, recolzament dorsal per a subjecció, elements d'ajust, element dorsal d'enganxament d'arnès anticaiguda i sivella, incorporat a un subsistema anticaiguda de tipus absorbent d'energia, homologat segons UNE-EN 361, UNE-EN 362, UNE-EN 364/AC, UNE-EN 365 i UNE-EN 355 | 1 |  | x | 214.98 | =
Subtotal material
Cost directe
|  |  | Despeses indirectes |  |  |  | 12.5 | %
Total
P-55 | H147N000 | u | Faixa de protecció dorslumbar |  |  |  | Rend.: | 1 |  |  | Faixa prot.dorslumbar
Material
| B147N000 | u | Faixa de protecció dorslumbar | 1 |  | x | 23.41 | =
Subtotal material
Cost directe
|  |  | Despeses indirectes |  |  |  | 12.5 | %
Total
P-56 | H1481343 | u | Granota amb caputxa, amb tancament elàstic facial, mànigues i camals, d'un sol us, amb segell CE 0121, tipus 5 categoria III, per a treballs amb ambients amb partícules perilloses |  |  |  | Rend.: | 1 |  |  | Granota amb caputxa, tipus 5 categoria III
Material
| B1481343 | u | Granota de treball per a construcció d'obres lineals en servei, de polièster i cotó (65%-35%), color groc, trama 240, amb butxaques interiors i tires reflectants, homologada segons UNE-EN 340 | 1 |  | x | 85.79 | =
Subtotal material
Cost directe
|  |  | Despeses indirectes |  |  |  | 12.5 | %
Total
P-57 | H1483344 | u | Pantalons de treball per a construcció d'obres lineals en servei, de polièster i cotó (65%-35%), color groc, trama 240, amb butxaques interiors i tires reflectants, homologats segons UNE-EN 340 |  |  |  | Rend.: | 1 |  |  | Pantalons treb.p/constr.obres lineals,polièst./cotó (65%-35%),groc,trama 240,butxa.int.+tires reflec
Material
| B1483344 | u | Pantalons de treball per a construcció d'obres lineals en servei, de polièster i cotó (65%-35%), color groc, trama 240, amb butxaques interiors i tires reflectants, homologats segons UNE-EN 340 | 1 |  | x | 10.53 | =
Subtotal material
Cost directe
|  |  | Despeses indirectes |  |  |  | 12.5 | %
Total
P-58 | H1484110 | u | Samarreta de treball, de cotó |  |  |  | Rend.: | 1 |  |  | Samarreta treball,cotó
Material
| B1484110 | u | Samarreta de treball, de cotó | 1 |  | x | 2.76 | =
Subtotal material
Cost directe
|  |  | Despeses indirectes |  |  |  | 12.5 | %
Total
P-59 | H1485800 | u | Armilla reflectant amb tires reflectants a la cintura, al pit i a l'esquena, homologada segons UNE-EN 471 |  |  |  | Rend.: | 1 |  |  | Armilla reflectant,tires reflect.cint./pit/esqu.
Material
| B1485800 | u | Armilla reflectant amb tires reflectants a la cintura, al pit i a l'esquena, homologada segons UNE-EN 471 | 1 |  | x | 15.83 | =
Subtotal material
Cost directe
|  |  | Despeses indirectes |  |  |  | 12.5 | %
Total
P-60 | H1486242 | u | Casaca 3/4, tipus enginyer, de polièster embuatada amb material aïllant, butxaques exteriors i tires reflectants a la cintura, al pit, a l'esquena i als tirants, per a senyalista de protecció en treballs a la intempèrie, homologada segons UNE-EN 340 i UNE-EN 471 |  |  |  | Rend.: | 1 |  |  | Casaca 3/4,tip.enginy.,polièst./mat.aïllant,butxa.ext.+tires refl.cint.pit
Material
| B1486242 | u | Casaca 3/4 tipus enginyer, de polièster embuatada amb material aïllant, butxaques exteriors i tires reflectants a la cintura, al pit, a l'esquena i als tirants, per a senyalista de protecció en treballs a la intempèrie, homologat segons UNE-EN 340 i UNE-EN 471 | 1 |  | x | 89.45 | =
Subtotal material
Cost directe
|  |  | Despeses indirectes |  |  |  | 12.5 | %
Total
P-61 | H1488580 | u | Davantal per a soldador, de serratge, homologat segons UNE-EN 340, UNE-EN 470-1/A1 i UNE-EN 348 |  |  |  | Rend.: | 1 |  |  | Davantal p/sold.,serratge
Material
| B1488580 | u | Davantal per a soldador, de serratge, homologat segons UNE-EN 340, UNE-EN 470-1/A1 i UNE-EN 348 | 1 |  | x | 18.2 | =
Subtotal material
Cost directe
|  |  | Despeses indirectes |  |  |  | 12.5 | %
Total
P-62 | H1489790 | u | Jaqueta de treball per a construcció d'obres lineals en servei, de polièster i cotó (65%-35%), color groc, trama 240, amb butxaques interiors i tires reflectants, homologada segons UNE-EN 340 |  |  |  | Rend.: | 1 |  |  | Jaqueta treb.p/constr.obres lineals,polièst./cotó (65%-35%),groc,trama 240,butxa.int.+tires reflect.
Material
| B1489790 | u | Jaqueta de treball per a construcció d'obres lineals en servei, de polièster i cotó (65%-35%), color groc, trama 240, amb butxaques interiors i tires reflectants, homologada segons UNE-EN 340 | 1 |  | x | 14 | =
Subtotal material
Cost directe
|  |  | Despeses indirectes |  |  |  | 12.5 | %
Total
P-63 | H148U010 | u | Granota amb caputxa, amb tancament elàstic facial, mànigues i camals, d'un sol us, amb segell CE 0121, tipus 5 categoria III, per a treballs amb ambients amb partícules perilloses |  |  |  | Rend.: | 1 |  |  | Granota+caputxa, 1 us,CE 0121,tipus 5,cat III,protecció particules perilloses
Material
| B148U010 | u | Granota amb caputxa, amb tancament elàstic facial, mànigues i camals, d'un sol us, amb segell CE 0121, tipus 5 categoria III, per a treballs amb ambients amb partícules perilloses | 1 |  | x | 3.5 | =
Subtotal material
Cost directe
|  |  | Despeses indirectes |  |  |  | 12.5 | %
Total
P-64 | H1533591 | m2 | Plataforma metàl·lica per a pas de vehicles per sobre de rases, d'amplada <= 1 m, de planxa d'acer de 12 mm de gruix, amb el desmuntatge inclòs |  |  |  | Rend.: | 1 |  |  | Plataforma met.p/pas vehic.,ampl.<=1m,planxa acer,g=12mm,desm.
Mà d'obra
| A01H4000 | h | Manobre per a seguretat i salut | 0.1 | /R | x | 23.17 | =
Subtotal mà d'obra
Material
| B0DZWC03 | m2 | Planxa d'acer per a encofrats i apuntalaments, de 12 mm de gruix, per a 10 usos, per a seguretat i salut | 1 |  | x | 5.76 | =
Subtotal material
|  |  | Despeses auxiliars |  |  |  | 1.5 | %
Cost directe
|  |  | Despeses indirectes |  |  |  | 12.5 | %
Total
P-65 | H15B1001 | u | Plataforma aïllant de base per a treball en quadres elèctrics de distribució de 100x100 cm i de gruix 3 mm |  |  |  | Rend.: | 1 |  |  | Plataforma aïll.,base p/treb.quad.elèct.dist.,100x100cm,g=3mm
Material
| B15B0001 | u | Plataforma aïllant de base per a treball en quadres elèctrics de distribució, de superfície 100x100 cm i de gruix 3 mm | 1 |  | x | 42.69 | =
Subtotal material
Cost directe
|  |  | Despeses indirectes |  |  |  | 12.5 | %
Total
P-66 | H15B2002 | u | Banqueta aïllant de potes fixes per a treballs en tensió, segons UNE 204001 |  |  |  | Rend.: | 1 |  |  | Banqueta aïll.,potes fixes,p/treb.tensió
Material
| B15B0002 | u | Banqueta aïllant de potes fixes per a treballs en tensió, segons UNE 204001 | 1 |  | x | 72.02 | =
Subtotal material
Cost directe
|  |  | Despeses indirectes |  |  |  | 12.5 | %
Total
P-67 | H15Z1001 | h | Brigada de seguretat per a manteniment i reposició de les proteccions |  |  |  | Rend.: | 1 |  |  | Brigada segur.p/mantenim.+repos.protec.
Mà d'obra
| A01H4000 | h | Manobre per a seguretat i salut | 1 | /R | x | 23.17 | =
| A01H2000 | h | Oficial 1a per a seguretat i salut | 1 | /R | x | 27.76 | =
Subtotal mà d'obra
|  |  | Despeses auxiliars |  |  |  | 1.5 | %
Cost directe
|  |  | Despeses indirectes |  |  |  | 12.5 | %
Total
P-68 | H16C0003 | dia | Detector de gasos portàtil, per a espais confinats, amb detector de gas combustible, O2, CO i H2S |  |  |  | Rend.: | 1 |  |  | Detector gasos portàt.,esp.confinats,LEL+O2+CO+H2S
Material
| B16C0003 | dia | Detector de gasos portàtil, per a espais confinats, amb detector de gas combustible, O2, CO i H2S | 1 |  | x | 1.65 | =
Subtotal material
Cost directe
|  |  | Despeses indirectes |  |  |  | 12.5 | %
Total
P-69 | H16C2004 | u | Equip comprovador complet portàtil d'instal·lacions de baixa tensió |  |  |  | Rend.: | 1 |  |  | Equip comprovador portàt.,instal.baixa tensió
Material
| B16C0004 | u | Equip comprovador complet d'instal·lacions de baixa tensió portàtil | 1 |  | x | 188.72 | =
Subtotal material
Cost directe
|  |  | Despeses indirectes |  |  |  | 12.5 | %
Total
P-70 | H16C6008 | u | Detector d'instal·lacions i serveis soterrats portàtil |  |  |  | Rend.: | 1 |  |  | Detector inst/serv. portàt.
Material
| B16C0008 | u | Detector d'instal·lacions i serveis soterrats portàtil | 1 |  | x | 1194.46 | =
Subtotal material
Cost directe
|  |  | Despeses indirectes |  |  |  | 12.5 | %
Total
P-71 | H16F1003 | u | Reunió del comitè de Seguretat i Salut constituït per 6 persones |  |  |  | Rend.: | 1 |  |  | Reunió comitè S/S 6 pers.
Mà d'obra
| A01H2000 | h | Oficial 1a per a seguretat i salut | 6 | /R | x | 27.76 | =
Subtotal mà d'obra
|  |  | Despeses auxiliars |  |  |  | 1.5 | %
Cost directe
|  |  | Despeses indirectes |  |  |  | 12.5 | %
Total
P-72 | H16F1004 | h | Informació en Seguretat i Salut per als riscos específics de l'obra |  |  |  | Rend.: | 1 |  |  | Informació SiS obra
Mà d'obra
| A01H4000 | h | Manobre per a seguretat i salut | 1 | /R | x | 23.17 | =
Subtotal mà d'obra
|  |  | Despeses auxiliars |  |  |  | 1.5 | %
Cost directe
|  |  | Despeses indirectes |  |  |  | 12.5 | %
Total
P-73 | H1D1Z020 | u | Transport, muntatge, desmuntatge i retirada d'unitat desmuntable de descontaminació de 3 compartiments, apta per a confinaments estàtics (extracció localitzada) o sense confinament, amb tancaments, paviment, sistema de filtració o extracció d’aire amb filtre HEPA, dispositius de control de seguretat, instal·lació elèctrica i d’enllumenat, instal·lació d’aigua freda i calenta, instal·lació de sanejament, aspirador de mà amb filtre HEPA, contenidor de residus EPI’s d’un sol ús, contenidor EPI’s a descontaminar, contenidor tovalloles a descontaminar, armari EPI’s, armari roba carrer i mirall |  |  |  | Rend.: | 1 |  |  | Transport/muntage/desmuntage unitat de descontaminació 3 compartiments (desmuntable)
Material
| B1D1Z020 | u | Transport, muntatge, desmuntatge i retirada d'unitat desmuntable de descontaminació de 3 compartiments, apta per a confinaments estàtics (extracció localitzada) o sense confinament, amb tancaments, paviment, sistema de filtració o extracció d’aire amb filtre HEPA, dispositius de control de seguretat, instal·lació elèctrica i d’enllumenat, instal·lació d’aigua freda i calenta, instal·lació de sanejament, aspirador de mà amb filtre HEPA, contenidor de residus EPI’s d’un sol ús, contenidor EPI’s a descontaminar, contenidor tovalloles a descontaminar, armari EPI’s, armari roba carrer i mirall | 1 |  | x | 105.88 | =
Subtotal material
Cost directe
|  |  | Despeses indirectes |  |  |  | 12.5 | %
Total
P-74 | H1D1Z120 | dia | Lloguer d'unitat desmuntable de descontaminació de 3 compartiments, apta per a confinaments estàtics (extracció localitzada) o sense confinament, amb tancaments, paviment, sistema de filtració o extracció d’aire amb filtre HEPA, dispositius de control de seguretat, instal·lació elèctrica i d’enllumenat, instal·lació d’aigua freda i calenta, instal·lació de sanejament, aspirador de mà amb filtre HEPA, contenidor de residus EPI’s d’un sol ús, contenidor EPI’s a descontaminar, contenidor tovalloles a descontaminar, armari EPI’s, armari roba carrer i mirall |  |  |  | Rend.: | 1 |  |  | Lloguer d'unitat de descontaminació 3 compartiments (desmuntable)
Material
| B1D1Z120 | dia | Lloguer d'unitat desmuntable de descontaminació de 3 compartiments, apta per a confinaments estàtics (extracció localitzada) o sense confinament, amb tancaments, paviment, sistema de filtració o extracció d’aire amb filtre HEPA, dispositius de control de seguretat, instal·lació elèctrica i d’enllumenat, instal·lació d’aigua freda i calenta, instal·lació de sanejament, aspirador de mà amb filtre HEPA, contenidor de residus EPI’s d’un sol ús, contenidor EPI’s a descontaminar, contenidor tovalloles a descontaminar, armari EPI’s, armari roba carrer i mirall | 1 |  | x | 55.25 | =
Subtotal material
Cost directe
|  |  | Despeses indirectes |  |  |  | 12.5 | %
Total
P-75 | H6AA2111 | m | Tanca mòbil, de 2 m d'alçària, d'acer galvanitzat, amb malla electrosoldada de 90x150 mm i de 4,5 i 3,5 mm de D, bastidor de 3,5x2 m de tub de 40 mm de D, fixat a peus prefabricats de formigó, i amb el desmuntatge inclòs |  |  |  | Rend.: | 1 |  |  | Tanca mòbil h=2m acer galv.malla 90x150mmxd4,5/3,5mm+bast.3,5x2mtub+peus form.,desmunt.
Mà d'obra
| A01H4000 | h | Manobre per a seguretat i salut | 0.1 | /R | x | 23.17 | =
Subtotal mà d'obra
Material
| B1Z6AF0A | u | Dau de formigó de 38 kg per a peu de tanca mòbil de malla d'acer i per a 20 usos, per a seguretat i salut | 0.3 |  | x | 0.15 | =
| B1Z6211A | m | Tanca mòbil, de 2 m d'alçària, d'acer galvanitzat, amb malla electrosoldada de 90x150 mm i de 4,5 i 3,5 mm de diàmetre, bastidor de 3,5x2 m de tub de 40 mm de diàmetre per a fixar a peus prefabricats de formigó, per a 20 usos, per a seguretat i salut | 1 |  | x | 0.64 | =
Subtotal material
|  |  | Despeses auxiliars |  |  |  | 1.5 | %
Cost directe
|  |  | Despeses indirectes |  |  |  | 12.5 | %
Total
P-76 | HBB11121 | u | Placa amb pintura reflectant triangular de 90 cm de costat, per a senyals de trànsit, fixada i amb el desmuntatge inclòs |  |  |  | Rend.: | 1 |  |  | Placa pintura reflectant triangular costat=90cm,fix.mec.+desmunt.
Mà d'obra
| A01H4000 | h | Manobre per a seguretat i salut | 1 | /R | x | 23.17 | =
Subtotal mà d'obra
Material
| BBL11202 | u | Placa triangular, de 90 cm, amb pintura reflectant, per a 2 usos, per a seguretat i salut | 1 |  | x | 42.36 | =
Subtotal material
|  |  | Despeses auxiliars |  |  |  | 1.5 | %
Cost directe
|  |  | Despeses indirectes |  |  |  | 12.5 | %
Total
P-77 | HBB11261 | u | Placa amb pintura reflectant circular de 90 cm de diàmetre, per a senyals de trànsit, fixada i amb el desmuntatge inclòs |  |  |  | Rend.: | 1 |  |  | Placa pintura reflectant circ.,D=90cm,fix.mec.+desmunt.
Mà d'obra
| A01H4000 | h | Manobre per a seguretat i salut | 1 | /R | x | 23.17 | =
Subtotal mà d'obra
Material
| BBL12702 | u | Placa circular, de D 90 cm, amb pintura reflectant, per a 2 usos, per a seguretat i salut | 1 |  | x | 76.9 | =
Subtotal material
|  |  | Despeses auxiliars |  |  |  | 1.5 | %
Cost directe
|  |  | Despeses indirectes |  |  |  | 12.5 | %
Total
P-78 | HBB20005 | u | Senyal manual per a senyalista |  |  |  | Rend.: | 1 |  |  | Senyal manual p/senyalis.
Material
| BBB2A001 | u | Senyal manual per a senyalista | 1 |  | x | 13.53 | =
Subtotal material
Cost directe
|  |  | Despeses indirectes |  |  |  | 12.5 | %
Total
P-79 | HBC12300 | u | Con de plàstic reflector de 50 cm d'alçària |  |  |  | Rend.: | 1 |  |  | Con de plàstic reflector h=50cm
Mà d'obra
| A01H4000 | h | Manobre per a seguretat i salut | 0.02 | /R | x | 23.17 | =
Subtotal mà d'obra
Material
| BBC12302 | u | Con d'abalisament de plàstic reflector de 50 cm d'alçària, per a 2 usos, per a seguretat i salut | 1 |  | x | 7.04 | =
Subtotal material
|  |  | Despeses auxiliars |  |  |  | 1.5 | %
Cost directe
|  |  | Despeses indirectes |  |  |  | 12.5 | %
Total
P-80 | HBC12500 | u | Con de plàstic reflector de 75 cm d'alçària |  |  |  | Rend.: | 1 |  |  | Con de plàstic reflector h=75cm
Mà d'obra
| A01H4000 | h | Manobre per a seguretat i salut | 0.025 | /R | x | 23.17 | =
Subtotal mà d'obra
Material
| BBC12502 | u | Con d'abalisament de plàstic reflector de 75 cm d'alçària, per a 2 usos, per a seguretat i salut | 1 |  | x | 14.68 | =
Subtotal material
|  |  | Despeses auxiliars |  |  |  | 1.5 | %
Cost directe
|  |  | Despeses indirectes |  |  |  | 12.5 | %
Total
P-81 | HBC12900 | u | Con de plàstic reflector de 90 cm d'alçària |  |  |  | Rend.: | 1 |  |  | Con de plàstic reflector h=90cm
Mà d'obra
| A01H4000 | h | Manobre per a seguretat i salut | 0.025 | /R | x | 23.17 | =
Subtotal mà d'obra
Material
| BBC12902 | u | Con d'abalisament de plàstic reflector de 90 cm d'alçària, per a 2 usos, per a seguretat i salut | 1 |  | x | 20.14 | =
Subtotal material
|  |  | Despeses auxiliars |  |  |  | 1.5 | %
Cost directe
|  |  | Despeses indirectes |  |  |  | 12.5 | %
Total
P-82 | HBC1A081 | m | Cinta d'abalisament reflectora, amb un suport cada 5 m i amb el desmuntatge inclòs |  |  |  | Rend.: | 1 |  |  | Cinta balisament reflectora,suport/5m,desmuntatge inclòs
Mà d'obra
| A01H4000 | h | Manobre per a seguretat i salut | 0.065 | /R | x | 23.17 | =
Subtotal mà d'obra
Material
| B1Z0B700 | kg | Acer en barres corrugades B400S de límit elàstic >= 400 N/mm2, per a seguretat i salut | 0.12 |  | x | 0.99 | =
| BBC1A000 | m | Cinta d'abalisament reflectora, per a seguretat i salut | 1 |  | x | 1.41 | =
Subtotal material
|  |  | Despeses auxiliars |  |  |  | 1.5 | %
Cost directe
|  |  | Despeses indirectes |  |  |  | 12.5 | %
Total
P-83 | HBC1GFJ1 | u | Llumenera amb làmpada intermitent color ambre amb energia de bateria de 12 V i amb el desmuntatge inclòs |  |  |  | Rend.: | 1 |  |  | Llumenera làmpada intermitent ambre,bat.12V,desmunt.inclòs
Mà d'obra
| A01H4000 | h | Manobre per a seguretat i salut | 0.15 | /R | x | 23.17 | =
Subtotal mà d'obra
Material
| BBC1GFJ2 | u | Llumenera amb làmpada intermitent color ambre, amb energia de bateria de 12 V, per a 2 usos, per a seguretat i salut | 1 |  | x | 23.97 | =
Subtotal material
|  |  | Despeses auxiliars |  |  |  | 1.5 | %
Cost directe
|  |  | Despeses indirectes |  |  |  | 12.5 | %
Total
P-84 | HBC1KJ00 | m | Tanca mòbil metàl·lica de 2,5 m de llargària i 1 m d'alçària i amb el desmuntatge inclòs |  |  |  | Rend.: | 1 |  |  | Tanca mòbil metàl.,llarg.=2,5m,h=1m,desm.
Mà d'obra
| A01H4000 | h | Manobre per a seguretat i salut | 0.06 | /R | x | 23.17 | =
Subtotal mà d'obra
Material
| BBC1KJ04 | m | Tanca mòbil metàl·lica de 2,5 m de llargària i 1 m d'alçària, per a 4 usos, per a seguretat i salut | 0.4 |  | x | 10.89 | =
Subtotal material
|  |  | Despeses auxiliars |  |  |  | 1.5 | %
Cost directe
|  |  | Despeses indirectes |  |  |  | 12.5 | %
Total
P-85 | HBC1MPP1 | m | Barrera de PVC injectat de 0,7x1 m amb dipòsit d'aigua de llast i encadellat d'unió i amb el desmuntatge inclòs |  |  |  | Rend.: | 1 |  |  | Barrera PVC injectat 0,7x1m,llast,encadellat,desmuntatge
Mà d'obra
| A01H4000 | h | Manobre per a seguretat i salut | 0.4 | /R | x | 23.17 | =
| A01H2000 | h | Oficial 1a per a seguretat i salut | 0.05 | /R | x | 27.76 | =
Subtotal mà d'obra
Material
| BBC1MPP2 | m | Barrera de PVC injectat de 0,7x1 m amb dipòsit d'aigua de llast i encadellat d'unió, per a 2 usos, per a seguretat i salut | 1 |  | x | 56.85 | =
Subtotal material
|  |  | Despeses auxiliars |  |  |  | 1.5 | %
Cost directe
|  |  | Despeses indirectes |  |  |  | 12.5 | %
Total
P-86 | HBC1R801 | u | Cascada lluminosa de 25 m de llargària (tl-8) i amb el desmuntatge inclòs |  |  |  | Rend.: | 1 |  |  | Cascada lluminosa 25m (tl-8),desm.
Mà d'obra
| A01H4000 | h | Manobre per a seguretat i salut | 0.5 | /R | x | 23.17 | =
Subtotal mà d'obra
Material
| BBC1R800 | u | Amortització de cascada lluminosa de llargària 25 m ( tl-8 ), (10 usos), per a seguretat i salut | 1 |  | x | 177.49 | =
Subtotal material
|  |  | Despeses auxiliars |  |  |  | 1.5 | %
Cost directe
|  |  | Despeses indirectes |  |  |  | 12.5 | %
Total
P-87 | HBC1S0K0 | u | Llanterna de tràfic amb difusor, recarregable |  |  |  | Rend.: | 1 |  |  | Llanterna tràfic+difusor,recarregable
Material
| BBC1S0K0 | u | Llanterna de tràfic amb difusor, recarregable, per a seguretat i salut | 1 |  | x | 167.36 | =
Subtotal material
Cost directe
|  |  | Despeses indirectes |  |  |  | 12.5 | %
Total
P-88 | HGD1222E | u | Piqueta de connexió a terra d'acer, amb recobriment de coure 300 µm de gruix, de 1500 mm llargària de 14,6 mm de diàmetre, clavada a terra i amb el desmuntatge inclòs |  |  |  | Rend.: | 1 |  |  | Piqueta connex.terra acer,300µm,long.=1500mm,D=14,6mm,clav.,desm.
Mà d'obra
| A01H3000 | h | Ajudant per a seguretat i salut | 0.233 | /R | x | 24.65 | =
| A01H2000 | h | Oficial 1a per a seguretat i salut | 0.233 | /R | x | 27.76 | =
Subtotal mà d'obra
Material
| B1ZGP220 | u | Piqueta de connexió a terra d'acer i recobriment de coure, de 1500 mm de llargària, de 14,6 mm de diàmetre, de 300 µm, per a seguretat i salut | 1 |  | x | 13.83 | =
| B1ZGYD10 | u | Part proporcional d'elements especials per a piquetes de connexió a terra, per a seguretat i salut | 1 |  | x | 5.07 | =
Subtotal material
|  |  | Despeses auxiliars |  |  |  | 1.5 | %
Cost directe
|  |  | Despeses indirectes |  |  |  | 12.5 | %
Total
P-89 | HM31161J | u | Extintor de pols seca, de 6 kg de càrrega, amb pressió incorporada, pintat, amb suport a la paret i amb el desmuntatge inclòs |  |  |  | Rend.: | 1 |  |  | Extintor pols seca,6kg,pressió incorpo.pintat,suport/desmunt.incl.
Mà d'obra
| A01H2000 | h | Oficial 1a per a seguretat i salut | 0.2 | /R | x | 27.76 | =
| A01H3000 | h | Ajudant per a seguretat i salut | 0.2 | /R | x | 24.65 | =
Subtotal mà d'obra
Material
| B1ZM1000 | u | Part proporcional d'elements especials per a extintors, per a seguretat i salut | 1 |  | x | 0.3 | =
| BM311611 | u | Extintor de pols seca, de càrrega 6 kg, amb pressió incorporada, pintat, per a seguretat i salut | 1 |  | x | 34.57 | =
Subtotal material
|  |  | Despeses auxiliars |  |  |  | 1.5 | %
Cost directe
|  |  | Despeses indirectes |  |  |  | 12.5 | %
Total
P-90 | HQU1B150 | mes | Lloguer de mòdul prefabricat per a equipament sanitaris a obra de 3,7x2,4 m amb tancaments formats per placa de dues planxes d'acer prelacat i aïllament interior de 40mm de gruix i paviment format per tauler aglomarat hidròfug amb acabat de PVC sobre xapa galvanitzada i llana mineral de vidre, instal·lació elèctrica 1 punt de llum, interruptor, endolls i protecció diferencial, i equipat amb 2 inodors, 2 dutxes, lavabo col·lectiu amb 2 aixetes i termos elèctric 50 litres |  |  |  | Rend.: | 1 |  |  | Llog.mòd.pref.sanitaris 3,7x2,4m
Material
| BQU1B150 | mes | Lloguer de mòdul prefabricat per a equipament sanitaris a obra de 3,7x2,4 m amb tancaments formats per placa de dues planxes d'acer prelacat i aïllament interior de 40mm de gruix i paviment format per tauler aglomarat hidròfug amb acabat de PVC sobre xapa galvanitzada i llana mineral de vidre, instal·lació elèctrica amb 1 punt de llum, interruptor, endolls i protecció diferencial, i equipat amb 2 inodors, 2 dutxes, lavabo col·lectiu amb 2 aixetes i termos elèctric 50 litres | 1 |  | x | 60 | =
Subtotal material
Cost directe
|  |  | Despeses indirectes |  |  |  | 12.5 | %
Total
P-91 | HQU1B350 | u | Transport, entrega, retirada, muntatge i desmuntatge de mòdul prefabricat per a equipament sanitaris a obra de 3,7x2,4 m amb tancaments formats per placa de dues planxes d'acer prelacat i aïllament interior de 40mm de gruix i paviment format per tauler aglomarat hidròfug amb acabat de PVC sobre xapa galvanitzada i llana mineral de vidre, instal·lació elèctrica 1 punt de llum, interruptor, endolls i protecció diferencial, i equipat amb 2 inodors, 2 dutxes, lavabo col·lectiu amb 2 aixetes i termos elèctric 50 litres |  |  |  | Rend.: | 1 |  |  | Transport entr.,retir, munta. i desmunt.mòd.pref.sanitaris 3,7x2,4m
Mà d'obra
| A01H4000 | h | Manobre per a seguretat i salut | 0.3 | /R | x | 23.17 | =
Subtotal mà d'obra
Maquinària
| C1Z13000 | h | Camió grua per a seguretat i salut | 0.3 | /R | x | 55.1 | =
| C1ZQB350 | u | Transport per entrega i retirada de mòdul prefabricat per a equipament sanitaris a obra de 3,7x2,4 m amb tancaments formats per placa de dues planxes d'acer prelacat i aïllament interior de 40mm de gruix i paviment format per tauler aglomarat hidròfug amb acabat de PVC sobre xapa galvanitzada i llana mineral de vidre, instal·lació elèctrica amb 1 punt de llum, interruptor, endolls i protecció diferencial, i equipat amb 2 inodors, 2 dutxes, lavabo col·lectiu amb 2 aixetes i termos elèctric 50 litres | 1 | /R | x | 182.26 | =
Subtotal maquinària
|  |  | Despeses auxiliars |  |  |  | 1.5 | %
Cost directe
|  |  | Despeses indirectes |  |  |  | 12.5 | %
Total
P-92 | HQU1D190 | mes | Lloguer de mòdul prefabricat per equipament de vestidors a obra de 8x2,4 m amb tancaments formats per placa de dues planxes d'acer prelacat i aïllament interior de 40mm de gruix i paviment format per tauler aglomarat hidròfug amb acabat de PVC sobre xapa galvanitzada i llana mineral de vidre, instal·lació elèctrica 2 punts de llum, interruptor, endolls i protecció diferencial |  |  |  | Rend.: | 1 |  |  | Llog.mòd.pref.vestidors 8x2,4m
Material
| BQU1D190 | mes | Lloguer de mòdul prefabricat per equipament de vestidors a obra de 8x2,4 m amb tancaments formats per placa de dues planxes d'acer prelacat i aïllament interior de 40mm de gruix i paviment format per tauler aglomarat hidròfug amb acabat de PVC sobre xapa galvanitzada i llana mineral de vidre, instal·lació elèctrica amb 2 punts de llum, interruptor, endolls i protecció diferencial | 1 |  | x | 71.25 | =
Subtotal material
Cost directe
|  |  | Despeses indirectes |  |  |  | 12.5 | %
Total
P-93 | HQU1D390 | u | Transport, entrega, retirada, muntatge i desmuntatge de mòdul prefabricat per equipament de vestidors a obra de 8x2,4 m amb tancaments formats per placa de dues planxes d'acer prelacat i aïllament interior de 40mm de gruix i paviment format per tauler aglomarat hidròfug amb acabat de PVC sobre xapa galvanitzada i llana mineral de vidre, instal·lació elèctrica 2 punts de llum, interruptor, endolls i protecció diferencial |  |  |  | Rend.: | 1 |  |  | Transportentr.,retir, munta. i desmunt.mòd.pref.vestidors 8x2,4m
Mà d'obra
| A01H4000 | h | Manobre per a seguretat i salut | 0.3 | /R | x | 23.17 | =
Subtotal mà d'obra
Maquinària
| C1ZQD390 | u | Transport per entrega i retirada de mòdul prefabricat per equipament de vestidors a obra de 8x2,4 m amb tancaments formats per placa de dues planxes d'acer prelacat i aïllament interior de 40mm de gruix i paviment format per tauler aglomarat hidròfug amb acabat de PVC sobre xapa galvanitzada i llana mineral de vidre, instal·lació elèctrica amb 2 punts de llum, interruptor, endolls i protecció diferencial | 1 | /R | x | 182.26 | =
| C1Z13000 | h | Camió grua per a seguretat i salut | 0.3 | /R | x | 55.1 | =
Subtotal maquinària
|  |  | Despeses auxiliars |  |  |  | 1.5 | %
Cost directe
|  |  | Despeses indirectes |  |  |  | 12.5 | %
Total
P-94 | HQU1E170 | mes | Lloguer de mòdul prefabricat per a equipament de menjador a obra de 6x2,4 m amb tancaments formats per placa de dues planxes d'acer prelacat i aïllament interior de 40mm de gruix i paviment format per tauler aglomarat hidròfug amb acabat de PVC sobre xapa galvanitzada i llana mineral de vidre, instal·lació elèctrica 1 punt de llum, interruptor, endolls i protecció diferencial, i equipat amb aigüera de 1 pica amb aixeta i taulell |  |  |  | Rend.: | 1 |  |  | Llog. de mòd.pref.menjador 6x2,4m
Material
| BQU1E170 | mes | Lloguer de mòdul prefabricat per a equipament de menjador a obra de 6x2,4 m amb tancaments formats per placa de dues planxes d'acer prelacat i aïllament interior de 40mm de gruix i paviment format per tauler aglomarat hidròfug amb acabat de PVC sobre xapa galvanitzada i llana mineral de vidre, instalació elèctrica amb 1 punt de llum, interruptor, endolls i protecció diferencial, i equipat amb aigüera de 1 pica amb aixeta i taulell | 1 |  | x | 63.75 | =
Subtotal material
Cost directe
|  |  | Despeses indirectes |  |  |  | 12.5 | %
Total
P-95 | HQU1E370 | u | Transport, entrega, retirada, muntatge i desmuntatge de mòdul prefabricat per a equipament de menjador a obra de 6x2,4 m amb tancaments formats per placa de dues planxes d'acer prelacat i aïllament interior de 40mm de gruix i paviment format per tauler aglomarat hidròfug amb acabat de PVC sobre xapa galvanitzada i llana mineral de vidre, instal·lació elèctrica 1 punt de llum, interruptor, endolls i protecció diferencial, i equipat amb aigüera de 1 pica amb aixeta i taulell |  |  |  | Rend.: | 1 |  |  | Transport entr.,retir, munta. i desmunt.mòd.pref.menjador 6x2,4m
Mà d'obra
| A01H4000 | h | Manobre per a seguretat i salut | 0.3 | /R | x | 23.17 | =
Subtotal mà d'obra
Maquinària
| C1ZQE370 | u | Transport per entrega i retirada de mòdul prefabricat per a equipament de menjador a obra de 6x2,4 m amb tancaments formats per placa de dues planxes d'acer prelacat i aïllament interior de 40mm de gruix i paviment format per tauler aglomarat hidròfug amb acabat de PVC sobre xapa galvanitzada i llana mineral de vidre, instalació elèctrica amb 1 punt de llum, interruptor, endolls i protecció diferencial, i equipat amb aigüera de 1 pica amb aixeta i taulell | 1 | /R | x | 182.26 | =
| C1Z13000 | h | Camió grua per a seguretat i salut | 0.3 | /R | x | 55.1 | =
Subtotal maquinària
|  |  | Despeses auxiliars |  |  |  | 1.5 | %
Cost directe
|  |  | Despeses indirectes |  |  |  | 12.5 | %
Total
P-96 | HQU1H110 | mes | Lloguer de mòdul prefabricat de cabina amb inodor químic d'1,05x1,05 m i 2,35 m d'alçària, amb tancaments de polietilè i sostre traslúcid, equipat amb 1 inodor amb dipòsit químic de 250l. i un lavabo amb dipòsit d'aigua de 45l. , amb manteniment inclòs |  |  |  | Rend.: | 1 |  |  | Llog. cabina inodor químic,1,05x1,05m,1 inodor quím.+1 lavabo,+manteniment
Material
| BQU1H110 | mes | Lloguer de mòdul prefabricat de cabina amb inodor químic d'1,05x1,05 m i 2,35 m d'alçària, amb tancaments de polietilè i sostre traslúcid, equipat amb 1 inodor amb dipòsit químic de 250l. i un lavabo amb dipòsit d'aigua de 45l. , amb manteniment inclòs | 1 |  | x | 136.5 | =
Subtotal material
Cost directe
|  |  | Despeses indirectes |  |  |  | 12.5 | %
Total
P-97 | HQU22301 | u | Armari metàl·lic individual de doble compartiment interior, de 0,4x0,5x1,8 m, col·locat i amb el desmuntatge inclòs |  |  |  | Rend.: | 1 |  |  | Armari metàl·lic,indiv.,0,4x0,5x1,8m,col.+desmunt.inclòs
Mà d'obra
| A01H4000 | h | Manobre per a seguretat i salut | 0.25 | /R | x | 23.17 | =
Subtotal mà d'obra
Material
| BQU22303 | u | Armari metàl·lic individual amb doble compartiment interior, de 0,4x0,5x1,8 m, per a 3 usos, per a seguretat i salut | 1 |  | x | 55.38 | =
Subtotal material
|  |  | Despeses auxiliars |  |  |  | 1.5 | %
Cost directe
|  |  | Despeses indirectes |  |  |  | 12.5 | %
Total
P-98 | HQU25701 | u | Banc de fusta, de 3,5 m de llargària i 0,4 m d'amplària, amb capacitat per a 5 persones, col·locat i amb el desmuntatge inclòs |  |  |  | Rend.: | 1 |  |  | Banc fusta,3,5mx0,4m,p/5pers.,col.+desmunt.inclòs
Mà d'obra
| A01H4000 | h | Manobre per a seguretat i salut | 0.15 | /R | x | 23.17 | =
Subtotal mà d'obra
Material
| BQU25700 | u | Banc de fusta de 3,5 m de llargària i 0,4 m d'amplària, amb capacitat per a 5 persones per a 4 usos , per a seguretat i salut | 0.25 |  | x | 87.23 | =
Subtotal material
|  |  | Despeses auxiliars |  |  |  | 1.5 | %
Cost directe
|  |  | Despeses indirectes |  |  |  | 12.5 | %
Total
P-99 | HQU27902 | u | Taula de fusta amb tauler de melamina, de 3,5 m de llargària i 0,8 m d'amplària, amb capacitat per a 10 persones, col·locada i amb el desmuntatge inclòs |  |  |  | Rend.: | 1 |  |  | Taula fusta tauler melamina,3,5mx0,8m,p/10pers.,col.+desmunt.inclòs
Mà d'obra
| A01H4000 | h | Manobre per a seguretat i salut | 0.35 | /R | x | 23.17 | =
Subtotal mà d'obra
Material
| BQU27900 | u | Taula de fusta amb tauler de melamina, de 3,5 m de llargària i 0,8 m d'amplària, amb capacitat per a 10 persones per a 4 usos , per a seguretat i salut | 0.25 |  | x | 93.55 | =
Subtotal material
|  |  | Despeses auxiliars |  |  |  | 1.5 | %
Cost directe
|  |  | Despeses indirectes |  |  |  | 12.5 | %
Total
P-100 | HQU2AF02 | u | Nevera elèctrica, de 100 l de capacitat, col·locada i amb el desmuntatge inclòs |  |  |  | Rend.: | 1 |  |  | Nevera elèctrica 100l,col.+desmunt.inclòs
Mà d'obra
| A01H4000 | h | Manobre per a seguretat i salut | 0.35 | /R | x | 23.17 | =
Subtotal mà d'obra
Material
| BQU2AF02 | u | Nevera elèctrica, de 100 l de capacitat, per a 2 usos, per a seguretat i salut | 1 |  | x | 101.1 | =
Subtotal material
|  |  | Despeses auxiliars |  |  |  | 1.5 | %
Cost directe
|  |  | Despeses indirectes |  |  |  | 12.5 | %
Total
P-101 | HQU2E001 | u | Forn microones per a escalfar menjars, col·locat i amb el desmuntatge inclòs |  |  |  | Rend.: | 1 |  |  | Forn microones p/menjars,col.+desmunt.inclòs
Mà d'obra
| A01H4000 | h | Manobre per a seguretat i salut | 0.05 | /R | x | 23.17 | =
Subtotal mà d'obra
Material
| BQU2E002 | u | Forn microones, per a 2 usos, per a seguretat i salut | 1 |  | x | 69.88 | =
Subtotal material
|  |  | Despeses auxiliars |  |  |  | 1.5 | %
Cost directe
|  |  | Despeses indirectes |  |  |  | 12.5 | %
Total
P-102 | HQU2GF01 | u | Recipient per a recollida d'escombraries, de 100 l de capacitat, col·locat i amb el desmuntatge inclòs |  |  |  | Rend.: | 1 |  |  | Recipient p/escombraries,100l,col.+desmunt.inclòs
Mà d'obra
| A01H4000 | h | Manobre per a seguretat i salut | 0.1 | /R | x | 23.17 | =
Subtotal mà d'obra
Material
| BQU2GF00 | u | Recipient per a recollida d'escombraries de 100 l de capacitat, per a seguretat i salut | 1 |  | x | 43.19 | =
Subtotal material
|  |  | Despeses auxiliars |  |  |  | 1.5 | %
Cost directe
|  |  | Despeses indirectes |  |  |  | 12.5 | %
Total
P-103 | HQU2P001 | u | Penja-robes per a dutxa, col·locat i amb el desmuntatge inclòs |  |  |  | Rend.: | 1 |  |  | Penja-robes dutxa col.+desmunt.inclòs
Mà d'obra
| A01H4000 | h | Manobre per a seguretat i salut | 0.05 | /R | x | 23.17 | =
Subtotal mà d'obra
Material
| BQZ1P000 | u | Penja-robes per a dutxa, per a seguretat i salut | 1 |  | x | 1.06 | =
Subtotal material
|  |  | Despeses auxiliars |  |  |  | 1.5 | %
Cost directe
|  |  | Despeses indirectes |  |  |  | 12.5 | %
Total
P-104 | HQUA2100 | u | Farmaciola portàtil d'urgència, amb el contingut establert a l'ordenança general de seguretat i salut en el treball |  |  |  | Rend.: | 1 |  |  | Farmaciola portàtil urg.+contingut segons orden.SiS
Material
| BQUA2100 | u | Farmaciola portàtil d'urgència, amb el contingut establert a l'ordenança general de seguretat i salut en el treball | 1 |  | x | 107.16 | =
Subtotal material
Cost directe
|  |  | Despeses indirectes |  |  |  | 12.5 | %
Total
P-105 | HQUA3100 | u | Material sanitari per a assortir una farmaciola amb el contingut establert a l'ordenança general de seguretat i salut en el treball |  |  |  | Rend.: | 1 |  |  | Material sanitari farmaciola+contingut segons orden.SiS
Material
| BQUA3100 | u | Material sanitari per a assortir una farmaciola, amb el contingut establert a l'ordenança general de seguretat i salut en el treball | 1 |  | x | 71.43 | =
Subtotal material
Cost directe
|  |  | Despeses indirectes |  |  |  | 12.5 | %
Total
P-106 | HQUAM000 | u | Reconeixement mèdic |  |  |  | Rend.: | 1 |  |  | Reconeixement med.
Material
| BQUAM000 | u | Reconeixement mèdic | 1 |  | x | 35.4 | =
Subtotal material
Cost directe
|  |  | Despeses indirectes |  |  |  | 12.5 | %
Total
P-107 | MB41AU010 | u | Subministrament de regulador semafòric amb capacitat de fins a 32 grups, segons especificacions Ajuntament. |  |  |  | Rend.: | 1 |  |  | Subministrament regulador semafòric fins 32 grups.
Material
| BB41AU010 | u | Regulador semafòric amb capacitat de fins a 32 grups, segons especificacions Ajuntament. | 1 |  | x | 4529.51 | =
Subtotal material
Altres
| %GR010 | % | Part proporcional de gestió de residus de construcció segons Real Decreto 105/2008 | 0.1 |  | % | 4529.51 | =
Subtotal altres
Cost directe
|  |  | Despeses indirectes |  |  |  | 12.5 | %
Total
P-108 | MB41AU040 | u | Subministrament de carta de sortides per 2 grups, segons especificacions Ajuntament. |  |  |  | Rend.: | 1 |  |  | Subministrament carta sortides 2 grups.
Material
| BB41AU040 | u | Carta de sortides per 2 grups, segons especificacions Ajuntament. | 1 |  | x | 299.26 | =
Subtotal material
Altres
| %GR010 | % | Part proporcional de gestió de residus de construcció segons Real Decreto 105/2008 | 0.1 |  | % | 299.26 | =
Subtotal altres
Cost directe
|  |  | Despeses indirectes |  |  |  | 12.5 | %
Total
P-109 | MB41AU050 | u | Subministrament de carta de sortides per 4 grups, segons especificacions Ajuntament. |  |  |  | Rend.: | 1 |  |  | Subministrament carta sortides 4 grups.
Material
| BB41AU050 | u | Carta de sortides per 4 grups, segons especificacions Ajuntament. | 1 |  | x | 448.91 | =
Subtotal material
Altres
| %GR010 | % | Part proporcional de gestió de residus de construcció segons Real Decreto 105/2008 | 0.1 |  | % | 448.91 | =
Subtotal altres
Cost directe
|  |  | Despeses indirectes |  |  |  | 12.5 | %
Total
P-110 | MB41AU060 | u | Subministrament de SAI on line fins a 1500 VA per regulador semafòric, amb capacitat d'incorporar bateries externes addicionals per garatir una autonomia de funcionament de la cruïlla de com a mínim dues hores, segons especificacions Ajuntament. |  |  |  | Rend.: | 1 |  |  | Subministrament SAI fins 1500 VA per regulador.
Material
| BB41AU060 | u | Sai on line fins a 1500 va per regulador semafòric, amb capacitat d'incorporar bateries externes addicionals per garatir una autonomia de funcionament de la cruïlla de com a mínim dues hores, segons especificacions Ajuntament. | 1 |  | x | 1076.27 | =
Subtotal material
Altres
| %GR010 | % | Part proporcional de gestió de residus de construcció segons Real Decreto 105/2008 | 0.1 |  | % | 1076.27 | =
Subtotal altres
Cost directe
|  |  | Despeses indirectes |  |  |  | 12.5 | %
Total
P-111 | MB41AU090 | u | Subministrament de conjunt de bateries externes addicionals al SAI, amb una capacitat conjunta de 120 Ah. |  |  |  | Rend.: | 1 |  |  | Subministrament conjunt bateries externes 120 Ah.
Material
| BB41AU090 | u | Conjunt de bateries externes addicionals al sai, amb una capacitat conjunta de 120 ah. | 1 |  | x | 234.26 | =
Subtotal material
Altres
| %GR010 | % | Part proporcional de gestió de residus de construcció segons Real Decreto 105/2008 | 0.1 |  | % | 234.26 | =
Subtotal altres
Cost directe
|  |  | Despeses indirectes |  |  |  | 12.5 | %
Total
P-112 | MB41AU170 | u | Subministrament d'armari exterior en planxa d'acer galvanitzat en calent i pintat, per allotjament d'un regulador o d'un SAI, incloent aparamenta i accesoris necessàris pel seu correcte funcionament i sistema de tancament. segons especificacions Ajuntament. |  |  |  | Rend.: | 1 |  |  | Subministrament armari acer per regulador o SAI.
Material
| BB41AU170 | u | Armari exterior en planxa d'acer galvanitzat en calent i pintat, per allotjament d'un regulador o d'un sai, incloent aparamenta i accesoris necessàris pel seu correcte funcionament i sistema de tancament. segons especificacions Ajuntament. | 1 |  | x | 663.7 | =
Subtotal material
Altres
| %GR010 | % | Part proporcional de gestió de residus de construcció segons Real Decreto 105/2008 | 0.1 |  | % | 663.7 | =
Subtotal altres
Cost directe
|  |  | Despeses indirectes |  |  |  | 12.5 | %
Total
P-113 | MB41BU320 | u | Subministrament columna polièster-fibra de vidre de 2,40 m d'alçària útil, 100 mm de diàmetre amb un gruix normal i 35 cm d'empotrament sense incloure peça tapajuntes. |  |  |  | Rend.: | 1 |  |  | Subministrament columna polièster-fibra 2,40 m.
Material
| BB41BU320 | u | Columna polièster-fibra de vidre de 2,40 m d'altura útil, 100 mm de diàmetre amb un gruix normal i 35 cm d'empotrament sense incloure peça tapajuntes. | 1 |  | x | 153.72 | =
Subtotal material
Altres
| %GR010 | % | Part proporcional de gestió de residus de construcció segons Real Decreto 105/2008 | 0.1 |  | % | 153.72 | =
Subtotal altres
Cost directe
|  |  | Despeses indirectes |  |  |  | 12.5 | %
Total
P-114 | MB41BU470 | u | Subministrament bàcul d'acer galvanitzat de 6 m d'alçària útil i 190 mm de diàmetre inicial, amb un gruix de 3 mm reforçat a la base amb 4 mm fins a sobre de la porta, i amb un braç de 4,50 m. (model homologat). |  |  |  | Rend.: | 1 |  |  | Subministrament bàcul acer 6045.
Material
| BB41BU470 | u | Bàcul d'acer galvanitzat de 6 m d'altura útil i 190 mm de diàmetre inicial, amb un gruix de 3 mm reforçat a la base amb 4 mm fins a sobre de la porta, i amb un braç de 4,50 m. (model homologat). | 1 |  | x | 762.09 | =
Subtotal material
Altres
| %GR010 | % | Part proporcional de gestió de residus de construcció segons Real Decreto 105/2008 | 0.1 |  | % | 762.09 | =
Subtotal altres
Cost directe
|  |  | Despeses indirectes |  |  |  | 12.5 | %
Total
P-115 | MB41BU500 | u | Subministrament bàcul d'acer galvanitzat de 6m d'alçària útil i 190 mm de diàmetre inicial, amb un gruix de 3 mm reforçat a la base amb 4 mm fins a sobre de la porta, i amb un braç de 5,50 m. (model homologat). |  |  |  | Rend.: | 1 |  |  | Subministrament bàcul acer 6055.
Material
| BB41BU500 | u | Bàcul d'acer galvanitzat de 6m d'altura útil i 190 mm de diàmetre inicial, amb un gruix de 3 mm reforçat a la base amb 4 mm fins a sobre de la porta, i amb un braç de 5,50 m. (model homologat). | 1 |  | x | 768.88 | =
Subtotal material
Altres
| %GR010 | % | Part proporcional de gestió de residus de construcció segons Real Decreto 105/2008 | 0.1 |  | % | 768.88 | =
Subtotal altres
Cost directe
|  |  | Despeses indirectes |  |  |  | 12.5 | %
Total
P-116 | MB41BU570 | u | Subministrament de suport de 150 mm de sortint per a sustentació d'un semàfor model clàssic o Barcelona. |  |  |  | Rend.: | 1 |  |  | Subministrament suport 150 mm.
Material
| BB41BU570 | u | Suport de 150 mm de sortint per a sustentació d'un semàfor model clàssic o barcelona. | 1 |  | x | 28.31 | =
Subtotal material
Altres
| %GR010 | % | Part proporcional de gestió de residus de construcció segons Real Decreto 105/2008 | 0.1 |  | % | 28.31 | =
Subtotal altres
Cost directe
|  |  | Despeses indirectes |  |  |  | 12.5 | %
Total
P-117 | MB41BU630 | u | Subministrament suport per acoblament de dos semàfors model clàssic o Barcelona, suport en el centre i un braç doble de 500 mm. |  |  |  | Rend.: | 1 |  |  | Subministrament suport 500 mm.
Material
| BB41BU630 | u | Suport per acoblament de dos semàfors model clàssic o barcelona, suport en el centre i un braç doble de 500 mm. | 1 |  | x | 40.44 | =
Subtotal material
Altres
| %GR010 | % | Part proporcional de gestió de residus de construcció segons Real Decreto 105/2008 | 0.1 |  | % | 40.44 | =
Subtotal altres
Cost directe
|  |  | Despeses indirectes |  |  |  | 12.5 | %
Total
P-118 | MB41BU660 | u | Subministrament de baixant de bàcul per semàfor model clàssic o Barcelona. |  |  |  | Rend.: | 1 |  |  | Subministrament baixant bàcul.
Material
| BB41BU660 | u | Baixant de bàcul per semàfor model clàssic o barcelona. | 1 |  | x | 19.15 | =
Subtotal material
Altres
| %GR010 | % | Part proporcional de gestió de residus de construcció segons Real Decreto 105/2008 | 0.1 |  | % | 19.15 | =
Subtotal altres
Cost directe
|  |  | Despeses indirectes |  |  |  | 12.5 | %
Total
P-119 | MB41BU690 | u | Subministrament de baixant de bàcul per a dos semàfors. |  |  |  | Rend.: | 1 |  |  | Subministrament baixant bàcul amb suport doble.
Material
| BB41BU690 | u | Baixant de bàcul per a dos semàfors. | 1 |  | x | 35.18 | =
Subtotal material
Altres
| %GR010 | % | Part proporcional de gestió de residus de construcció segons Real Decreto 105/2008 | 0.1 |  | % | 35.18 | =
Subtotal altres
Cost directe
|  |  | Despeses indirectes |  |  |  | 12.5 | %
Total
P-120 | MB41CU750 | u | Subministrament de semàfor 11/100 amb òptiques de tecnologia LED de qualsevol color i tipus normal, bici, etc. model clàssic o Barcelona. |  |  |  | Rend.: | 1 |  |  | Subministrament semàfor 11/100 LED.
Material
| BB41CU750 | u | Semàfor 11/100 led. | 1 |  | x | 74.82 | =
Subtotal material
Altres
| %GR010 | % | Part proporcional de gestió de residus de construcció segons Real Decreto 105/2008 | 0.1 |  | % | 74.82 | =
Subtotal altres
Cost directe
|  |  | Despeses indirectes |  |  |  | 12.5 | %
Total
P-121 | MB41CU780 | u | Subministrament de semàfor 12/100 amb òptiques de tecnologia led de qualsevol color i tipus normal, bici, etc. model clàssic o Barcelona. |  |  |  | Rend.: | 1 |  |  | Subministrament semàfor 12/100 LED.
Material
| BB41CU780 | u | Semàfor 12/100 amb òptiques de tecnologia led de qualsevol color i tipus normal, bici, etc. model clàssic o barcelona. | 1 |  | x | 165 | =
Subtotal material
Altres
| %GR010 | % | Part proporcional de gestió de residus de construcció segons Real Decreto 105/2008 | 0.1 |  | % | 165 | =
Subtotal altres
Cost directe
|  |  | Despeses indirectes |  |  |  | 12.5 | %
Total
P-122 | MB41CU810 | u | Subministrament de semàfor 13/100 amb òptiques de tecnologia led de qualsevol color i tipus normal, bici, etc. model clàssic o Barcelona. |  |  |  | Rend.: | 1 |  |  | Subministrament semàfor 13/100 LED.
Material
| BB41CU810 | u | Semàfor 13/100 amb òptiques de tecnologia led de qualsevol color i tipus normal, bici, etc. model clàssic o barcelona. | 1 |  | x | 247.51 | =
Subtotal material
Altres
| %GR010 | % | Part proporcional de gestió de residus de construcció segons Real Decreto 105/2008 | 0.1 |  | % | 247.51 | =
Subtotal altres
Cost directe
|  |  | Despeses indirectes |  |  |  | 12.5 | %
Total
P-123 | MB41CU840 | u | Subministrament de semàfor 11/200 amb òptiques de tecnologia led de qualsevol color i tipus normal, bici, bus, mixte, etc. model clàssic o Barcelona amb ànima d'alumini. |  |  |  | Rend.: | 1 |  |  | Subministrament semàfor 11/200 LED.
Material
| BB41CU840 | u | Semàfor 11/200 amb òptiques de tecnologia led de qualsevol color i tipus normal, bici, bus, mixte, etc. model clàssic o barcelona amb ànima d'alumini. | 1 |  | x | 129.41 | =
Subtotal material
Altres
| %GR010 | % | Part proporcional de gestió de residus de construcció segons Real Decreto 105/2008 | 0.1 |  | % | 129.41 | =
Subtotal altres
Cost directe
|  |  | Despeses indirectes |  |  |  | 12.5 | %
Total
P-124 | MB41CU870 | u | Subministrament de semàfor 12/200 amb òptiques de tecnologia led de qualsevol color i tipus normal, ppc, bici, bus, mixte, etc. model clàssic o Barcelona amb ànima d'alumini. |  |  |  | Rend.: | 1 |  |  | Subministrament semàfor 12/200 LED.
Material
| BB41CU870 | u | Semàfor 12/200 amb òptiques de tecnologia led de qualsevol color i tipus normal, ppc, bici, bus, mixte, etc. model clàssic o barcelona amb ànima d'alumini. | 1 |  | x | 258.83 | =
Subtotal material
Altres
| %GR010 | % | Part proporcional de gestió de residus de construcció segons Real Decreto 105/2008 | 0.1 |  | % | 258.83 | =
Subtotal altres
Cost directe
|  |  | Despeses indirectes |  |  |  | 12.5 | %
Total
P-125 | MB41CU900 | u | Subministrament de semàfor 13/200 amb òptiques de tecnologia led de qualsevol color i tipus normal, bici, bus, mixte, etc. model clàssic o Barcelona amb ànima d'alumini. |  |  |  | Rend.: | 1 |  |  | Subministrament semàfor 13/200 LED.
Material
| BB41CU900 | u | Semàfor 13/200 amb òptiques de tecnologia led de qualsevol color i tipus normal, bici, bus, mixte, etc. model clàssic o barcelona amb ànima d'alumini. | 1 |  | x | 388.24 | =
Subtotal material
Altres
| %GR010 | % | Part proporcional de gestió de residus de construcció segons Real Decreto 105/2008 | 0.1 |  | % | 388.24 | =
Subtotal altres
Cost directe
|  |  | Despeses indirectes |  |  |  | 12.5 | %
Total
P-126 | MB41CV120 | u | Subministrament mòdul 11/200 amb sistema per a invidents actuat per comandament a distància, model Barcelona (ciberpas). |  |  |  | Rend.: | 1 |  |  | Subministrament 11/200 amb sistema invidents Barcelona (ciberpas).
Material
| BB41CV120 | u | Mòdul 11/200 amb sistema per a invidents actuat per comandament a distància, model barcelona (ciberpas). | 1 |  | x | 242.65 | =
Subtotal material
Altres
| %GR010 | % | Part proporcional de gestió de residus de construcció segons Real Decreto 105/2008 | 0.1 |  | % | 242.65 | =
Subtotal altres
Cost directe
|  |  | Despeses indirectes |  |  |  | 12.5 | %
Total
P-127 | MB41EW190 | u | Contractació d'escomesa elèctrica per a instal·lacions semafòriques fins a 3,65 kW inclòs el projecte, la direcció i despeses d'organismes oficials i privats. |  |  |  | Rend.: | 1 |  |  | Contractació escomesa fins a 3,65 kW.
Material
| BB41EW190 | u | Contractació d'escomesa elèctrica per a instal·lacions semafòriques fins a 3,65 kW inclòs el projecte, memòria tècnica de disseny, la direcció i despeses d'organismes oficials i privats. | 1 |  | x | 1362.5 | =
Subtotal material
Altres
| %GR010 | % | Part proporcional de gestió de residus de construcció segons Real Decreto 105/2008 | 0.1 |  | % | 1362.5 | =
Subtotal altres
Cost directe
|  |  | Despeses indirectes |  |  |  | 12.5 | %
Total
P-128 | MB41EW310 | u | Descàrrec companyia. |  |  |  | Rend.: | 1 |  |  | Descàrrec companyia.
Material
| BB41EW310 | u | Descàrrec companyia. | 1 |  | x | 238.84 | =
Subtotal material
Altres
| %GR010 | % | Part proporcional de gestió de residus de construcció segons Real Decreto 105/2008 | 0.1 |  | % | 238.84 | =
Subtotal altres
Cost directe
|  |  | Despeses indirectes |  |  |  | 12.5 | %
Total
P-129 | MB41EW600 | u | Subministrament armari Monòlit amb CS+CPM-MF2 P<=15kW normalitzat |  |  |  | Rend.: | 1 |  |  | Subministrament Monòlit amb CS+CPM-MF2 P<=15kW normalitzat
Material
| BB41EW600 | u | Armari Monòlit amb CS+CPM-MF2 P<=15kW normalitzat | 1 |  | x | 5445.63 | =
Subtotal material
Altres
| %GR010 | % | Part proporcional de gestió de residus de construcció segons Real Decreto 105/2008 | 0.1 |  | % | 5445.63 | =
Subtotal altres
Cost directe
|  |  | Despeses indirectes |  |  |  | 12.5 | %
Total
P-130 | MB41EW650 | u | Ampliació legalització escomesa projecte EP o Bicing per encabir-hi instal·lació Semafòrica, inclou tota la documentació, la direcció i despeses d'organismes oficials i privats |  |  |  | Rend.: | 1 |  |  | Ampliació legalització escomesa projecte EP o Bicing
Material
| BB41EW650 | u | Ampliació legalització escomesa projecte EP o Bicing per encabir-hi instal·lació Semafòrica, inclou tota la documentació, la direcció i despeses d'organismes oficials i privats | 1 |  | x | 800 | =
Subtotal material
Altres
| %GR010 | % | Part proporcional de gestió de residus de construcció segons Real Decreto 105/2008 | 0.1 |  | % | 800 | =
Subtotal altres
Cost directe
|  |  | Despeses indirectes |  |  |  | 12.5 | %
Total
P-131 | MB41FW010 | u | Realització de l'actualització i gestió d'inventaris del Departament d'Espai Urbà d'acord amb els criteris dels plecs tècnics corresponents i la base cartogràfica pels treballs d'actuacions programades |  |  |  | Rend.: | 1 |  |  | Realització de l'actualització i gestió d'inventaris del Departament d'Espai Urbà d'acord amb els cr
Material
| BB41FW010 | U | Realització de l'actualització i gestió d'inventaris del Departament d'Espai Urbà d'acord amb els criteris dels plecs tècnics corresponents i la base cartogràfica pels treballs d'actuacions programades | 1 |  | x | 32 | =
Subtotal material
Altres
| %GR010 | % | Part proporcional de gestió de residus de construcció segons Real Decreto 105/2008 | 1 |  | % | 32 | =
Subtotal altres
Cost directe
|  |  | Despeses indirectes |  |  |  | 12.5 | %
Total
P-132 | MB42AU070 | u | Subministrament detector doble de trànsit de llaç magnètic autoajustable. |  |  |  | Rend.: | 1 |  |  | Subministrament detector doble de llaç magnètic.
Material
| BB42AU070 | u | Detector doble de trànsit de llaç magnètic autoajustable. | 1 |  | x | 281.13 | =
Subtotal material
Altres
| %GR010 | % | Part proporcional de gestió de residus de construcció segons Real Decreto 105/2008 | 0.1 |  | % | 281.13 | =
Subtotal altres
Cost directe
|  |  | Despeses indirectes |  |  |  | 12.5 | %
Total
P-133 | MB4EAU010 | m | Subministrament de cable de conductor de coure de 0,6/1 kV, designació RV-K, de secció 1x2,5 mm2. |  |  |  | Rend.: | 1 |  |  | Subministrament cable coure RV-K 1x2,5 mm2.
Material
| BB4EAU010 | m | Cable de conductor de coure de 0,6/1 kv, designació rv-k, de secció 1x2,5 mm2. | 1 |  | x | 0.5 | =
Subtotal material
Altres
| %GR010 | % | Part proporcional de gestió de residus de construcció segons Real Decreto 105/2008 | 0.1 |  | % | 0.5 | =
Subtotal altres
Cost directe
|  |  | Despeses indirectes |  |  |  | 12.5 | %
Total
P-134 | MB4EAU100 | m | Subministrament de cable de conductor de coure de 0,6/1 kV, designació RV-K, de secció 2x10 mm2. |  |  |  | Rend.: | 1 |  |  | Subministrament cable coure RV-K 2x10 mm2.
Material
| BB4EAU100 | m | Cable de conductor de coure de 0,6/1 kv, designació rv-k, de secció 2x10 mm2. | 1 |  | x | 2.8 | =
Subtotal material
Altres
| %GR010 | % | Part proporcional de gestió de residus de construcció segons Real Decreto 105/2008 | 0.1 |  | % | 2.8 | =
Subtotal altres
Cost directe
|  |  | Despeses indirectes |  |  |  | 12.5 | %
Total
P-135 | MB4EAU280 | m | Subministrament de cable de conductor de coure de 0,6/1 kV, designació RV-K, de secció 4x2,5 mm2. |  |  |  | Rend.: | 1 |  |  | Subministrament cable coure RV-K 4x2,5 mm2.
Material
| BB4EAU280 | m | Cable de conductor de coure de 0,6/1 kv, designació rv-k, de secció 4x2,5 mm2. | 1 |  | x | 1.52 | =
Subtotal material
Altres
| %GR010 | % | Part proporcional de gestió de residus de construcció segons Real Decreto 105/2008 | 0.1 |  | % | 1.52 | =
Subtotal altres
Cost directe
|  |  | Despeses indirectes |  |  |  | 12.5 | %
Total
P-136 | MB4EDU790 | m | Subministrament de cable de conductor de coure amb aïllament de plàstic, de secció 1x16 mm2 per preses de terra. |  |  |  | Rend.: | 1 |  |  | Subministrament cable coure 1x16 mm2 presa terra.
Material
| BB4EDU790 | m | Cable de conductor de coure amb aïllament de plàstic, de secció 1x16 mm2 per preses de terra. | 1 |  | x | 1.11 | =
Subtotal material
Altres
| %GR010 | % | Part proporcional de gestió de residus de construcció segons Real Decreto 105/2008 | 0.1 |  | % | 1.11 | =
Subtotal altres
Cost directe
|  |  | Despeses indirectes |  |  |  | 12.5 | %
Total
P-137 | MB4EDU850 | m | Subministrament de cable de conductor de coure eptafilar nu, de secció 1x35 mm2. |  |  |  | Rend.: | 1 |  |  | Subministrament cable coure eptafilar nu 1x35 mm2.
Material
| BB4EDU850 | m | Cable de conductor de coure eptafilar nu, de secció 1x35 mm2. | 1 |  | x | 2.42 | =
Subtotal material
Altres
| %GR010 | % | Part proporcional de gestió de residus de construcció segons Real Decreto 105/2008 | 0.1 |  | % | 2.42 | =
Subtotal altres
Cost directe
|  |  | Despeses indirectes |  |  |  | 12.5 | %
Total
P-138 | MB4EEU880 | m | Subministrament cable armat de 4 parells de 0.9 mm de diàmetre. |  |  |  | Rend.: | 1 |  |  | Subministrament cable armat 4 parells.
Material
| BB4EEU880 | m | Cable armat de 4 parells de 0.9 mm de diàmetre. | 1 |  | x | 1.64 | =
Subtotal material
Altres
| %GR010 | % | Part proporcional de gestió de residus de construcció segons Real Decreto 105/2008 | 0.1 |  | % | 1.64 | =
Subtotal altres
Cost directe
|  |  | Despeses indirectes |  |  |  | 12.5 | %
Total
P-139 | MB51AU030 | u | Desmunatatge de regulador semafòric amb capacitat de fins a 32 grups, segons especificacions Ajuntament. |  |  |  | Rend.: | 1 |  |  | Desmuntatge regulador semafòric fins 32 grups.
Mà d'obra
| A013UH00 | h | Ajudant electricista | 2.8041 | /R | x | 28.44 | =
| A012UH00 | h | Oficial 1a electricista | 2.8041 | /R | x | 30.16 | =
Subtotal mà d'obra
Maquinària
| C150VV10 | h | Furgoneta de 1900 kg de MMA sense conductor | 2.8041 | /R | x | 5.9 | =
Subtotal maquinària
|  |  | Despeses auxiliars |  |  |  | 1.5 | %
Cost directe
|  |  | Despeses indirectes |  |  |  | 12.5 | %
Total
P-140 | MB51AU080 | u | Desmuntatge de SAI on line fins a 1500 VA per regulador semafòric, amb capacitat d'incorporar bateries externes addicionals per garatir una autonomia de funcionament de la cruïlla de com a mínim dues hores, segons especificacions Ajuntament. |  |  |  | Rend.: | 1 |  |  | Desmuntatge SAI fins 1500 VA per regulador.
Mà d'obra
| A012UH00 | h | Oficial 1a electricista | 1.1864 | /R | x | 30.16 | =
| A013UH00 | h | Ajudant electricista | 1.1864 | /R | x | 28.44 | =
Subtotal mà d'obra
Maquinària
| C150VV10 | h | Furgoneta de 1900 kg de MMA sense conductor | 1.1864 | /R | x | 5.9 | =
Subtotal maquinària
|  |  | Despeses auxiliars |  |  |  | 1.5 | %
Cost directe
|  |  | Despeses indirectes |  |  |  | 12.5 | %
Total
P-141 | MB51AU110 | u | Desmuntatge de conjunt de bateries externes addicionals al SAI, amb una capacitat conjunta de 120 Ah. |  |  |  | Rend.: | 1 |  |  | Desmuntatge conjunt bateries externes 120 Ah.
Mà d'obra
| A013UH00 | h | Ajudant electricista | 0.5098 | /R | x | 28.44 | =
| A012UH00 | h | Oficial 1a electricista | 0.5098 | /R | x | 30.16 | =
Subtotal mà d'obra
Maquinària
| C150VV10 | h | Furgoneta de 1900 kg de MMA sense conductor | 0.5098 | /R | x | 5.9 | =
Subtotal maquinària
|  |  | Despeses auxiliars |  |  |  | 1.5 | %
Cost directe
|  |  | Despeses indirectes |  |  |  | 12.5 | %
Total
P-142 | MB51AU190 | u | Desmuntatge d'armari exterior en planxa d'acer galvanitzat en calent i pintat, per allotjament d'un regulador o d'un SAI, incloent aparamenta i accesoris necessàris pel seu correcte funcionament i sistema de tancament. segons especificacions Ajuntament. |  |  |  | Rend.: | 1 |  |  | Desmuntatge armari acer per regulador o SAI.
Mà d'obra
| A012UH00 | h | Oficial 1a electricista | 1.0422 | /R | x | 30.16 | =
| A013UH00 | h | Ajudant electricista | 1.0422 | /R | x | 28.44 | =
Subtotal mà d'obra
Maquinària
| C150VV10 | h | Furgoneta de 1900 kg de MMA sense conductor | 1.0422 | /R | x | 5.9 | =
Subtotal maquinària
|  |  | Despeses auxiliars |  |  |  | 1.5 | %
Cost directe
|  |  | Despeses indirectes |  |  |  | 12.5 | %
Total
P-143 | MB51BU460 | u | Desmuntatge columna d'acer galvanitzat de més de 0,8 m fins a 4 m d'alçària útil i 100 mm de diàmetre amb un gruix normal i 60 cm d'empotrament com a màxim. |  |  |  | Rend.: | 1 |  |  | Desmuntatge columna acer, 0,80<h=<4 m, empotrament =<60 cm
Mà d'obra
| A012UH00 | h | Oficial 1a electricista | 0.182 | /R | x | 30.16 | =
| A013UH00 | h | Ajudant electricista | 0.182 | /R | x | 28.44 | =
Subtotal mà d'obra
Maquinària
| C150VV10 | h | Furgoneta de 1900 kg de MMA sense conductor | 0.182 | /R | x | 5.9 | =
Subtotal maquinària
|  |  | Despeses auxiliars |  |  |  | 1.5 | %
Cost directe
|  |  | Despeses indirectes |  |  |  | 12.5 | %
Total
P-144 | MB51BU490 | u | Desmuntatge bàcul d'acer galvanitzat de 6 m d'alçària útil i 190 mm de diàmetre inicial, amb un gruix de 3 mm reforçat a la base amb 4 mm fins a sobre de la porta, i amb un braç de 4,50 m o de 5,50 m (model homologat). |  |  |  | Rend.: | 1 |  |  | Desmuntatge bàcul acer 6045 o 6055.
Mà d'obra
| A013UH00 | h | Ajudant electricista | 1.2683 | /R | x | 28.44 | =
| A012UH00 | h | Oficial 1a electricista | 1.2683 | /R | x | 30.16 | =
Subtotal mà d'obra
Maquinària
| C1503000 | h | Camió grua | 1.2683 | /R | x | 55.1 | =
| C150UR00 | h | Camió cistella de 10 m d'alçària com a màxim, sense conductor | 1.2683 | /R | x | 48.26 | =
Subtotal maquinària
|  |  | Despeses auxiliars |  |  |  | 1.5 | %
Cost directe
|  |  | Despeses indirectes |  |  |  | 12.5 | %
Total
P-145 | MB51BU540 | u | Desmuntatge en reposició de columna sobre peçes de granit de 40x40x15 perforada, de d=120 mm i preparada per a rebre pal de semàfor al centre de la peça i col·locada sobre solera de formigó. inclou arrencada i reposició de les peces de granit. |  |  |  | Rend.: | 1 |  |  | Desmuntatge reposició columna sobre granit.
Mà d'obra
| A012UH00 | h | Oficial 1a electricista | 1.3282 | /R | x | 30.16 | =
| A013UH00 | h | Ajudant electricista | 1.3282 | /R | x | 28.44 | =
Subtotal mà d'obra
Maquinària
| C150VV10 | h | Furgoneta de 1900 kg de MMA sense conductor | 1.3282 | /R | x | 5.9 | =
Subtotal maquinària
|  |  | Despeses auxiliars |  |  |  | 1.5 | %
Cost directe
|  |  | Despeses indirectes |  |  |  | 12.5 | %
Total
P-146 | MB51BU560 | u | Desmuntatge en reposició de bàcul sobre dues peces de granit de 40x40x15 cadascuna, perforades i preparades per a rebre bàcul de semàfor de d=230 mm centrat a un lateral de la peça i col·locada sobre solera de formigó. inclou arrencada i reposició de les peces de granit. |  |  |  | Rend.: | 1 |  |  | Desmuntatge reposició bàcul sobre granit.
Mà d'obra
| A013UH00 | h | Ajudant electricista | 1.6489 | /R | x | 28.44 | =
| A012UH00 | h | Oficial 1a electricista | 1.6489 | /R | x | 30.16 | =
Subtotal mà d'obra
Maquinària
| C150UR00 | h | Camió cistella de 10 m d'alçària com a màxim, sense conductor | 1.6489 | /R | x | 48.26 | =
| C1503000 | h | Camió grua | 1.6489 | /R | x | 55.1 | =
Subtotal maquinària
|  |  | Despeses auxiliars |  |  |  | 1.5 | %
Cost directe
|  |  | Despeses indirectes |  |  |  | 12.5 | %
Total
P-147 | MB51BU590 | u | Desmuntatge de suport de 150 mm o 270 mm de sortint per a sustentació d'un semàfor model clàssic o Barcelona. |  |  |  | Rend.: | 1 |  |  | Desmuntatge suport p/sust. 1 semàfor clàssic/Barcelona, 150 o 270 mm sortint
Mà d'obra
| A012UH00 | h | Oficial 1a electricista | 0.1062 | /R | x | 30.16 | =
| A013UH00 | h | Ajudant electricista | 0.1062 | /R | x | 28.44 | =
Subtotal mà d'obra
Maquinària
| C150VV10 | h | Furgoneta de 1900 kg de MMA sense conductor | 0.1062 | /R | x | 5.9 | =
Subtotal maquinària
|  |  | Despeses auxiliars |  |  |  | 1.5 | %
Cost directe
|  |  | Despeses indirectes |  |  |  | 12.5 | %
Total
P-148 | MB51BU650 | u | Desmuntatge suport per acoblament de dos semàfors model clàssic o Barcelona, suport en el centre i un braç doble de 500 mm. |  |  |  | Rend.: | 1 |  |  | Desmuntatge suport p/sust. 2 semàfor clàssic/Barcelona, 500 mm
Mà d'obra
| A012UH00 | h | Oficial 1a electricista | 0.1062 | /R | x | 30.16 | =
| A013UH00 | h | Ajudant electricista | 0.1062 | /R | x | 28.44 | =
Subtotal mà d'obra
Maquinària
| C150VV10 | h | Furgoneta de 1900 kg de MMA sense conductor | 0.1062 | /R | x | 5.9 | =
Subtotal maquinària
|  |  | Despeses auxiliars |  |  |  | 1.5 | %
Cost directe
|  |  | Despeses indirectes |  |  |  | 12.5 | %
Total
P-149 | MB51BU680 | u | Desmuntatge de baixant de bàcul per semàfor model clàssic o Barcelona. |  |  |  | Rend.: | 1 |  |  | Desmuntatge baixant bàcul.
Mà d'obra
| A013UH00 | h | Ajudant electricista | 0.0513 | /R | x | 28.44 | =
| A012UH00 | h | Oficial 1a electricista | 0.0513 | /R | x | 30.16 | =
Subtotal mà d'obra
Maquinària
| C150VV10 | h | Furgoneta de 1900 kg de MMA sense conductor | 0.0513 | /R | x | 5.9 | =
Subtotal maquinària
|  |  | Despeses auxiliars |  |  |  | 1.5 | %
Cost directe
|  |  | Despeses indirectes |  |  |  | 12.5 | %
Total
P-150 | MB51BU710 | u | Desmuntatge de baixant de bàcul per a dos semàfors. |  |  |  | Rend.: | 1 |  |  | Desmuntatge baixant bàcul amb suport doble.
Mà d'obra
| A012UH00 | h | Oficial 1a electricista | 0.0513 | /R | x | 30.16 | =
| A013UH00 | h | Ajudant electricista | 0.0513 | /R | x | 28.44 | =
Subtotal mà d'obra
Maquinària
| C150VV10 | h | Furgoneta de 1900 kg de MMA sense conductor | 0.0513 | /R | x | 5.9 | =
Subtotal maquinària
|  |  | Despeses auxiliars |  |  |  | 1.5 | %
Cost directe
|  |  | Despeses indirectes |  |  |  | 12.5 | %
Total
P-151 | MB51CU830 | u | Desmuntatge de semàfor 11/100 o 12/100 o 13/100 amb òptiques de tecnologia led de qualsevol color i tipus normal, bici, etc. model clàssic o Barcelona. |  |  |  | Rend.: | 1 |  |  | Desmuntatge semàfor 11/100 o 12/100 o 13/100 LED.
Mà d'obra
| A013UH00 | h | Ajudant electricista | 0.1147 | /R | x | 28.44 | =
| A012UH00 | h | Oficial 1a electricista | 0.1147 | /R | x | 30.16 | =
Subtotal mà d'obra
Maquinària
| C150VV10 | h | Furgoneta de 1900 kg de MMA sense conductor | 0.1147 | /R | x | 5.9 | =
Subtotal maquinària
|  |  | Despeses auxiliars |  |  |  | 1.5 | %
Cost directe
|  |  | Despeses indirectes |  |  |  | 12.5 | %
Total
P-152 | MB51CU920 | u | Desmuntatge de semàfor 11/200, 12/200 o 13/200 amb òptiques de tecnologia led de qualsevol color i tipus normal, bici, bus, mixte, etc. model clàssic o Barcelona amb ànima d'alumini. |  |  |  | Rend.: | 1 |  |  | Desmuntatge semàfor 11/200,12/200,13/200 LED.
Mà d'obra
| A012UH00 | h | Oficial 1a electricista | 0.1697 | /R | x | 30.16 | =
| A013UH00 | h | Ajudant electricista | 0.1697 | /R | x | 28.44 | =
Subtotal mà d'obra
Maquinària
| C150VV10 | h | Furgoneta de 1900 kg de MMA sense conductor | 0.1697 | /R | x | 5.9 | =
Subtotal maquinària
|  |  | Despeses auxiliars |  |  |  | 1.5 | %
Cost directe
|  |  | Despeses indirectes |  |  |  | 12.5 | %
Total
P-153 | MB51CV230 | u | Desmuntatge mòdul 11/200 amb sistema per a invidents actuat per comandament a distància, model clàssic o Barcelona |  |  |  | Rend.: | 1 |  |  | Desmuntatge 11/200 amb sistema invidents clàssic/Barcelona.
Mà d'obra
| A013UH00 | h | Ajudant electricista | 0.1697 | /R | x | 28.44 | =
| A012UH00 | h | Oficial 1a electricista | 0.1697 | /R | x | 30.16 | =
Subtotal mà d'obra
Maquinària
| C150VV10 | h | Furgoneta de 1900 kg de MMA sense conductor | 0.1697 | /R | x | 5.9 | =
Subtotal maquinària
|  |  | Despeses auxiliars |  |  |  | 1.5 | %
Cost directe
|  |  | Despeses indirectes |  |  |  | 12.5 | %
Total
P-154 | MB51EW410 | u | Desmuntatge d'armari inox 310x280x850 mm, amb porta de tancament metàl·lica amb un grau de protecció ik10 segons une-en 50102 revestida exteriorment i pintada color ral 7000. estarà protegida contra la corrosió i disposarà d'un pany normalitzat per endesa, jis ref. cfe. inclou conjunt de protecció cpmst-t amb el mòdul de seccionament (amb l'aparamenta necessària) i el mòdul de mesura. inclou els elements de suport de l'armari i la peanya de regulació així com els conductes d'entrada i sortida pels cables d'alimentació |  |  |  | Rend.: | 1 |  |  | Desmuntatge armari inox. 310x280x850 mm
Mà d'obra
| A012UH00 | h | Oficial 1a electricista | 0.7131 | /R | x | 30.16 | =
| A013UH00 | h | Ajudant electricista | 0.7131 | /R | x | 28.44 | =
Subtotal mà d'obra
Maquinària
| C150VV10 | h | Furgoneta de 1900 kg de MMA sense conductor | 0.7131 | /R | x | 5.9 | =
Subtotal maquinària
|  |  | Despeses auxiliars |  |  |  | 1.5 | %
Cost directe
|  |  | Despeses indirectes |  |  |  | 12.5 | %
Total
P-155 | MB61AU020 | u | Instal·lació de regulador semafòric amb capacitat de fins a 32 grups, segons especificacions Ajuntament. |  |  |  | Rend.: | 1 |  |  | Instal·lació regulador semafòric fins 32 grups.
Mà d'obra
| A012UH00 | h | Oficial 1a electricista | 5.2259 | /R | x | 30.16 | =
| A013UH00 | h | Ajudant electricista | 5.2259 | /R | x | 28.44 | =
Subtotal mà d'obra
Maquinària
| C150VV10 | h | Furgoneta de 1900 kg de MMA sense conductor | 5.2259 | /R | x | 5.9 | =
Subtotal maquinària
|  |  | Despeses auxiliars |  |  |  | 1.5 | %
Cost directe
|  |  | Despeses indirectes |  |  |  | 12.5 | %
Total
P-156 | MB61AU070 | u | Instal·lació de SAI on line fins a 1500 va per regulador semafòric, amb capacitat d'incorporar bateries externes addicionals per garatir una autonomia de funcionament de la cruïlla de com a mínim dues hores, segons especificacions Ajuntament. |  |  |  | Rend.: | 1 |  |  | Instal·lació SAI fins 1500 va per regulador.
Mà d'obra
| A013UH00 | h | Ajudant electricista | 2.3068 | /R | x | 28.44 | =
| A012UH00 | h | Oficial 1a electricista | 2.3068 | /R | x | 30.16 | =
Subtotal mà d'obra
Maquinària
| C150VV10 | h | Furgoneta de 1900 kg de MMA sense conductor | 2.3068 | /R | x | 5.9 | =
Subtotal maquinària
|  |  | Despeses auxiliars |  |  |  | 1.5 | %
Cost directe
|  |  | Despeses indirectes |  |  |  | 12.5 | %
Total
P-157 | MB61AU100 | u | Instal·lació de conjunt de bateries externes addicionals al SAI, amb una capacitat conjunta de 120 Ah. |  |  |  | Rend.: | 1 |  |  | Instal·lació conjunt bateries externes 120 Ah.
Mà d'obra
| A013UH00 | h | Ajudant electricista | 1.0197 | /R | x | 28.44 | =
| A012UH00 | h | Oficial 1a electricista | 1.0197 | /R | x | 30.16 | =
Subtotal mà d'obra
Maquinària
| C150VV10 | h | Furgoneta de 1900 kg de MMA sense conductor | 1.0197 | /R | x | 5.9 | =
Subtotal maquinària
|  |  | Despeses auxiliars |  |  |  | 1.5 | %
Cost directe
|  |  | Despeses indirectes |  |  |  | 12.5 | %
Total
P-158 | MB61AU180 | u | Instal·lació d'armari exterior en planxa d'acer galvanitzat en calent i pintat, per allotjament d'un regulador o d'un SAI, incloent aparamenta i accesoris necessàris pel seu correcte funcionament i sistema de tancament. segons especificacions Ajuntament. |  |  |  | Rend.: | 1 |  |  | Instal·lació armari acer per regulador o SAI.
Mà d'obra
| A013UH00 | h | Ajudant electricista | 2.0841 | /R | x | 28.44 | =
| A012UH00 | h | Oficial 1a electricista | 2.0841 | /R | x | 30.16 | =
Subtotal mà d'obra
Maquinària
| C150VV10 | h | Furgoneta de 1900 kg de MMA sense conductor | 2.0841 | /R | x | 5.9 | =
Subtotal maquinària
|  |  | Despeses auxiliars |  |  |  | 1.5 | %
Cost directe
|  |  | Despeses indirectes |  |  |  | 12.5 | %
Total
P-159 | MB61BU330 | u | Instal·lació columna polièster-fibra de vidre de més de 0,8 m fins a 2,40 m d'alçària útil, 100 mm de diàmetre amb un gruix normal i 35 cm d'empotrament com a màxim, sense incloure peça tapajuntes. |  |  |  | Rend.: | 1 |  |  | Instal·lació columna polièster-fibra 0,8<h=<2,40 m, empotrament =<35 cm.
Mà d'obra
| A013UH00 | h | Ajudant electricista | 0.2654 | /R | x | 28.44 | =
| A012UH00 | h | Oficial 1a electricista | 0.2654 | /R | x | 30.16 | =
Subtotal mà d'obra
Maquinària
| C150VV10 | h | Furgoneta de 1900 kg de MMA sense conductor | 0.2654 | /R | x | 5.9 | =
Subtotal maquinària
|  |  | Despeses auxiliars |  |  |  | 1.5 | %
Cost directe
|  |  | Despeses indirectes |  |  |  | 12.5 | %
Total
P-160 | MB61BU480 | u | Instal·lació bàcul d'acer galvanitzat de 6 m d'alçària útil i 190 mm de diàmetre inicial, amb un gruix de 3 mm reforçat a la base amb 4 mm fins a sobre de la porta, i amb un braç de 4,50 m o de 5,50 m (model homologat). |  |  |  | Rend.: | 1 |  |  | Instal·lació bàcul acer 6045 o 6055.
Mà d'obra
| A012UH00 | h | Oficial 1a electricista | 1.2683 | /R | x | 30.16 | =
| A013UH00 | h | Ajudant electricista | 1.2683 | /R | x | 28.44 | =
Subtotal mà d'obra
Maquinària
| C150UR00 | h | Camió cistella de 10 m d'alçària com a màxim, sense conductor | 1.2683 | /R | x | 48.26 | =
| C1503000 | h | Camió grua | 1.2683 | /R | x | 55.1 | =
Subtotal maquinària
|  |  | Despeses auxiliars |  |  |  | 1.5 | %
Cost directe
|  |  | Despeses indirectes |  |  |  | 12.5 | %
Total
P-161 | MB61BU530 | u | Instal·lació en reposició de columna sobre peçes de granit de 40x40x15 perforada, de d=120 mm i preparada per a rebre pal de semàfor al centre de la peça i col·locada sobre solera de formigó. inclou arrencada i reposició de les peces de granit. |  |  |  | Rend.: | 1 |  |  | Instal·lació reposició columna sobre granit.
Mà d'obra
| A013UH00 | h | Ajudant electricista | 0.5534 | /R | x | 28.44 | =
| A012UH00 | h | Oficial 1a electricista | 0.5534 | /R | x | 30.16 | =
Subtotal mà d'obra
Maquinària
| C150VV10 | h | Furgoneta de 1900 kg de MMA sense conductor | 0.5534 | /R | x | 5.9 | =
Subtotal maquinària
|  |  | Despeses auxiliars |  |  |  | 1.5 | %
Cost directe
|  |  | Despeses indirectes |  |  |  | 12.5 | %
Total
P-162 | MB61BU550 | u | Instal·lació en reposició de bàcul sobre dues peces de granit de 40x40x15 cadascuna, perforades i preparades per a rebre bàcul de semàfor de d=230 mm centrat a un lateral de la peça i col·locada sobre solera de formigó. inclou arrencada i reposició de les peces de granit. |  |  |  | Rend.: | 1 |  |  | Instal·lació reposició bàcul sobre granit.
Mà d'obra
| A013UH00 | h | Ajudant electricista | 1.522 | /R | x | 28.44 | =
| A012UH00 | h | Oficial 1a electricista | 1.522 | /R | x | 30.16 | =
Subtotal mà d'obra
Maquinària
| C150UR00 | h | Camió cistella de 10 m d'alçària com a màxim, sense conductor | 1.522 | /R | x | 48.26 | =
| C1503000 | h | Camió grua | 1.522 | /R | x | 55.1 | =
Subtotal maquinària
|  |  | Despeses auxiliars |  |  |  | 1.5 | %
Cost directe
|  |  | Despeses indirectes |  |  |  | 12.5 | %
Total
P-163 | MB61BU580 | u | Instal·lació de suport de 150 mm o 270 mm de sortint per a sustentació d'un semàfor model clàssic o Barcelona. |  |  |  | Rend.: | 1 |  |  | Instal·lació suport p/sust. 1 semàfor clàssic/Barcelona, 150 o 270 mm sortint
Mà d'obra
| A013UH00 | h | Ajudant electricista | 0.1759 | /R | x | 28.44 | =
| A012UH00 | h | Oficial 1a electricista | 0.1759 | /R | x | 30.16 | =
Subtotal mà d'obra
Maquinària
| C150VV10 | h | Furgoneta de 1900 kg de MMA sense conductor | 0.1759 | /R | x | 5.9 | =
Subtotal maquinària
|  |  | Despeses auxiliars |  |  |  | 1.5 | %
Cost directe
|  |  | Despeses indirectes |  |  |  | 12.5 | %
Total
P-164 | MB61BU640 | u | Instal·lació suport per acoblament de dos semàfors model clàssic o Barcelona, suport en el centre i un braç doble de 500 mm. |  |  |  | Rend.: | 1 |  |  | Instal·lació suport p/sust. 2 semàfor clàssic/Barcelona, 500 mm
Mà d'obra
| A012UH00 | h | Oficial 1a electricista | 0.2122 | /R | x | 30.16 | =
| A013UH00 | h | Ajudant electricista | 0.2122 | /R | x | 28.44 | =
Subtotal mà d'obra
Maquinària
| C150VV10 | h | Furgoneta de 1900 kg de MMA sense conductor | 0.2122 | /R | x | 5.9 | =
Subtotal maquinària
|  |  | Despeses auxiliars |  |  |  | 1.5 | %
Cost directe
|  |  | Despeses indirectes |  |  |  | 12.5 | %
Total
P-165 | MB61BU670 | u | Instal·lació de baixant de bàcul per semàfor model clàssic o Barcelona. |  |  |  | Rend.: | 1 |  |  | Instal·lació baixant bàcul.
Mà d'obra
| A013UH00 | h | Ajudant electricista | 0.0513 | /R | x | 28.44 | =
| A012UH00 | h | Oficial 1a electricista | 0.0513 | /R | x | 30.16 | =
Subtotal mà d'obra
Maquinària
| C150VV10 | h | Furgoneta de 1900 kg de MMA sense conductor | 0.0513 | /R | x | 5.9 | =
Subtotal maquinària
|  |  | Despeses auxiliars |  |  |  | 1.5 | %
Cost directe
|  |  | Despeses indirectes |  |  |  | 12.5 | %
Total
P-166 | MB61BU700 | u | Instal·lació de baixant de bàcul per a dos semàfors. |  |  |  | Rend.: | 1 |  |  | Instal·lació baixant bàcul amb suport doble.
Mà d'obra
| A013UH00 | h | Ajudant electricista | 0.0513 | /R | x | 28.44 | =
| A012UH00 | h | Oficial 1a electricista | 0.0513 | /R | x | 30.16 | =
Subtotal mà d'obra
Maquinària
| C150VV10 | h | Furgoneta de 1900 kg de MMA sense conductor | 0.0513 | /R | x | 5.9 | =
Subtotal maquinària
|  |  | Despeses auxiliars |  |  |  | 1.5 | %
Cost directe
|  |  | Despeses indirectes |  |  |  | 12.5 | %
Total
P-167 | MB61CU820 | u | Instal·lació de semàfor 11/100, 12/100 o 13/100 amb òptiques de tecnologia led de qualsevol color i tipus normal, bici, etc. model clàssic o Barcelona. |  |  |  | Rend.: | 1 |  |  | Instal·lació de semàfor 11/100, 12/100 o 13/100 amb òptiques de tecnologia led de qualsevol color i
Mà d'obra
| A012UH00 | h | Oficial 1a electricista | 0.2422 | /R | x | 30.16 | =
| A013UH00 | h | Ajudant electricista | 0.2422 | /R | x | 28.44 | =
Subtotal mà d'obra
Maquinària
| C150VV10 | h | Furgoneta de 1900 kg de MMA sense conductor | 0.2422 | /R | x | 5.9 | =
Subtotal maquinària
|  |  | Despeses auxiliars |  |  |  | 1.5 | %
Cost directe
|  |  | Despeses indirectes |  |  |  | 12.5 | %
Total
P-168 | MB61CU910 | u | Instal·lació de semàfor 11/200 o 11/200, 12/200 o 13/200 amb òptiques de tecnologia led de qualsevol color i tipus normal, bici, bus, mixte, etc. model clàssic o Barcelona amb ànima d'alumini. |  |  |  | Rend.: | 1 |  |  | Instal·lació semàfor 11/100 o 11/200,12/200 o 13/200 LED.
Mà d'obra
| A012UH00 | h | Oficial 1a electricista | 0.3394 | /R | x | 30.16 | =
| A013UH00 | h | Ajudant electricista | 0.3394 | /R | x | 28.44 | =
Subtotal mà d'obra
Maquinària
| C150VV10 | h | Furgoneta de 1900 kg de MMA sense conductor | 0.3394 | /R | x | 5.9 | =
Subtotal maquinària
|  |  | Despeses auxiliars |  |  |  | 1.5 | %
Cost directe
|  |  | Despeses indirectes |  |  |  | 12.5 | %
Total
P-169 | MB61CV100 | u | Instal·lació mòdul 11/200 amb sistema per a invidents actuat per comandament a distància, model clàssic o Barcelona (ciberpas). |  |  |  | Rend.: | 1 |  |  | Instal·lació 11/200 amb sistema invidents clàssic/Barcelona (ciberpas).
Mà d'obra
| A013UH00 | h | Ajudant electricista | 0.3394 | /R | x | 28.44 | =
| A012UH00 | h | Oficial 1a electricista | 0.3394 | /R | x | 30.16 | =
Subtotal mà d'obra
Maquinària
| C150VV10 | h | Furgoneta de 1900 kg de MMA sense conductor | 0.3394 | /R | x | 5.9 | =
Subtotal maquinària
|  |  | Despeses auxiliars |  |  |  | 1.5 | %
Cost directe
|  |  | Despeses indirectes |  |  |  | 12.5 | %
Total
P-170 | MB61CV450 | u | Suplement per instal·lació de semàfor a alçada superior a 4 m. |  |  |  | Rend.: | 1 |  |  | Suplement instal·lació semàfor alçada superior 4 m.
Mà d'obra
| A013UH00 | h | Ajudant electricista | 0.1406 | /R | x | 28.44 | =
| A012UH00 | h | Oficial 1a electricista | 0.1406 | /R | x | 30.16 | =
Subtotal mà d'obra
Maquinària
| C150UR00 | h | Camió cistella de 10 m d'alçària com a màxim, sense conductor | 0.1406 | /R | x | 48.26 | =
Subtotal maquinària
|  |  | Despeses auxiliars |  |  |  | 1.5 | %
Cost directe
|  |  | Despeses indirectes |  |  |  | 12.5 | %
Total
P-171 | MB61EW600 | u | Instal·lació armari monòlit |  |  |  | Rend.: | 1 |  |  | Instal·lació armari monòlit
Mà d'obra
| A013UH00 | h | Ajudant electricista | 3 | /R | x | 28.44 | =
| A012UH00 | h | Oficial 1a electricista | 3 | /R | x | 30.16 | =
Subtotal mà d'obra
Maquinària
| C150VV10 | h | Furgoneta de 1900 kg de MMA sense conductor | 3 | /R | x | 5.9 | =
Subtotal maquinària
|  |  | Despeses auxiliars |  |  |  | 1.5 | %
Cost directe
|  |  | Despeses indirectes |  |  |  | 12.5 | %
Total
P-172 | MB6EAU140 | m | Instal·lació de cable de conductor de coure de 0,6/1 kV, designació RV-K, bipolar, de secció igual o inferior a 2x16 mm2. |  |  |  | Rend.: | 1 |  |  | Instal·lació cable coure RV-K,bipolar,secció=<2x16 mm2.
Mà d'obra
| A013UH00 | h | Ajudant electricista | 0.0115 | /R | x | 28.44 | =
| A012UH00 | h | Oficial 1a electricista | 0.0115 | /R | x | 30.16 | =
Subtotal mà d'obra
Maquinària
| C150VV10 | h | Furgoneta de 1900 kg de MMA sense conductor | 0.0115 | /R | x | 5.9 | =
Subtotal maquinària
|  |  | Despeses auxiliars |  |  |  | 1.5 | %
Cost directe
|  |  | Despeses indirectes |  |  |  | 12.5 | %
Total
P-173 | MB6EAU290 | m | Instal·lació de cable de conductor de coure de 0,6/1 kV, designació RV-K, tetrapoalr, de secció igual o inferior a 4,x2,5 mm2 |  |  |  | Rend.: | 1 |  |  | Instal·lació cable coure RV-K,tetrapolar,secció=<4,x2,5 mm2.
Mà d'obra
| A013UH00 | h | Ajudant electricista | 0.0115 | /R | x | 28.44 | =
| A012UH00 | h | Oficial 1a electricista | 0.0115 | /R | x | 30.16 | =
Subtotal mà d'obra
Maquinària
| C150VV10 | h | Furgoneta de 1900 kg de MMA sense conductor | 0.0115 | /R | x | 5.9 | =
Subtotal maquinària
|  |  | Despeses auxiliars |  |  |  | 1.5 | %
Cost directe
|  |  | Despeses indirectes |  |  |  | 12.5 | %
Total
P-174 | MB6EDU830 | m | Instal·lació de cable de conductor de coure amb aïllament de plàstic, de secció=<1x35 mm2 per preses de terra. |  |  |  | Rend.: | 1 |  |  | Instal·lació cable coure=<1x35 mm2 a/aïllament, presa terra.
Mà d'obra
| A013UH00 | h | Ajudant electricista | 0.0092 | /R | x | 28.44 | =
| A012UH00 | h | Oficial 1a electricista | 0.0092 | /R | x | 30.16 | =
Subtotal mà d'obra
Maquinària
| C150VV10 | h | Furgoneta de 1900 kg de MMA sense conductor | 0.0092 | /R | x | 5.9 | =
Subtotal maquinària
|  |  | Despeses auxiliars |  |  |  | 1.5 | %
Cost directe
|  |  | Despeses indirectes |  |  |  | 12.5 | %
Total
P-175 | MB6EDU860 | m | Instal·lació de cable de conductor de coure eptafilar nu, de secció 1x35 mm2. |  |  |  | Rend.: | 1 |  |  | Instal·lació cable coure=<1x35 mm2 nu, presa terra
Mà d'obra
| A012UH00 | h | Oficial 1a electricista | 0.0092 | /R | x | 30.16 | =
| A013UH00 | h | Ajudant electricista | 0.0092 | /R | x | 28.44 | =
Subtotal mà d'obra
Maquinària
| C150VV10 | h | Furgoneta de 1900 kg de MMA sense conductor | 0.0092 | /R | x | 5.9 | =
Subtotal maquinària
|  |  | Despeses auxiliars |  |  |  | 1.5 | %
Cost directe
|  |  | Despeses indirectes |  |  |  | 12.5 | %
Total
P-176 | MB6EEV020 | m | Instal·lació cable armat, fins a 20 parells de 0.9 mm de diàmetre. |  |  |  | Rend.: | 1 |  |  | Instal·lació cable armat=<20 parells.
Mà d'obra
| A013UH00 | h | Ajudant electricista | 0.0062 | /R | x | 28.44 | =
| A012UH00 | h | Oficial 1a electricista | 0.0062 | /R | x | 30.16 | =
Subtotal mà d'obra
Maquinària
| C150VV10 | h | Furgoneta de 1900 kg de MMA sense conductor | 0.0062 | /R | x | 5.9 | =
Subtotal maquinària
|  |  | Despeses auxiliars |  |  |  | 1.5 | %
Cost directe
|  |  | Despeses indirectes |  |  |  | 12.5 | %
Total
P-177 | MB6EEV040 | u | Instal·lació interconnexions per cable de 7 parells, dins d'armari, inclòs el material i la instal·lació. |  |  |  | Rend.: | 1 |  |  | Instal·lació interconnexions cable 7 parells.
Mà d'obra
| A013UH00 | h | Ajudant electricista | 0.3824 | /R | x | 28.44 | =
| A012UH00 | h | Oficial 1a electricista | 0.3824 | /R | x | 30.16 | =
Subtotal mà d'obra
Maquinària
| C150VV10 | h | Furgoneta de 1900 kg de MMA sense conductor | 0.3824 | /R | x | 5.9 | =
Subtotal maquinària
|  |  | Despeses auxiliars |  |  |  | 1.5 | %
Cost directe
|  |  | Despeses indirectes |  |  |  | 12.5 | %
Total
P-178 | MBR1U010 | u | Manteniment correctiu de regulador semafòric, segons especificacions del plec de condicions tècniques |  |  |  | Rend.: | 1 |  |  | Manteniment correctiu regulador semafòric.
Mà d'obra
| A012UH00 | h | Oficial 1a electricista | 0.2467 | /R | x | 30.16 | =
| A013UH00 | h | Ajudant electricista | 0.2467 | /R | x | 28.44 | =
Subtotal mà d'obra
Maquinària
| C150VV10 | h | Furgoneta de 1900 kg de MMA sense conductor | 0.2467 | /R | x | 5.9 | =
Subtotal maquinària
Material
| BBR1U010 | u | Conjunt de materials necessaris per a dur a terme l'operació de manteniment correctiu de regulador semafòric, d'acord amb les especificacions del plec de condicions. | 1 |  | x | 3.93 | =
Subtotal material
Altres
| %GR010 | % | Part proporcional de gestió de residus de construcció segons Real Decreto 105/2008 | 0.1 |  | % | 19.84 | =
Subtotal altres
|  |  | Despeses auxiliars |  |  |  | 1.5 | %
Cost directe
|  |  | Despeses indirectes |  |  |  | 12.5 | %
Total
P-179 | MBR1U020 | u | Manteniment correctiu de carta de sortides de fins a 4 grups semafòrics, segons especificacions del plec de condicions tècniques |  |  |  | Rend.: | 1 |  |  | Manteniment correctiu carta sortides fins a 4 grups.
Mà d'obra
| A012UH00 | h | Oficial 1a electricista | 0.0323 | /R | x | 30.16 | =
| A013UH00 | h | Ajudant electricista | 0.0323 | /R | x | 28.44 | =
Subtotal mà d'obra
Maquinària
| C150VV10 | h | Furgoneta de 1900 kg de MMA sense conductor | 0.0323 | /R | x | 5.9 | =
Subtotal maquinària
Material
| BBR1U020 | u | Conjunt de materials necessaris per a dur a terme l'operació de manteniment correctiu de carta de sortides de fins a 4 grups semafòrics, d'acord amb les especificacions del plec de condicions. | 1 |  | x | 0.52 | =
Subtotal material
Altres
| %GR010 | % | Part proporcional de gestió de residus de construcció segons Real Decreto 105/2008 | 0.1 |  | % | 2.6 | =
Subtotal altres
|  |  | Despeses auxiliars |  |  |  | 1.5 | %
Cost directe
|  |  | Despeses indirectes |  |  |  | 12.5 | %
Total
P-180 | MBR1U030 | u | Manteniment correctiu de SAI on line fins a 1500 va per regulador semafòric, segons especificacions del plec de condicions tècniques |  |  |  | Rend.: | 1 |  |  | Manteniment correctiu SAI on line de regulador.
Mà d'obra
| A013UH00 | h | Ajudant electricista | 0.09 | /R | x | 28.44 | =
| A012UH00 | h | Oficial 1a electricista | 0.09 | /R | x | 30.16 | =
Subtotal mà d'obra
Maquinària
| C150VV10 | h | Furgoneta de 1900 kg de MMA sense conductor | 0.09 | /R | x | 5.9 | =
Subtotal maquinària
Material
| BBR1U030 | u | Conjunt de materials necessaris per a dur a terme l'operació de manteniment correctiu de sai on line fins a 1500 va per regulador semafòric, d'acord amb les especificacions del plec de condicions. | 1 |  | x | 1.42 | =
Subtotal material
Altres
| %GR010 | % | Part proporcional de gestió de residus de construcció segons Real Decreto 105/2008 | 0.1 |  | % | 7.23 | =
Subtotal altres
|  |  | Despeses auxiliars |  |  |  | 1.5 | %
Cost directe
|  |  | Despeses indirectes |  |  |  | 12.5 | %
Total
P-181 | MBR1U040 | u | Manteniment correctiu de mecanisme d'intermitència electrònica de commutació doble, segons especificacions del plec de condicions tècniques |  |  |  | Rend.: | 1 |  |  | Manteniment correctiu mecanisme intermitència.
Mà d'obra
| A012UH00 | h | Oficial 1a electricista | 0.0158 | /R | x | 30.16 | =
| A013UH00 | h | Ajudant electricista | 0.0158 | /R | x | 28.44 | =
Subtotal mà d'obra
Maquinària
| C150VV10 | h | Furgoneta de 1900 kg de MMA sense conductor | 0.0158 | /R | x | 5.9 | =
Subtotal maquinària
Material
| BBR1U040 | u | Conjunt de materials necessaris per a dur a terme l'operació de manteniment correctiu de mecanisme d'intermitència electrònica de commutació doble, d'acord amb les especificacions del plec de condicions. | 1 |  | x | 0.25 | =
Subtotal material
Altres
| %GR010 | % | Part proporcional de gestió de residus de construcció segons Real Decreto 105/2008 | 0.1 |  | % | 1.27 | =
Subtotal altres
|  |  | Despeses auxiliars |  |  |  | 1.5 | %
Cost directe
|  |  | Despeses indirectes |  |  |  | 12.5 | %
Total
P-182 | MBR1U050 | u | Manteniment correctiu de columna de polièster-fibra o d'acer fins a 2,40 m. i dels suports adossats, segons especificacions del plec de condicions tècniques |  |  |  | Rend.: | 1 |  |  | Manteniment correctiu columna fins 2,40 m.
Mà d'obra
| A012UH00 | h | Oficial 1a electricista | 0.0038 | /R | x | 30.16 | =
| A013UH00 | h | Ajudant electricista | 0.0038 | /R | x | 28.44 | =
Subtotal mà d'obra
Maquinària
| C150VV10 | h | Furgoneta de 1900 kg de MMA sense conductor | 0.0038 | /R | x | 5.9 | =
Subtotal maquinària
Material
| BBR1U050 | u | Conjunt de materials necessaris per a dur a terme l'operació de manteniment correctiu de columna de polièster-fibra o d'acer fins a 2,40 m. i dels suports adossats, d'acord amb les especificacions del plec de condicions. | 1 |  | x | 0.1 | =
Subtotal material
Altres
| %GR010 | % | Part proporcional de gestió de residus de construcció segons Real Decreto 105/2008 | 0.1 |  | % | 0.35 | =
Subtotal altres
|  |  | Despeses auxiliars |  |  |  | 1.5 | %
Cost directe
|  |  | Despeses indirectes |  |  |  | 12.5 | %
Total
P-183 | MBR1U060 | u | Manteniment correctiu de columna 4 m. i dels suports adossats, segons especificacions del plec de condicions tècniques |  |  |  | Rend.: | 1 |  |  | Manteniment correctiu columna 4 m.
Mà d'obra
| A013UH00 | h | Ajudant electricista | 0.0032 | /R | x | 28.44 | =
| A012UH00 | h | Oficial 1a electricista | 0.0032 | /R | x | 30.16 | =
Subtotal mà d'obra
Maquinària
| C150VV10 | h | Furgoneta de 1900 kg de MMA sense conductor | 0.0032 | /R | x | 5.9 | =
Subtotal maquinària
Material
| BBR1U060 | u | Conjunt de materials necessaris per a dur a terme l'operació de manteniment correctiu de columna 4 m. i dels suports adossats, d'acord amb les especificacions del plec de condicions. | 1 |  | x | 0.08 | =
Subtotal material
Altres
| %GR010 | % | Part proporcional de gestió de residus de construcció segons Real Decreto 105/2008 | 0.1 |  | % | 0.29 | =
Subtotal altres
|  |  | Despeses auxiliars |  |  |  | 1.5 | %
Cost directe
|  |  | Despeses indirectes |  |  |  | 12.5 | %
Total
P-184 | MBR1U070 | u | Manteniment correctiu de bàcul d'acer galvanitzat i dels baixants i suports adossats, segons especificacions del plec de condicions tècniques |  |  |  | Rend.: | 1 |  |  | Manteniment correctiu bàcul.
Mà d'obra
| A012UH00 | h | Oficial 1a electricista | 0.0062 | /R | x | 30.16 | =
| A013UH00 | h | Ajudant electricista | 0.0062 | /R | x | 28.44 | =
Subtotal mà d'obra
Maquinària
| C150UR00 | h | Camió cistella de 10 m d'alçària com a màxim, sense conductor | 0.0062 | /R | x | 48.26 | =
Subtotal maquinària
Material
| BBR1U070 | u | Conjunt de materials necessaris per a dur a terme l'operació de manteniment correctiu de bàcul d'acer galvanitzat i dels baixants i suports adossats, d'acord amb les especificacions del plec de condicions. | 1 |  | x | 0.18 | =
Subtotal material
Altres
| %GR010 | % | Part proporcional de gestió de residus de construcció segons Real Decreto 105/2008 | 0.1 |  | % | 0.84 | =
Subtotal altres
|  |  | Despeses auxiliars |  |  |  | 1.5 | %
Cost directe
|  |  | Despeses indirectes |  |  |  | 12.5 | %
Total
P-185 | MBR1U075 | u | Manteniment correctiu de semàfor 11/100 amb òptiques de teconologia led de qualsevol color i tipus normal, bici, etc. model clàssic o Barcelona, segons especificacions del plec de condicions tècniques |  |  |  | Rend.: | 1 |  |  | Manteniment correctiu semàfor 11/100 LED.
Mà d'obra
| A012UH00 | h | Oficial 1a electricista | 0.0119 | /R | x | 30.16 | =
| A013UH00 | h | Ajudant electricista | 0.0119 | /R | x | 28.44 | =
Subtotal mà d'obra
Maquinària
| C150VV10 | h | Furgoneta de 1900 kg de MMA sense conductor | 0.0119 | /R | x | 5.9 | =
Subtotal maquinària
Material
| BBR1U075 | u | Conjunt de materials necessaris per a dur a terme l'operació de manteniment correctiu de semàfor 12/100 amb òptiques de teconologia led de qualsevol color i tipus normal, bici, etc. model clàssic o barcelona, d'acord amb les especificacions del plec de condicions. | 1 |  | x | 0.23 | =
Subtotal material
Altres
| %GR010 | % | Part proporcional de gestió de residus de construcció segons Real Decreto 105/2008 | 0.1 |  | % | 1 | =
Subtotal altres
|  |  | Despeses auxiliars |  |  |  | 1.5 | %
Cost directe
|  |  | Despeses indirectes |  |  |  | 12.5 | %
Total
P-186 | MBR1U080 | u | Manteniment correctiu de semàfor 12/100 amb òptiques de teconologia led de qualsevol color i tipus normal, bici, etc. model clàssic o Barcelona, segons especificacions del plec de condicions tècniques |  |  |  | Rend.: | 1 |  |  | Manteniment correctiu semàfor 12/100 LED.
Mà d'obra
| A012UH00 | h | Oficial 1a electricista | 0.0189 | /R | x | 30.16 | =
| A013UH00 | h | Ajudant electricista | 0.0189 | /R | x | 28.44 | =
Subtotal mà d'obra
Maquinària
| C150VV10 | h | Furgoneta de 1900 kg de MMA sense conductor | 0.0189 | /R | x | 5.9 | =
Subtotal maquinària
Material
| BBR1U080 | u | Conjunt de materials necessaris per a dur a terme l'operació de manteniment correctiu de semàfor 12/100 amb òptiques de teconologia led de qualsevol color i tipus normal, bici, etc. model clàssic o barcelona, d'acord amb les especificacions del plec de condicions. | 1 |  | x | 0.3 | =
Subtotal material
Altres
| %GR010 | % | Part proporcional de gestió de residus de construcció segons Real Decreto 105/2008 | 0.1 |  | % | 1.52 | =
Subtotal altres
|  |  | Despeses auxiliars |  |  |  | 1.5 | %
Cost directe
|  |  | Despeses indirectes |  |  |  | 12.5 | %
Total
P-187 | MBR1U090 | u | Manteniment correctiu de semàfor 13/100 amb òptiques de teconologia led de qualsevol color i tipus normal, bici, etc. model clàssic o Barcelona, segons especificacions del plec de condicions tècniques |  |  |  | Rend.: | 1 |  |  | Manteniment correctiu semàfor 13/100 LED.
Mà d'obra
| A013UH00 | h | Ajudant electricista | 0.0284 | /R | x | 28.44 | =
| A012UH00 | h | Oficial 1a electricista | 0.0284 | /R | x | 30.16 | =
Subtotal mà d'obra
Maquinària
| C150VV10 | h | Furgoneta de 1900 kg de MMA sense conductor | 0.0284 | /R | x | 5.9 | =
Subtotal maquinària
Material
| BBR1U090 | u | Conjunt de materials necessaris per a dur a terme l'operació de manteniment correctiu de semàfor 13/100 amb òptiques de teconologia led de qualsevol color i tipus normal, bici, etc. model clàssic o barcelona, d'acord amb les especificacions del plec de condicions. | 1 |  | x | 0.45 | =
Subtotal material
Altres
| %GR010 | % | Part proporcional de gestió de residus de construcció segons Real Decreto 105/2008 | 0.1 |  | % | 2.28 | =
Subtotal altres
|  |  | Despeses auxiliars |  |  |  | 1.5 | %
Cost directe
|  |  | Despeses indirectes |  |  |  | 12.5 | %
Total
P-188 | MBR1U100 | u | Manteniment correctiu de semàfor 11/200 amb òptiques de teconologia led de qualsevol color i tipus normal, bici, bus, mixte, etc. model clàssic o Barcelona, segons especificacions del plec de condicions tècniques |  |  |  | Rend.: | 1 |  |  | Manteniment correctiu semàfor 11/200 LED.
Mà d'obra
| A013UH00 | h | Ajudant electricista | 0.0095 | /R | x | 28.44 | =
| A012UH00 | h | Oficial 1a electricista | 0.0095 | /R | x | 30.16 | =
Subtotal mà d'obra
Maquinària
| C150VV10 | h | Furgoneta de 1900 kg de MMA sense conductor | 0.0095 | /R | x | 5.9 | =
Subtotal maquinària
Material
| BBR1U100 | u | Conjunt de materials necessaris per a dur a terme l'operació de manteniment correctiu de semàfor 11/200 amb òptiques de teconologia led de qualsevol color i tipus normal, bici, bus, mixte, etc. model clàssic o barcelona, d'acord amb les especificacions del plec de condicions. | 1 |  | x | 0.15 | =
Subtotal material
Altres
| %GR010 | % | Part proporcional de gestió de residus de construcció segons Real Decreto 105/2008 | 0.1 |  | % | 0.76 | =
Subtotal altres
|  |  | Despeses auxiliars |  |  |  | 1.5 | %
Cost directe
|  |  | Despeses indirectes |  |  |  | 12.5 | %
Total
P-189 | MBR1U110 | u | Manteniment correctiu de semàfor 12/200 amb òptiques de teconologia led de qualsevol color i tipus normal, bici, bus, mixte, etc. model clàssic o Barcelona, segons especificacions del plec de condicions tècniques |  |  |  | Rend.: | 1 |  |  | Manteniment correctiu semàfor 12/200 LED.
Mà d'obra
| A013UH00 | h | Ajudant electricista | 0.022 | /R | x | 28.44 | =
| A012UH00 | h | Oficial 1a electricista | 0.022 | /R | x | 30.16 | =
Subtotal mà d'obra
Maquinària
| C150VV10 | h | Furgoneta de 1900 kg de MMA sense conductor | 0.022 | /R | x | 5.9 | =
Subtotal maquinària
Material
| BBR1U110 | u | Conjunt de materials necessaris per a dur a terme l'operació de manteniment correctiu de semàfor 12/200 amb òptiques de teconologia led de qualsevol color i tipus normal, bici, bus, mixte, etc. model clàssic o barcelona, d'acord amb les especificacions del plec de condicions. | 1 |  | x | 0.35 | =
Subtotal material
Altres
| %GR010 | % | Part proporcional de gestió de residus de construcció segons Real Decreto 105/2008 | 0.1 |  | % | 1.77 | =
Subtotal altres
|  |  | Despeses auxiliars |  |  |  | 1.5 | %
Cost directe
|  |  | Despeses indirectes |  |  |  | 12.5 | %
Total
P-190 | MBR1U120 | u | Manteniment correctiu de semàfor 13/200 amb òptiques de teconologia led de qualsevol color i tipus normal, bici, bus, mixte, etc. model clàssic o Barcelona, segons especificacions del plec de condicions tècniques |  |  |  | Rend.: | 1 |  |  | Manteniment correctiu semàfor 13/200 LED.
Mà d'obra
| A012UH00 | h | Oficial 1a electricista | 0.0317 | /R | x | 30.16 | =
| A013UH00 | h | Ajudant electricista | 0.0317 | /R | x | 28.44 | =
Subtotal mà d'obra
Maquinària
| C150VV10 | h | Furgoneta de 1900 kg de MMA sense conductor | 0.0317 | /R | x | 5.9 | =
Subtotal maquinària
Material
| BBR1U120 | u | Conjunt de materials necessaris per a dur a terme l'operació de manteniment correctiu de semàfor 13/200 amb òptiques de teconologia led de qualsevol color i tipus normal, bici, bus, mixte, etc. model clàssic o barcelona, d'acord amb les especificacions del plec de condicions. | 1 |  | x | 0.5 | =
Subtotal material
Altres
| %GR010 | % | Part proporcional de gestió de residus de construcció segons Real Decreto 105/2008 | 0.1 |  | % | 2.54 | =
Subtotal altres
|  |  | Despeses auxiliars |  |  |  | 1.5 | %
Cost directe
|  |  | Despeses indirectes |  |  |  | 12.5 | %
Total
P-191 | MBR1U125 | u | Manteniment correctiu de semàfor 11/100 amb òptiques de làmpada incandescent, lent de qualsevol color i tipus normal, bici, bus, mixte, etc. model clàssic o Barcelona, segons especificacions del plec de condicions tècniques |  |  |  | Rend.: | 1 |  |  | Manteniment correctiu semàfor 11/100 incandescència.
Mà d'obra
| A012UH00 | h | Oficial 1a electricista | 0.006 | /R | x | 30.16 | =
| A013UH00 | h | Ajudant electricista | 0.006 | /R | x | 28.44 | =
Subtotal mà d'obra
Maquinària
| C150VV10 | h | Furgoneta de 1900 kg de MMA sense conductor | 0.006 | /R | x | 5.9 | =
Subtotal maquinària
Material
| BBR1U125 | u | Conjunt de materials necessaris per a dur a terme l'operació de manteniment correctiu de semàfor 12/100 amb òptiques de làmpada incandescent, lent de qualsevol color i tipus normal, bici, bus, mixte, etc. model clàssic o barcelona, d'acord amb les especificacions del plec de condicions. | 1 |  | x | 0.12 | =
Subtotal material
Altres
| %GR010 | % | Part proporcional de gestió de residus de construcció segons Real Decreto 105/2008 | 0.1 |  | % | 0.51 | =
Subtotal altres
|  |  | Despeses auxiliars |  |  |  | 1.5 | %
Cost directe
|  |  | Despeses indirectes |  |  |  | 12.5 | %
Total
P-192 | MBR1U130 | u | Manteniment correctiu de semàfor 12/100 amb òptiques de làmpada incandescent, lent de qualsevol color i tipus normal, bici, bus, mixte, etc. model clàssic o Barcelona, segons especificacions del plec de condicions tècniques |  |  |  | Rend.: | 1 |  |  | Manteniment correctiu semàfor 12/100 incandescència.
Mà d'obra
| A013UH00 | h | Ajudant electricista | 0.0095 | /R | x | 28.44 | =
| A012UH00 | h | Oficial 1a electricista | 0.0095 | /R | x | 30.16 | =
Subtotal mà d'obra
Maquinària
| C150VV10 | h | Furgoneta de 1900 kg de MMA sense conductor | 0.0095 | /R | x | 5.9 | =
Subtotal maquinària
Material
| BBR1U130 | u | Conjunt de materials necessaris per a dur a terme l'operació de manteniment correctiu de semàfor 12/100 amb òptiques de làmpada incandescent, lent de qualsevol color i tipus normal, bici, bus, mixte, etc. model clàssic o barcelona, d'acord amb les especificacions del plec de condicions. | 1 |  | x | 0.15 | =
Subtotal material
Altres
| %GR010 | % | Part proporcional de gestió de residus de construcció segons Real Decreto 105/2008 | 0.1 |  | % | 0.76 | =
Subtotal altres
|  |  | Despeses auxiliars |  |  |  | 1.5 | %
Cost directe
|  |  | Despeses indirectes |  |  |  | 12.5 | %
Total
P-193 | MBR1U140 | u | Manteniment correctiu de semàfor 13/100 amb òptiques de làmpada incandescent, lent de qualsevol color i tipus normal, bici, bus, mixte, etc. model clàssic o Barcelona, segons especificacions del plec de condicions tècniques |  |  |  | Rend.: | 1 |  |  | Manteniment correctiu semàfor 13/100 incandescència.
Mà d'obra
| A012UH00 | h | Oficial 1a electricista | 0.0158 | /R | x | 30.16 | =
| A013UH00 | h | Ajudant electricista | 0.0158 | /R | x | 28.44 | =
Subtotal mà d'obra
Maquinària
| C150VV10 | h | Furgoneta de 1900 kg de MMA sense conductor | 0.0158 | /R | x | 5.9 | =
Subtotal maquinària
Material
| BBR1U140 | u | Conjunt de materials necessaris per a dur a terme l'operació de manteniment correctiu de semàfor 13/100 amb òptiques de làmpada incandescent, lent de qualsevol color i tipus normal, bici, bus, mixte, etc. model clàssic o barcelona, d'acord amb les especificacions del plec de condicions. | 1 |  | x | 0.25 | =
Subtotal material
Altres
| %GR010 | % | Part proporcional de gestió de residus de construcció segons Real Decreto 105/2008 | 0.1 |  | % | 1.27 | =
Subtotal altres
|  |  | Despeses auxiliars |  |  |  | 1.5 | %
Cost directe
|  |  | Despeses indirectes |  |  |  | 12.5 | %
Total
P-194 | MBR1U150 | u | Manteniment correctiu de semàfor 11/200 amb òptiques de làmpada incandescent, lent de qualsevol color i tipus normal, bici, bus, mixte, etc. model clàssic o Barcelona, segons especificacions del plec de condicions tècniques |  |  |  | Rend.: | 1 |  |  | Manteniment correctiu semàfor 11/200 incandescència.
Mà d'obra
| A013UH00 | h | Ajudant electricista | 0.0063 | /R | x | 28.44 | =
| A012UH00 | h | Oficial 1a electricista | 0.0063 | /R | x | 30.16 | =
Subtotal mà d'obra
Maquinària
| C150VV10 | h | Furgoneta de 1900 kg de MMA sense conductor | 0.0063 | /R | x | 5.9 | =
Subtotal maquinària
Material
| BBR1U150 | u | Conjunt de materials necessaris per a dur a terme l'operació de manteniment correctiu de semàfor 11/200 amb òptiques de làmpada incandescent, lent de qualsevol color i tipus normal, bici, bus, mixte, etc. model clàssic o barcelona, d'acord amb les especificacions del plec de condicions. | 1 |  | x | 0.1 | =
Subtotal material
Altres
| %GR010 | % | Part proporcional de gestió de residus de construcció segons Real Decreto 105/2008 | 0.1 |  | % | 0.51 | =
Subtotal altres
|  |  | Despeses auxiliars |  |  |  | 1.5 | %
Cost directe
|  |  | Despeses indirectes |  |  |  | 12.5 | %
Total
P-195 | MBR1U160 | u | Manteniment correctiu de sistema per a invidents complet amb actuació per comandament a distànica model clàssic o Barcelona, segons especificacions del plec de condicions tècniques |  |  |  | Rend.: | 1 |  |  | Manteniment correctiu sistema invidents.
Mà d'obra
| A013UH00 | h | Ajudant electricista | 0.0105 | /R | x | 28.44 | =
| A012UH00 | h | Oficial 1a electricista | 0.0105 | /R | x | 30.16 | =
Subtotal mà d'obra
Maquinària
| C150VV10 | h | Furgoneta de 1900 kg de MMA sense conductor | 0.0105 | /R | x | 5.9 | =
Subtotal maquinària
Material
| BBR1U160 | u | Conjunt de materials necessaris per a dur a terme l'operació de manteniment correctiu de sistema per a invidents complet amb actuació per comandament a distànica model clàssic o barcelona, d'acord amb les especificacions del plec de condicions. | 1 |  | x | 0.17 | =
Subtotal material
Altres
| %GR010 | % | Part proporcional de gestió de residus de construcció segons Real Decreto 105/2008 | 0.1 |  | % | 0.85 | =
Subtotal altres
|  |  | Despeses auxiliars |  |  |  | 1.5 | %
Cost directe
|  |  | Despeses indirectes |  |  |  | 12.5 | %
Total
P-196 | MBR1U170 | u | Manteniment correctiu de semàfor 12/200 amb òptiques de làmpada incandescent, lent de qualsevol color i tipus normal, bici, bus, mixte, etc. model clàssic o Barcelona, segons especificacions del plec de condicions tècniques |  |  |  | Rend.: | 1 |  |  | Manteniment correctiu semàfor 12/200 incandescència.
Mà d'obra
| A013UH00 | h | Ajudant electricista | 0.0105 | /R | x | 28.44 | =
| A012UH00 | h | Oficial 1a electricista | 0.0105 | /R | x | 30.16 | =
Subtotal mà d'obra
Maquinària
| C150VV10 | h | Furgoneta de 1900 kg de MMA sense conductor | 0.0105 | /R | x | 5.9 | =
Subtotal maquinària
Material
| BBR1U170 | u | Conjunt de materials necessaris per a dur a terme l'operació de manteniment correctiu de semàfor 12/200 amb òptiques de làmpada incandescent, lent de qualsevol color i tipus normal, bici, bus, mixte, etc. model clàssic o barcelona, d'acord amb les especificacions del plec de condicions. | 1 |  | x | 0.17 | =
Subtotal material
Altres
| %GR010 | % | Part proporcional de gestió de residus de construcció segons Real Decreto 105/2008 | 0.1 |  | % | 0.85 | =
Subtotal altres
|  |  | Despeses auxiliars |  |  |  | 1.5 | %
Cost directe
|  |  | Despeses indirectes |  |  |  | 12.5 | %
Total
P-197 | MBR1U180 | u | Manteniment correctiu de semàfor 13/200 amb òptiques de làmpada incandescent, lent de qualsevol color i tipus normal, bici, bus, mixte, etc. model clàssic o Barcelona, segons especificacions del plec de condicions tècniques |  |  |  | Rend.: | 1 |  |  | Manteniment correctiu semàfor 13/200 incandescència.
Mà d'obra
| A013UH00 | h | Ajudant electricista | 0.0158 | /R | x | 28.44 | =
| A012UH00 | h | Oficial 1a electricista | 0.0158 | /R | x | 30.16 | =
Subtotal mà d'obra
Maquinària
| C150VV10 | h | Furgoneta de 1900 kg de MMA sense conductor | 0.0158 | /R | x | 5.9 | =
Subtotal maquinària
Material
| BBR1U180 | u | Conjunt de materials necessaris per a dur a terme l'operació de manteniment correctiu de semàfor 13/200 amb òptiques de làmpada incandescent, lent de qualsevol color i tipus normal, bici, bus, mixte, etc. model clàssic o barcelona, d'acord amb les especificacions del plec de condicions. | 1 |  | x | 0.25 | =
Subtotal material
Altres
| %GR010 | % | Part proporcional de gestió de residus de construcció segons Real Decreto 105/2008 | 0.1 |  | % | 1.27 | =
Subtotal altres
|  |  | Despeses auxiliars |  |  |  | 1.5 | %
Cost directe
|  |  | Despeses indirectes |  |  |  | 12.5 | %
Total
P-198 | MBR1U200 | u | Manteniment correctiu de semàfor 12/300 amb òptiques de làmpada incandescent, lent de qualsevol color i tipus normal, bici, bus, mixte, etc. model clàssic o Barcelona, segons especificacions del plec de condicions tècniques |  |  |  | Rend.: | 1 |  |  | Manteniment correctiu semàfor 12/300 incandescència.
Mà d'obra
| A013UH00 | h | Ajudant electricista | 0.0189 | /R | x | 28.44 | =
| A012UH00 | h | Oficial 1a electricista | 0.0189 | /R | x | 30.16 | =
Subtotal mà d'obra
Maquinària
| C150VV10 | h | Furgoneta de 1900 kg de MMA sense conductor | 0.0189 | /R | x | 5.9 | =
Subtotal maquinària
Material
| BBR1U200 | u | Conjunt de materials necessaris per a dur a terme l'operació de manteniment correctiu de semàfor 12/300 amb òptiques de làmpada incandescent, lent de qualsevol color i tipus normal, bici, bus, mixte, etc. model clàssic o barcelona, d'acord amb les especificacions del plec de condicions. | 1 |  | x | 0.3 | =
Subtotal material
Altres
| %GR010 | % | Part proporcional de gestió de residus de construcció segons Real Decreto 105/2008 | 0.1 |  | % | 1.52 | =
Subtotal altres
|  |  | Despeses auxiliars |  |  |  | 1.5 | %
Cost directe
|  |  | Despeses indirectes |  |  |  | 12.5 | %
Total
P-199 | MBR1U220 | u | Manteniment correctiu de semàfor 13/300/200 amb òptiques de làmpada incandescent, lent de qualsevol color i tipus normal, bici, bus, mixte, etc. model clàssic o Barcelona, segons especificacions del plec de condicions tècniques |  |  |  | Rend.: | 1 |  |  | Manteniment correctiu semàfor 13/300/200 incandescència.
Mà d'obra
| A013UH00 | h | Ajudant electricista | 0.0189 | /R | x | 28.44 | =
| A012UH00 | h | Oficial 1a electricista | 0.0189 | /R | x | 30.16 | =
Subtotal mà d'obra
Maquinària
| C150VV10 | h | Furgoneta de 1900 kg de MMA sense conductor | 0.0189 | /R | x | 5.9 | =
Subtotal maquinària
Material
| BBR1U220 | u | Conjunt de materials necessaris per a dur a terme l'operació de manteniment correctiu de semàfor 13/300/200 amb òptiques de làmpada incandescent, lent de qualsevol color i tipus normal, bici, bus, mixte, etc. model clàssic o barcelona, d'acord amb les especificacions del plec de condicions. | 1 |  | x | 0.3 | =
Subtotal material
Altres
| %GR010 | % | Part proporcional de gestió de residus de construcció segons Real Decreto 105/2008 | 0.1 |  | % | 1.52 | =
Subtotal altres
|  |  | Despeses auxiliars |  |  |  | 1.5 | %
Cost directe
|  |  | Despeses indirectes |  |  |  | 12.5 | %
Total
P-200 | MBR1U230 | u | Suplement al manteniment correctiu de semàfor per accés a alçades superiors a 4 m, segons especificacions del plec de condicions tècniques |  |  |  | Rend.: | 1 |  |  | Suplement manteniment correctiu semàfor alçades > 4 m.
Mà d'obra
| A013UH00 | h | Ajudant electricista | 0.0032 | /R | x | 28.44 | =
| A012UH00 | h | Oficial 1a electricista | 0.0032 | /R | x | 30.16 | =
Subtotal mà d'obra
Maquinària
| C150UR00 | h | Camió cistella de 10 m d'alçària com a màxim, sense conductor | 0.0032 | /R | x | 48.26 | =
Subtotal maquinària
Altres
| %GR010 | % | Part proporcional de gestió de residus de construcció segons Real Decreto 105/2008 | 0.1 |  | % | 0.34 | =
Subtotal altres
|  |  | Despeses auxiliars |  |  |  | 1.5 | %
Cost directe
|  |  | Despeses indirectes |  |  |  | 12.5 | %
Total
P-201 | MBR1U240 | u | Manteniment correctiu de caixa de polsació pels reguladors locals accionats pels propis vianants, segons especificacions del plec de condicions tècniques |  |  |  | Rend.: | 1 |  |  | Manteniment correctiu caixa polsació.
Mà d'obra
| A013UH00 | h | Ajudant electricista | 0.0095 | /R | x | 28.44 | =
| A012UH00 | h | Oficial 1a electricista | 0.0095 | /R | x | 30.16 | =
Subtotal mà d'obra
Maquinària
| C150VV10 | h | Furgoneta de 1900 kg de MMA sense conductor | 0.0095 | /R | x | 5.9 | =
Subtotal maquinària
Material
| BBR1U240 | u | Conjunt de materials necessaris per a dur a terme l'operació de manteniment correctiu de caixa de polsació pels reguladors locals accionats pels propis vianants, d'acord amb les especificacions del plec de condicions. | 1 |  | x | 0.15 | =
Subtotal material
Altres
| %GR010 | % | Part proporcional de gestió de residus de construcció segons Real Decreto 105/2008 | 0.1 |  | % | 0.76 | =
Subtotal altres
|  |  | Despeses auxiliars |  |  |  | 1.5 | %
Cost directe
|  |  | Despeses indirectes |  |  |  | 12.5 | %
Total
P-202 | MBR2U010 | u | Manteniment correctiu de caixa de planxa d'acer galvanitzat, per a l'allotjament de 8 detectors, segons especificacions del plec de condicions tècniques |  |  |  | Rend.: | 1 |  |  | Manteniment correctiu caixa detectors.
Mà d'obra
| A013UH00 | h | Ajudant electricista | 0.0158 | /R | x | 28.44 | =
| A012UH00 | h | Oficial 1a electricista | 0.0158 | /R | x | 30.16 | =
Subtotal mà d'obra
Maquinària
| C150VV10 | h | Furgoneta de 1900 kg de MMA sense conductor | 0.0158 | /R | x | 5.9 | =
Subtotal maquinària
Material
| BBR2U010 | u | Conjunt de materials necessaris per a dur a terme l'operació de manteniment correctiu de caixa de planxa d'acer galvanitzat, per a l'allotjament de 8 detectors, d'acord amb les especificacions del plec de condicions. | 1 |  | x | 0.28 | =
Subtotal material
Altres
| %GR010 | % | Part proporcional de gestió de residus de construcció segons Real Decreto 105/2008 | 0.1 |  | % | 1.3 | =
Subtotal altres
|  |  | Despeses auxiliars |  |  |  | 1.5 | %
Cost directe
|  |  | Despeses indirectes |  |  |  | 12.5 | %
Total
P-203 | MBR2U020 | u | Manteniment correctiu de detector simple o doble de trànsit de llaç magnètic autoajustable, segons especificacions del plec de condicions tècniques |  |  |  | Rend.: | 1 |  |  | Manteniment correctiu detector simple o doble llaç magnètic.
Mà d'obra
| A012UH00 | h | Oficial 1a electricista | 0.0347 | /R | x | 30.16 | =
| A013UH00 | h | Ajudant electricista | 0.0347 | /R | x | 28.44 | =
Subtotal mà d'obra
Maquinària
| C150VV10 | h | Furgoneta de 1900 kg de MMA sense conductor | 0.0347 | /R | x | 5.9 | =
Subtotal maquinària
Material
| BBR2U020 | u | Conjunt de materials necessaris per a dur a terme l'operació de manteniment correctiu de detector simple o doble de trànsit de llaç magnètic autoajustable, d'acord amb les especificacions del plec de condicions. | 1 |  | x | 0.51 | =
Subtotal material
Altres
| %GR010 | % | Part proporcional de gestió de residus de construcció segons Real Decreto 105/2008 | 0.1 |  | % | 2.75 | =
Subtotal altres
|  |  | Despeses auxiliars |  |  |  | 1.5 | %
Cost directe
|  |  | Despeses indirectes |  |  |  | 12.5 | %
Total
P-204 | MBR2U030 | u | Manteniment correctiu de detectors de trànsit per infraroigs, segons especificacions del plec de condicions tècniques |  |  |  | Rend.: | 1 |  |  | Manteniment correctiu detector trànsit infraroigs.
Mà d'obra
| A013UH00 | h | Ajudant electricista | 0.148 | /R | x | 28.44 | =
| A012UH00 | h | Oficial 1a electricista | 0.148 | /R | x | 30.16 | =
Subtotal mà d'obra
Maquinària
| C150VV10 | h | Furgoneta de 1900 kg de MMA sense conductor | 0.148 | /R | x | 5.9 | =
Subtotal maquinària
Material
| BBR2U030 | u | Conjunt de materials necessaris per a dur a terme l'operació de manteniment correctiu de detectors de trànsit per infraroigs, d'acord amb les especificacions del plec de condicions. | 1 |  | x | 2.18 | =
Subtotal material
Altres
| %GR010 | % | Part proporcional de gestió de residus de construcció segons Real Decreto 105/2008 | 0.1 |  | % | 11.73 | =
Subtotal altres
|  |  | Despeses auxiliars |  |  |  | 1.5 | %
Cost directe
|  |  | Despeses indirectes |  |  |  | 12.5 | %
Total
P-205 | MBR2U040 | u | Manteniment correctiu de càmera de visió artificial per detecció de vehicles, segons especificacions del plec de condicions tècniques |  |  |  | Rend.: | 1 |  |  | Manteniment correctiu càmera visió artificial detecció vehicles.
Mà d'obra
| A013UH00 | h | Ajudant electricista | 0.0725 | /R | x | 28.44 | =
| A012UH00 | h | Oficial 1a electricista | 0.0725 | /R | x | 30.16 | =
Subtotal mà d'obra
Maquinària
| C150VV10 | h | Furgoneta de 1900 kg de MMA sense conductor | 0.0725 | /R | x | 5.9 | =
Subtotal maquinària
Material
| BBR2U040 | u | Conjunt de materials necessaris per a dur a terme l'operació de manteniment correctiu de càmera de visió artificial per detecció de vehicles, incloent equip de control, per a qualsevol número d'espires virtuals, d'acord amb les especificacions del plec de condicions. | 1 |  | x | 1.11 | =
Subtotal material
Altres
| %GR010 | % | Part proporcional de gestió de residus de construcció segons Real Decreto 105/2008 | 0.1 |  | % | 5.79 | =
Subtotal altres
|  |  | Despeses auxiliars |  |  |  | 1.5 | %
Cost directe
|  |  | Despeses indirectes |  |  |  | 12.5 | %
Total
P-206 | MBR2U060 | u | Manteniment correctiu de totem d'informació de detecció de bicis, segons especificacions del plec de condicions tècniques |  |  |  | Rend.: | 1 |  |  | Manteniment correctiu totem informació detecció bicis.
Mà d'obra
| A012UH00 | h | Oficial 1a electricista | 0.6775 | /R | x | 30.16 | =
| A013UH00 | h | Ajudant electricista | 0.6775 | /R | x | 28.44 | =
Subtotal mà d'obra
Maquinària
| C150VV10 | h | Furgoneta de 1900 kg de MMA sense conductor | 0.6775 | /R | x | 5.9 | =
Subtotal maquinària
Material
| BBR2U060 | u | Conjunt de materials necessaris per a dur a terme l'operació de manteniment correctiu de totem d'informació de detecció de bicis, d'acord amb les especificacions del plec de condicions. | 1 |  | x | 9.91 | =
Subtotal material
Altres
| %GR010 | % | Part proporcional de gestió de residus de construcció segons Real Decreto 105/2008 | 0.1 |  | % | 53.61 | =
Subtotal altres
|  |  | Despeses auxiliars |  |  |  | 1.5 | %
Cost directe
|  |  | Despeses indirectes |  |  |  | 12.5 | %
Total
P-207 | MBR2U070 | u | Manteniment correctiu de detector TAG, mòdul de comunicació, antena, font d'alimentació caixa exterior, segons especificacions del plec de condicions tècniques |  |  |  | Rend.: | 1 |  |  | Manteniment correctiu detector TAG.
Mà d'obra
| A013UH00 | h | Ajudant electricista | 0.2332 | /R | x | 28.44 | =
| A012UH00 | h | Oficial 1a electricista | 0.2332 | /R | x | 30.16 | =
Subtotal mà d'obra
Maquinària
| C150VV10 | h | Furgoneta de 1900 kg de MMA sense conductor | 0.2332 | /R | x | 5.9 | =
Subtotal maquinària
Material
| BBR2U070 | u | Conjunt de materials necessaris per a dur a terme l'operació de manteniment correctiu de detector tag, mòdul de comunicació, antena, font d'alimentació caixa exterior, d'acord amb les especificacions del plec de condicions. | 1 |  | x | 3.42 | =
Subtotal material
Altres
| %GR010 | % | Part proporcional de gestió de residus de construcció segons Real Decreto 105/2008 | 0.1 |  | % | 18.46 | =
Subtotal altres
|  |  | Despeses auxiliars |  |  |  | 1.5 | %
Cost directe
|  |  | Despeses indirectes |  |  |  | 12.5 | %
Total
P-208 | MBR2U080 | u | Manteniment correctiu de detector Bluetooh, segons especificacions del plec de condicions tècniques |  |  |  | Rend.: | 1 |  |  | Manteniment correctiu detector Bluetooh.
Mà d'obra
| A013UH00 | h | Ajudant electricista | 0.2269 | /R | x | 28.44 | =
| A012UH00 | h | Oficial 1a electricista | 0.2269 | /R | x | 30.16 | =
Subtotal mà d'obra
Maquinària
| C150VV10 | h | Furgoneta de 1900 kg de MMA sense conductor | 0.2269 | /R | x | 5.9 | =
Subtotal maquinària
Material
| BBR2U080 | u | Conjunt de materials necessaris per a dur a terme l'operació de manteniment correctiu de detector bluetooh, d'acord amb les especificacions del plec de condicions. | 1 |  | x | 3.33 | =
Subtotal material
Altres
| %GR010 | % | Part proporcional de gestió de residus de construcció segons Real Decreto 105/2008 | 0.1 |  | % | 17.97 | =
Subtotal altres
|  |  | Despeses auxiliars |  |  |  | 1.5 | %
Cost directe
|  |  | Despeses indirectes |  |  |  | 12.5 | %
Total
P-209 | MBR3U010 | u | Manteniment correctiu de panell d'informació variable d'estat d'aparcaments, segons especificacions del plec de condicions tècniques |  |  |  | Rend.: | 1 |  |  | Manteniment correctiu panell variable estat aparcaments.
Mà d'obra
| A013UH00 | h | Ajudant electricista | 0.1035 | /R | x | 28.44 | =
| A012UH00 | h | Oficial 1a electricista | 0.1035 | /R | x | 30.16 | =
Subtotal mà d'obra
Maquinària
| C150UR00 | h | Camió cistella de 10 m d'alçària com a màxim, sense conductor | 0.1035 | /R | x | 48.26 | =
Subtotal maquinària
Material
| BBR3U010 | u | Conjunt de materials necessaris per a dur a terme l'operació de manteniment correctiu de panell d'informació variable d'estat d'aparcaments inclòs suport connexió, d'acord amb les especificacions del plec de condicions. | 1 |  | x | 2.01 | =
Subtotal material
Altres
| %GR010 | % | Part proporcional de gestió de residus de construcció segons Real Decreto 105/2008 | 0.1 |  | % | 13.07 | =
Subtotal altres
|  |  | Despeses auxiliars |  |  |  | 1.5 | %
Cost directe
|  |  | Despeses indirectes |  |  |  | 12.5 | %
Total
P-210 | MBR4U010 | u | Manteniment correctiu de balisa receptora de pas per carrer de corredors d'emergència de bombers, segons especificacions del plec de condicions tècniques |  |  |  | Rend.: | 1 |  |  | Manteniment correctiu balisa receptora pas bombers.
Mà d'obra
| A013UH00 | h | Ajudant electricista | 0.1723 | /R | x | 28.44 | =
| A012UH00 | h | Oficial 1a electricista | 0.1723 | /R | x | 30.16 | =
Subtotal mà d'obra
Maquinària
| C150VV10 | h | Furgoneta de 1900 kg de MMA sense conductor | 0.1723 | /R | x | 5.9 | =
Subtotal maquinària
Material
| BBR4U010 | u | Conjunt de materials necessaris per a dur a terme l'operació de manteniment correctiu de balisa receptora de pas per carrer de corredors d'emergència de bombers, d'acord amb les especificacions del plec de condicions. | 1 |  | x | 2.63 | =
Subtotal material
Altres
| %GR010 | % | Part proporcional de gestió de residus de construcció segons Real Decreto 105/2008 | 0.1 |  | % | 13.74 | =
Subtotal altres
|  |  | Despeses auxiliars |  |  |  | 1.5 | %
Cost directe
|  |  | Despeses indirectes |  |  |  | 12.5 | %
Total
P-211 | MBR4U020 | u | Manteniment correctiu de sistema de feix d'infrarroigs per detecció de sortida de parc de bombers, segons especificacions del plec de condicions tècniques |  |  |  | Rend.: | 1 |  |  | Manteniment correctiu sistema detecció sortida parc bombers.
Mà d'obra
| A012UH00 | h | Oficial 1a electricista | 0.0914 | /R | x | 30.16 | =
| A013UH00 | h | Ajudant electricista | 0.0914 | /R | x | 28.44 | =
Subtotal mà d'obra
Maquinària
| C150VV10 | h | Furgoneta de 1900 kg de MMA sense conductor | 0.0914 | /R | x | 5.9 | =
Subtotal maquinària
Material
| BBR4U020 | u | Conjunt de materials necessaris per a dur a terme l'operació de manteniment correctiu de sistema de feix d'infrarroigs per detecció de sortida de parc de bombers, d'acord amb les especificacions del plec de condicions. | 1 |  | x | 1.39 | =
Subtotal material
Altres
| %GR010 | % | Part proporcional de gestió de residus de construcció segons Real Decreto 105/2008 | 0.1 |  | % | 7.29 | =
Subtotal altres
|  |  | Despeses auxiliars |  |  |  | 1.5 | %
Cost directe
|  |  | Despeses indirectes |  |  |  | 12.5 | %
Total
P-212 | MBR4U030 | u | Manteniment correctiu de panell d'informació pas de bombers, segons especificacions del plec de condicions tècniques |  |  |  | Rend.: | 1 |  |  | Manteniment correctiu panell informació pas bombers.
Mà d'obra
| A013UH00 | h | Ajudant electricista | 0.0662 | /R | x | 28.44 | =
| A012UH00 | h | Oficial 1a electricista | 0.0662 | /R | x | 30.16 | =
Subtotal mà d'obra
Maquinària
| C150VV10 | h | Furgoneta de 1900 kg de MMA sense conductor | 0.0662 | /R | x | 5.9 | =
Subtotal maquinària
Material
| BBR4U030 | u | Conjunt de materials necessaris per a dur a terme l'operació de manteniment correctiu de panell d'informació pas de bombers, d'acord amb les especificacions del plec de condicions. | 1 |  | x | 1.05 | =
Subtotal material
Altres
| %GR010 | % | Part proporcional de gestió de residus de construcció segons Real Decreto 105/2008 | 0.1 |  | % | 5.32 | =
Subtotal altres
|  |  | Despeses auxiliars |  |  |  | 1.5 | %
Cost directe
|  |  | Despeses indirectes |  |  |  | 12.5 | %
Total
P-213 | MBR4U040 | u | Manteniment correctiu de balisa emissora embarcada al vehicle, segons especificacions del plec de condicions tècniques |  |  |  | Rend.: | 1 |  |  | Manteniment correctiu balisa emissora al vehicle.
Mà d'obra
| A013UH00 | h | Ajudant electricista | 0.1723 | /R | x | 28.44 | =
| A012UH00 | h | Oficial 1a electricista | 0.1723 | /R | x | 30.16 | =
Subtotal mà d'obra
Maquinària
| C150VV10 | h | Furgoneta de 1900 kg de MMA sense conductor | 0.1723 | /R | x | 5.9 | =
Subtotal maquinària
Material
| BBR4U040 | u | Conjunt de materials necessaris per a dur a terme l'operació de manteniment correctiu de balisa emissora embarcada al vehicle, d'acord amb les especificacions del plec de condicions. | 1 |  | x | 2.63 | =
Subtotal material
Altres
| %GR010 | % | Part proporcional de gestió de residus de construcció segons Real Decreto 105/2008 | 0.1 |  | % | 13.74 | =
Subtotal altres
|  |  | Despeses auxiliars |  |  |  | 1.5 | %
Cost directe
|  |  | Despeses indirectes |  |  |  | 12.5 | %
Total
P-214 | MBR4U050 | u | Manteniment correctiu de polsador d'inici de corredor, segons especificacions del plec de condicions tècniques |  |  |  | Rend.: | 1 |  |  | Manteniment correctiu polsador inici corredor.
Mà d'obra
| A013UH00 | h | Ajudant electricista | 0.0252 | /R | x | 28.44 | =
| A012UH00 | h | Oficial 1a electricista | 0.0252 | /R | x | 30.16 | =
Subtotal mà d'obra
Maquinària
| C150VV10 | h | Furgoneta de 1900 kg de MMA sense conductor | 0.0252 | /R | x | 5.9 | =
Subtotal maquinària
Material
| BBR4U050 | u | Conjunt de materials necessaris per a dur a terme l'operació de manteniment correctiu de polsador d'inici de corredor, d'acord amb les especificacions del plec de condicions. | 1 |  | x | 0.38 | =
Subtotal material
Altres
| %GR010 | % | Part proporcional de gestió de residus de construcció segons Real Decreto 105/2008 | 0.1 |  | % | 2.01 | =
Subtotal altres
|  |  | Despeses auxiliars |  |  |  | 1.5 | %
Cost directe
|  |  | Despeses indirectes |  |  |  | 12.5 | %
Total
P-215 | MBR4U060 | u | Manteniment correctiu de mòdul exemis (conversor de contactes a TCP/IP), segons especificacions del plec de condicions tècniques |  |  |  | Rend.: | 1 |  |  | Manteniment correctiu mòdul exemis.
Mà d'obra
| A013UH00 | h | Ajudant electricista | 0.0788 | /R | x | 28.44 | =
| A012UH00 | h | Oficial 1a electricista | 0.0788 | /R | x | 30.16 | =
Subtotal mà d'obra
Maquinària
| C150VV10 | h | Furgoneta de 1900 kg de MMA sense conductor | 0.0788 | /R | x | 5.9 | =
Subtotal maquinària
Material
| BBR4U060 | u | Conjunt de materials necessaris per a dur a terme l'operació de manteniment correctiu de mòdul exemis (conversor de contactes a tcp/ip), d'acord amb les especificacions del plec de condicions. | 1 |  | x | 1.2 | =
Subtotal material
Altres
| %GR010 | % | Part proporcional de gestió de residus de construcció segons Real Decreto 105/2008 | 0.1 |  | % | 6.28 | =
Subtotal altres
|  |  | Despeses auxiliars |  |  |  | 1.5 | %
Cost directe
|  |  | Despeses indirectes |  |  |  | 12.5 | %
Total
P-216 | MBR5U010 | u | Manteniment correctiu d'equip controlador de panells informatius i balises de carril multiús, incloent cablejat i connexionat, segons especificacions del plec de condicions tècniques |  |  |  | Rend.: | 1 |  |  | Manteniment correctiu controlador panells i balises.
Mà d'obra
| A013UH00 | h | Ajudant electricista | 0.2237 | /R | x | 28.44 | =
| A012UH00 | h | Oficial 1a electricista | 0.2237 | /R | x | 30.16 | =
Subtotal mà d'obra
Maquinària
| C150VV10 | h | Furgoneta de 1900 kg de MMA sense conductor | 0.2237 | /R | x | 5.9 | =
Subtotal maquinària
Material
| BBR5U010 | u | Conjunt de materials necessaris per a dur a terme l'operació de manteniment correctiu d'equip controlador de panells informatius i balises de carril multiús, incloent cablejat i connexionat, d'acord amb les especificacions del plec de condicions. | 1 |  | x | 3.95 | =
Subtotal material
Altres
| %GR010 | % | Part proporcional de gestió de residus de construcció segons Real Decreto 105/2008 | 0.1 |  | % | 18.38 | =
Subtotal altres
|  |  | Despeses auxiliars |  |  |  | 1.5 | %
Cost directe
|  |  | Despeses indirectes |  |  |  | 12.5 | %
Total
P-217 | MBR5U030 | u | Manteniment correctiu de panell variable informatiu de senyalització d'estat de carril multiús, inclòs el suport, segons especificacions del plec de condicions tècniques |  |  |  | Rend.: | 1 |  |  | Manteniment correctiu panell variable estat carril multiús.
Mà d'obra
| A013UH00 | h | Ajudant electricista | 0.3788 | /R | x | 28.44 | =
| A012UH00 | h | Oficial 1a electricista | 0.3788 | /R | x | 30.16 | =
Subtotal mà d'obra
Maquinària
| C150UR00 | h | Camió cistella de 10 m d'alçària com a màxim, sense conductor | 0.3788 | /R | x | 48.26 | =
Subtotal maquinària
Material
| BBR5U030 | u | Conjunt de materials necessaris per a dur a terme l'operació de manteniment correctiu de panell variable informatiu de senyalització d'estat de carril multiús, inclòs el suport, d'acord amb les especificacions del plec de condicions. | 1 |  | x | 7.33 | =
Subtotal material
Altres
| %GR010 | % | Part proporcional de gestió de residus de construcció segons Real Decreto 105/2008 | 0.1 |  | % | 47.81 | =
Subtotal altres
|  |  | Despeses auxiliars |  |  |  | 1.5 | %
Cost directe
|  |  | Despeses indirectes |  |  |  | 12.5 | %
Total
P-218 | MBR5U040 | u | Manteniment correctiu de balisa lluminosa standard o inductiva de carril multiús, segons especificacions del plec de condicions tècniques |  |  |  | Rend.: | 1 |  |  | Manteniment correctiu balisa carril multiús.
Mà d'obra
| A013UH00 | h | Ajudant electricista | 0.041 | /R | x | 28.44 | =
| A012UH00 | h | Oficial 1a electricista | 0.041 | /R | x | 30.16 | =
Subtotal mà d'obra
Maquinària
| C150VV10 | h | Furgoneta de 1900 kg de MMA sense conductor | 0.041 | /R | x | 5.9 | =
Subtotal maquinària
Material
| BBR5U040 | u | Conjunt de materials necessaris per a dur a terme l'operació de manteniment correctiu de balisa lluminosa standard o inductiva de carril multiús, d'acord amb les especificacions del plec de condicions. | 1 |  | x | 0.62 | =
Subtotal material
Altres
| %GR010 | % | Part proporcional de gestió de residus de construcció segons Real Decreto 105/2008 | 0.1 |  | % | 3.26 | =
Subtotal altres
|  |  | Despeses auxiliars |  |  |  | 1.5 | %
Cost directe
|  |  | Despeses indirectes |  |  |  | 12.5 | %
Total
P-219 | MBR6U010 | u | Manteniment correctiu de terminal de control d'entrada amb identificació per targes de proximitat amb intèrfon de comunicació, segons especificacions del plec de condicions tècniques |  |  |  | Rend.: | 1 |  |  | Manteniment correctiu terminal control entrada amb identificació.
Mà d'obra
| A013UH00 | h | Ajudant electricista | 2 | /R | x | 28.44 | =
| A012UH00 | h | Oficial 1a electricista | 2 | /R | x | 30.16 | =
Subtotal mà d'obra
Maquinària
| C150VV10 | h | Furgoneta de 1900 kg de MMA sense conductor | 2 | /R | x | 5.9 | =
Subtotal maquinària
Material
| BBR6U010 | u | Conjunt de materials necessaris per a dur a terme l'operació de manteniment correctiu de terminal de control d'entrada amb identificació per targes de proximitat amb intèrfon de comunicació, d'acord amb les especificacions del plec de condicions. | 1 |  | x | 58.75 | =
Subtotal material
Altres
| %GR010 | % | Part proporcional de gestió de residus de construcció segons Real Decreto 105/2008 | 0.1 |  | % | 187.75 | =
Subtotal altres
|  |  | Despeses auxiliars |  |  |  | 1.5 | %
Cost directe
|  |  | Despeses indirectes |  |  |  | 12.5 | %
Total
P-220 | MBR6U020 | u | Manteniment correctiu de càmera de vídeo ccd a color, estàndard pal, equipada amb sensor ccd had a 1/3 de polzada i 330 línies de resolució horitzontal, segons especificacions del plec de condicions tècniques |  |  |  | Rend.: | 1 |  |  | Manteniment correctiu càmera vídeo ccd a color.
Mà d'obra
| A012UH00 | h | Oficial 1a electricista | 0.2521 | /R | x | 30.16 | =
| A013UH00 | h | Ajudant electricista | 0.2521 | /R | x | 28.44 | =
Subtotal mà d'obra
Maquinària
| C150VV10 | h | Furgoneta de 1900 kg de MMA sense conductor | 0.2521 | /R | x | 5.9 | =
Subtotal maquinària
Material
| BBR6U020 | u | Conjunt de materials necessaris per a dur a terme l'operació de manteniment correctiu de càmera de vídeo ccd a color, estàndard pal, equipada amb sensor ccd had a 1/3 de polzada i 330 línies de resolució horitzontal, d'acord amb les especificacions del plec de condicions. | 1 |  | x | 3.84 | =
Subtotal material
Altres
| %GR010 | % | Part proporcional de gestió de residus de construcció segons Real Decreto 105/2008 | 0.1 |  | % | 20.1 | =
Subtotal altres
|  |  | Despeses auxiliars |  |  |  | 1.5 | %
Cost directe
|  |  | Despeses indirectes |  |  |  | 12.5 | %
Total
P-221 | MBR6U030 | u | Manteniment correctiu de piló hidraùlic retràctil automàtic de fundició o acer inoxidable, segons especificacions del plec de condicions tècniques |  |  |  | Rend.: | 1 |  |  | Manteniment correctiu de piló hidraùlic retràctil automàtic de fundició o acer inoxidable
Mà d'obra
| A013UH00 | h | Ajudant electricista | 1.9123 | /R | x | 28.44 | =
| A012UH00 | h | Oficial 1a electricista | 1.9123 | /R | x | 30.16 | =
Subtotal mà d'obra
Maquinària
| C150VV10 | h | Furgoneta de 1900 kg de MMA sense conductor | 1.9123 | /R | x | 5.9 | =
Subtotal maquinària
Material
| BBR6U030 | u | Conjunt de materials necessaris per a dur a terme l'operació de manteniment correctiu de piló hidraùlic retràctil automàtic de fundició o acer inoxidable, d'acord amb les especificacions del plec de condicions. | 1 |  | x | 30.24 | =
Subtotal material
Altres
| %GR010 | % | Part proporcional de gestió de residus de construcció segons Real Decreto 105/2008 | 0.1 |  | % | 153.58 | =
Subtotal altres
|  |  | Despeses auxiliars |  |  |  | 1.5 | %
Cost directe
|  |  | Despeses indirectes |  |  |  | 12.5 | %
Total
P-222 | MBR6U040 | u | Manteniment correctiu de piló pneumàtic retràctil automàtic de fundició o acer inoxidable, segons especificacions del plec de condicions tècniques |  |  |  | Rend.: | 1 |  |  | Manteniment correctiu de piló pneumàtic retràctil automàtic de fundició o acer inoxidable.
Mà d'obra
| A013UH00 | h | Ajudant electricista | 1.2636 | /R | x | 28.44 | =
| A012UH00 | h | Oficial 1a electricista | 1.2636 | /R | x | 30.16 | =
Subtotal mà d'obra
Maquinària
| C150VV10 | h | Furgoneta de 1900 kg de MMA sense conductor | 1.2636 | /R | x | 5.9 | =
Subtotal maquinària
Material
| BBR6U040 | u | Conjunt de materials necessaris per a dur a terme l'operació de manteniment correctiu de piló pneumàtic retràctil automàtic de fundició o acer inoxidable, d'acord amb les especificacions del plec de condicions. | 1 |  | x | 19.97 | =
Subtotal material
Altres
| %GR010 | % | Part proporcional de gestió de residus de construcció segons Real Decreto 105/2008 | 0.1 |  | % | 101.47 | =
Subtotal altres
|  |  | Despeses auxiliars |  |  |  | 1.5 | %
Cost directe
|  |  | Despeses indirectes |  |  |  | 12.5 | %
Total
P-223 | MBR6U050 | u | Manteniment correctiu piló hidràulic alta seguretat |  |  |  | Rend.: | 1 |  |  | Manteniment correctiu piló hidràulic alta seguretat
Mà d'obra
| A013UH00 | h | Ajudant electricista | 4 | /R | x | 28.44 | =
| A012UH00 | h | Oficial 1a electricista | 4 | /R | x | 30.16 | =
Subtotal mà d'obra
Maquinària
| C150VV10 | h | Furgoneta de 1900 kg de MMA sense conductor | 4 | /R | x | 5.9 | =
Subtotal maquinària
Material
| BBR6U030 | u | Conjunt de materials necessaris per a dur a terme l'operació de manteniment correctiu de piló hidraùlic retràctil automàtic de fundició o acer inoxidable, d'acord amb les especificacions del plec de condicions. | 1 |  | x | 30.24 | =
Subtotal material
Altres
| %GR010 | % | Part proporcional de gestió de residus de construcció segons Real Decreto 105/2008 | 0.1 |  | % | 288.24 | =
Subtotal altres
|  |  | Despeses auxiliars |  |  |  | 1.5 | %
Cost directe
|  |  | Despeses indirectes |  |  |  | 12.5 | %
Total
P-224 | MBRAU010 | u | Manteniment correctiu de càmera de video sobre suport de fins a 15 m. inclòs els elements addicionals com posicionador, conversors, carcassa, armari, receptor telemetria, segons especificacions del plec de condicions tècniques |  |  |  | Rend.: | 1 |  |  | Manteniment correctiu càmera video, fins 15 m.
Mà d'obra
| A013UH00 | h | Ajudant electricista | 0.1685 | /R | x | 28.44 | =
| A012UH00 | h | Oficial 1a electricista | 0.1685 | /R | x | 30.16 | =
Subtotal mà d'obra
Maquinària
| C150US00 | h | Camió cistella de 10 a 19 m d'alçària com a màxim, sense conductor | 0.1685 | /R | x | 66.37 | =
Subtotal maquinària
Material
| BBRAU010 | u | Conjunt de materials necessaris per a dur a terme l'operació de manteniment correctiu de càmera de video sobre suport de fins a 15 m, d'acord amb les especificacions del plec de condicions. | 1 |  | x | 3.79 | =
Subtotal material
Altres
| %GR010 | % | Part proporcional de gestió de residus de construcció segons Real Decreto 105/2008 | 0.1 |  | % | 24.85 | =
Subtotal altres
|  |  | Despeses auxiliars |  |  |  | 1.5 | %
Cost directe
|  |  | Despeses indirectes |  |  |  | 12.5 | %
Total
P-225 | MBRAU020 | u | Manteniment correctiu de càmera de video sobre suport d'igual o més de 15 m. inclòs els elements addicionals com posicionador, conversors, carcassa, armari, receptor telemetria, etc, segons especificacions del plec de condicions tècniques |  |  |  | Rend.: | 1 |  |  | Manteniment correctiu càmera video, més de 15 m.
Mà d'obra
| A013UH00 | h | Ajudant electricista | 0.2051 | /R | x | 28.44 | =
| A012UH00 | h | Oficial 1a electricista | 0.2051 | /R | x | 30.16 | =
Subtotal mà d'obra
Maquinària
| C150US00 | h | Camió cistella de 10 a 19 m d'alçària com a màxim, sense conductor | 0.2051 | /R | x | 66.37 | =
Subtotal maquinària
Material
| BBRAU020 | u | Conjunt de materials necessaris per a dur a terme l'operació de manteniment correctiu de càmera de video sobre suport d'igual o més de 15 m, d'acord amb les especificacions del plec de condicions. | 1 |  | x | 4.6 | =
Subtotal material
Altres
| %GR010 | % | Part proporcional de gestió de residus de construcció segons Real Decreto 105/2008 | 0.1 |  | % | 30.23 | =
Subtotal altres
|  |  | Despeses auxiliars |  |  |  | 1.5 | %
Cost directe
|  |  | Despeses indirectes |  |  |  | 12.5 | %
Total
P-226 | MBRAU030 | u | Manteniment correctiu de màstil per suport de càmera de video, inclòs braç, segons especificacions del plec de condicions tècniques |  |  |  | Rend.: | 1 |  |  | Manteniment correctiu màstil càmera inclòs braç.
Mà d'obra
| A012UH00 | h | Oficial 1a electricista | 0.0043 | /R | x | 30.16 | =
| A013UH00 | h | Ajudant electricista | 0.0043 | /R | x | 28.44 | =
Subtotal mà d'obra
Maquinària
| C150US00 | h | Camió cistella de 10 a 19 m d'alçària com a màxim, sense conductor | 0.0043 | /R | x | 66.37 | =
Subtotal maquinària
Material
| BBRAU030 | u | Conjunt de materials necessaris per a dur a terme l'operació de manteniment correctiu de màstil per suport de càmera de video, d'acord amb les especificacions del plec de condicions. | 1 |  | x | 0.14 | =
Subtotal material
Altres
| %GR010 | % | Part proporcional de gestió de residus de construcció segons Real Decreto 105/2008 | 0.1 |  | % | 0.68 | =
Subtotal altres
|  |  | Despeses auxiliars |  |  |  | 1.5 | %
Cost directe
|  |  | Despeses indirectes |  |  |  | 12.5 | %
Total
P-227 | MBRAU040 | u | Manteniment correctiu de codificador de vídeo, segons especificacions del plec de condicions tècniques |  |  |  | Rend.: | 1 |  |  | Manteniment correctiu codificador de vídeo.
Mà d'obra
| A013UH00 | h | Ajudant electricista | 0.0914 | /R | x | 28.44 | =
| A012UH00 | h | Oficial 1a electricista | 0.0914 | /R | x | 30.16 | =
Subtotal mà d'obra
Maquinària
| C150VV10 | h | Furgoneta de 1900 kg de MMA sense conductor | 0.0914 | /R | x | 5.9 | =
Subtotal maquinària
Material
| BBRAU040 | u | Conjunt de materials necessaris per a dur a terme l'operació de manteniment correctiu de codificador de vídeo, d'acord amb les especificacions del plec de condicions. | 1 |  | x | 1.46 | =
Subtotal material
Altres
| %GR010 | % | Part proporcional de gestió de residus de construcció segons Real Decreto 105/2008 | 0.1 |  | % | 7.36 | =
Subtotal altres
|  |  | Despeses auxiliars |  |  |  | 1.5 | %
Cost directe
|  |  | Despeses indirectes |  |  |  | 12.5 | %
Total
P-228 | MBRBU010 | u | Manteniment correctiu de panell d'informació variable matricial de LED, de 1360 x 1088 mm inclòs suport i connexió, segons especificacions del plec de condicions tècniques |  |  |  | Rend.: | 1 |  |  | Manteniment correctiu panell d'informació variable matricial de LED, de 1360 x 1088 mm.
Mà d'obra
| A013UH00 | h | Ajudant electricista | 0.6859 | /R | x | 28.44 | =
| A012UH00 | h | Oficial 1a electricista | 0.6859 | /R | x | 30.16 | =
Subtotal mà d'obra
Maquinària
| C150UR00 | h | Camió cistella de 10 m d'alçària com a màxim, sense conductor | 0.6859 | /R | x | 48.26 | =
Subtotal maquinària
Material
| BBRBU010 | u | Conjunt de materials necessaris per a dur a terme l'operació de manteniment correctiu de panell d'informació variable matricial de leds, de 1360 x 1088 mm, d'acord amb les especificacions del plec de condicions. | 1 |  | x | 13.28 | =
Subtotal material
Altres
| %GR010 | % | Part proporcional de gestió de residus de construcció segons Real Decreto 105/2008 | 0.1 |  | % | 86.58 | =
Subtotal altres
|  |  | Despeses auxiliars |  |  |  | 1.5 | %
Cost directe
|  |  | Despeses indirectes |  |  |  | 12.5 | %
Total
P-229 | MBRBU020 | u | Manteniment correctiu de panell d'informació variable matricial de LED, de 950 x 1900 mm inclòs suport i connexió, segons especificacions del plec de condicions tècniques |  |  |  | Rend.: | 1 |  |  | Manteniment correctiu panell d'informació variable matricial de LED, de 950 x 1900 mm.
Mà d'obra
| A012UH00 | h | Oficial 1a electricista | 0.559 | /R | x | 30.16 | =
| A013UH00 | h | Ajudant electricista | 0.559 | /R | x | 28.44 | =
Subtotal mà d'obra
Maquinària
| C150UR00 | h | Camió cistella de 10 m d'alçària com a màxim, sense conductor | 0.559 | /R | x | 48.26 | =
Subtotal maquinària
Material
| BBRBU020 | u | Conjunt de materials necessaris per a dur a terme l'operació de manteniment correctiu de panell d'informació variable matricial de leds, de 950 x 1900 mm, d'acord amb les especificacions del plec de condicions. | 1 |  | x | 10.83 | =
Subtotal material
Altres
| %GR010 | % | Part proporcional de gestió de residus de construcció segons Real Decreto 105/2008 | 0.1 |  | % | 70.56 | =
Subtotal altres
|  |  | Despeses auxiliars |  |  |  | 1.5 | %
Cost directe
|  |  | Despeses indirectes |  |  |  | 12.5 | %
Total
P-230 | MBRBU030 | u | Manteniment correctiu de panell d'informació variable alfanumèric inclòs suport i connexió, segons especificacions del plec de condicions tècniques |  |  |  | Rend.: | 1 |  |  | Manteniment correctiu panell d'informació variable alfanumèric.
Mà d'obra
| A013UH00 | h | Ajudant electricista | 0.4581 | /R | x | 28.44 | =
| A012UH00 | h | Oficial 1a electricista | 0.4581 | /R | x | 30.16 | =
Subtotal mà d'obra
Maquinària
| C150UR00 | h | Camió cistella de 10 m d'alçària com a màxim, sense conductor | 0.4581 | /R | x | 48.26 | =
Subtotal maquinària
Material
| BBRBU030 | u | Conjunt de materials necessaris per a dur a terme l'operació de manteniment correctiu de panell d'informació variable alfanumèric, d'acord amb les especificacions del plec de condicions. | 1 |  | x | 8.86 | =
Subtotal material
Altres
| %GR010 | % | Part proporcional de gestió de residus de construcció segons Real Decreto 105/2008 | 0.1 |  | % | 57.81 | =
Subtotal altres
|  |  | Despeses auxiliars |  |  |  | 1.5 | %
Cost directe
|  |  | Despeses indirectes |  |  |  | 12.5 | %
Total
P-231 | MBRBU040 | u | Manteniment correctiu de panell de camí escolar inclòs placa solar, i senyal variable de codi. inclòs suport i connexió, segons especificacions del plec de condicions tècniques |  |  |  | Rend.: | 1 |  |  | Manteniment correctiu panell camí escolar i senyal variable codi.
Mà d'obra
| A012UH00 | h | Oficial 1a electricista | 0.3132 | /R | x | 30.16 | =
| A013UH00 | h | Ajudant electricista | 0.3132 | /R | x | 28.44 | =
Subtotal mà d'obra
Maquinària
| C150UR00 | h | Camió cistella de 10 m d'alçària com a màxim, sense conductor | 0.3132 | /R | x | 48.26 | =
Subtotal maquinària
Material
| BBRBU040 | u | Conjunt de materials necessaris per a dur a terme l'operació de manteniment correctiu de panell de camí escolar inclòs placa solar, i senyal variable de codi, d'acord amb les especificacions del plec de condicions. | 1 |  | x | 6.06 | =
Subtotal material
Altres
| %GR010 | % | Part proporcional de gestió de residus de construcció segons Real Decreto 105/2008 | 0.1 |  | % | 39.53 | =
Subtotal altres
|  |  | Despeses auxiliars |  |  |  | 1.5 | %
Cost directe
|  |  | Despeses indirectes |  |  |  | 12.5 | %
Total
P-232 | MBRDU010 | u | Manteniment correctiu de canviador de medi (per qualsevol entre fibra òptica, Ethernet, 422, 485 i 232), segons especificacions del plec de condicions tècniques |  |  |  | Rend.: | 1 |  |  | Manteniment correctiu canviador medi.
Mà d'obra
| A013UH00 | h | Ajudant electricista | 0.0378 | /R | x | 28.44 | =
| A012UH00 | h | Oficial 1a electricista | 0.0378 | /R | x | 30.16 | =
Subtotal mà d'obra
Maquinària
| C150VV10 | h | Furgoneta de 1900 kg de MMA sense conductor | 0.0378 | /R | x | 5.9 | =
Subtotal maquinària
Material
| BBRDU010 | u | Conjunt de materials necessaris per a dur a terme l'operació de manteniment correctiu de canviador de medi (per qualsevol entre fibra òptica, ethernet, 422, 485 i 232), d'acord amb les especificacions del plec de condicions. | 1 |  | x | 0.58 | =
Subtotal material
Altres
| %GR010 | % | Part proporcional de gestió de residus de construcció segons Real Decreto 105/2008 | 0.1 |  | % | 3.02 | =
Subtotal altres
|  |  | Despeses auxiliars |  |  |  | 1.5 | %
Cost directe
|  |  | Despeses indirectes |  |  |  | 12.5 | %
Total
P-233 | MBRDU020 | u | Manteniment correctiu de mòdul de comunicacions GPRS, segons especificacions del plec de condicions tècniques |  |  |  | Rend.: | 1 |  |  | Manteniment correctiu mòdul GPRS.
Mà d'obra
| A012UH00 | h | Oficial 1a electricista | 0.6145 | /R | x | 30.16 | =
| A013UH00 | h | Ajudant electricista | 0.6145 | /R | x | 28.44 | =
Subtotal mà d'obra
Maquinària
| C150VV10 | h | Furgoneta de 1900 kg de MMA sense conductor | 0.6145 | /R | x | 5.9 | =
Subtotal maquinària
Material
| BBRDU020 | u | Conjunt de materials necessaris per a dur a terme l'operació de manteniment correctiu de mòdul de comunicacions gprs, incloses despeses de consum, d'acord amb les especificacions del plec de condicions. | 1 |  | x | 9.36 | =
Subtotal material
Altres
| %GR010 | % | Part proporcional de gestió de residus de construcció segons Real Decreto 105/2008 | 0.1 |  | % | 49 | =
Subtotal altres
|  |  | Despeses auxiliars |  |  |  | 1.5 | %
Cost directe
|  |  | Despeses indirectes |  |  |  | 12.5 | %
Total
P-234 | MBRDU050 | u | Manteniment correctiu d'armari de comunicacions o auxiliar, segons especificacions del plec de condicions tècniques |  |  |  | Rend.: | 1 |  |  | Manteniment correctiu armari de comunicacions o auxiliar
Mà d'obra
| A013UH00 | h | Ajudant electricista | 0.033 | /R | x | 28.44 | =
| A012UH00 | h | Oficial 1a electricista | 0.033 | /R | x | 30.16 | =
Subtotal mà d'obra
Maquinària
| C150VV10 | h | Furgoneta de 1900 kg de MMA sense conductor | 0.033 | /R | x | 5.9 | =
Subtotal maquinària
Material
| BBRDU030 | u | Conjunt de materials necessaris per a dur a terme l'operació de manteniment correctiu d'armari de comunicacions o auxiliar, incloses despeses de consum, d'acord amb les especificacions del plec de condicions. | 1 |  | x | 0.3 | =
Subtotal material
Altres
| %GR010 | % | Part proporcional de gestió de residus de construcció segons Real Decreto 105/2008 | 0.1 |  | % | 2.43 | =
Subtotal altres
|  |  | Despeses auxiliars |  |  |  | 1.5 | %
Cost directe
|  |  | Despeses indirectes |  |  |  | 12.5 | %
Total
P-235 | MBREU010 | m | Manteniment correctiu de cable 3 x 6 mm². per cada 1000 ml. inclou part proporcional d'obra civil, segons especificacions del plec de condicions tècniques |  |  |  | Rend.: | 1 |  |  | Manteniment correctiu cable 3x6 mm². per 1000 m.
Mà d'obra
| A012UH00 | h | Oficial 1a electricista | 0.0315 | /R | x | 30.16 | =
| A013UH00 | h | Ajudant electricista | 0.0315 | /R | x | 28.44 | =
Subtotal mà d'obra
Maquinària
| C150VV10 | h | Furgoneta de 1900 kg de MMA sense conductor | 0.0315 | /R | x | 5.9 | =
Subtotal maquinària
Material
| BBREU010 | u | Conjunt de materials necessaris per a dur a terme l'operació de manteniment correctiu de cable 3 x 6 mm². per cada 1000 ml, d'acord amb les especificacions del plec de condicions. | 1 |  | x | 0.56 | =
Subtotal material
Altres
| %GR010 | % | Part proporcional de gestió de residus de construcció segons Real Decreto 105/2008 | 0.1 |  | % | 2.59 | =
Subtotal altres
|  |  | Despeses auxiliars |  |  |  | 1.5 | %
Cost directe
|  |  | Despeses indirectes |  |  |  | 12.5 | %
Total
P-236 | MBREU020 | m | Manteniment correctiu de cable de 4x1,5 mm2 4x2,5 mm²., per a cada 1000 ml. inclou part proporcional d'obra civil, segons especificacions del plec de condicions tècniques |  |  |  | Rend.: | 1 |  |  | Manteniment correctiu cable 4x1,5 o 4x2,5 mm²., per 1000 m.
Mà d'obra
| A012UH00 | h | Oficial 1a electricista | 0.0252 | /R | x | 30.16 | =
| A013UH00 | h | Ajudant electricista | 0.0252 | /R | x | 28.44 | =
Subtotal mà d'obra
Maquinària
| C150VV10 | h | Furgoneta de 1900 kg de MMA sense conductor | 0.0252 | /R | x | 5.9 | =
Subtotal maquinària
Material
| BBREU020 | u | Conjunt de materials necessaris per a dur a terme l'operació de manteniment correctiu de cable de 4x1,5 mm2 4x2,5 mm²., per a cada 1000 m, d'acord amb les especificacions del plec de condicions. | 1 |  | x | 0.45 | =
Subtotal material
Altres
| %GR010 | % | Part proporcional de gestió de residus de construcció segons Real Decreto 105/2008 | 0.1 |  | % | 2.08 | =
Subtotal altres
|  |  | Despeses auxiliars |  |  |  | 1.5 | %
Cost directe
|  |  | Despeses indirectes |  |  |  | 12.5 | %
Total
P-237 | MBREU030 | m | Manteniment correctiu de cable 1 x 16 mm². per cada 1000 ml. inclou part proporcional d'obra civil, segons especificacions del plec de condicions tècniques |  |  |  | Rend.: | 1 |  |  | Manteniment correctiu cable 1x16 mm². per 1000 m.
Mà d'obra
| A012UH00 | h | Oficial 1a electricista | 0.0252 | /R | x | 30.16 | =
| A013UH00 | h | Ajudant electricista | 0.0252 | /R | x | 28.44 | =
Subtotal mà d'obra
Maquinària
| C150VV10 | h | Furgoneta de 1900 kg de MMA sense conductor | 0.0252 | /R | x | 5.9 | =
Subtotal maquinària
Material
| BBREU030 | u | Conjunt de materials necessaris per a dur a terme l'operació de manteniment correctiu de cable 1 x 16 mm². per cada 1000 ml, d'acord amb les especificacions del plec de condicions. | 1 |  | x | 0.45 | =
Subtotal material
Altres
| %GR010 | % | Part proporcional de gestió de residus de construcció segons Real Decreto 105/2008 | 0.1 |  | % | 2.08 | =
Subtotal altres
|  |  | Despeses auxiliars |  |  |  | 1.5 | %
Cost directe
|  |  | Despeses indirectes |  |  |  | 12.5 | %
Total
P-238 | MBREU040 | m | Manteniment correctiu de cable 1 x 35 mm². per cada 1000 ml. inclou part proporcional d'obra civil, segons especificacions del plec de condicions tècniques |  |  |  | Rend.: | 1 |  |  | Manteniment correctiu cable 1x35 mm². per 1000 m.
Mà d'obra
| A012UH00 | h | Oficial 1a electricista | 0.041 | /R | x | 30.16 | =
| A013UH00 | h | Ajudant electricista | 0.041 | /R | x | 28.44 | =
Subtotal mà d'obra
Maquinària
| C150VV10 | h | Furgoneta de 1900 kg de MMA sense conductor | 0.041 | /R | x | 5.9 | =
Subtotal maquinària
Material
| BBREU040 | u | Conjunt de materials necessaris per a dur a terme l'operació de manteniment correctiu de cable 1 x 35 mm². per cada 1000 ml, d'acord amb les especificacions del plec de condicions. | 1 |  | x | 0.73 | =
Subtotal material
Altres
| %GR010 | % | Part proporcional de gestió de residus de construcció segons Real Decreto 105/2008 | 0.1 |  | % | 3.37 | =
Subtotal altres
|  |  | Despeses auxiliars |  |  |  | 1.5 | %
Cost directe
|  |  | Despeses indirectes |  |  |  | 12.5 | %
Total
P-239 | MBREU050 | m | Manteniment correctiu de cable de 4 parells. per a cada 1000 ml. inclou part proporcional d'obra civil, segons especificacions del plec de condicions tècniques |  |  |  | Rend.: | 1 |  |  | Manteniment correctiu cable 4 parells. per 1000 m.
Mà d'obra
| A012UH00 | h | Oficial 1a electricista | 0.0536 | /R | x | 30.16 | =
| A013UH00 | h | Ajudant electricista | 0.0536 | /R | x | 28.44 | =
Subtotal mà d'obra
Maquinària
| C150VV10 | h | Furgoneta de 1900 kg de MMA sense conductor | 0.0536 | /R | x | 5.9 | =
Subtotal maquinària
Material
| BBREU050 | u | Conjunt de materials necessaris per a dur a terme l'operació de manteniment correctiu de cable de 4 parells. per a cada 1000 ml, d'acord amb les especificacions del plec de condicions. | 1 |  | x | 0.96 | =
Subtotal material
Altres
| %GR010 | % | Part proporcional de gestió de residus de construcció segons Real Decreto 105/2008 | 0.1 |  | % | 4.42 | =
Subtotal altres
|  |  | Despeses auxiliars |  |  |  | 1.5 | %
Cost directe
|  |  | Despeses indirectes |  |  |  | 12.5 | %
Total
P-240 | MBREU060 | m | Manteniment correctiu de cable de 7 parells. per a cada 1000 ml. inclou part proporcional d'obra civil, segons especificacions del plec de condicions tècniques |  |  |  | Rend.: | 1 |  |  | Manteniment correctiu cable 7 parells. per 1000 m.
Mà d'obra
| A013UH00 | h | Ajudant electricista | 0.0914 | /R | x | 28.44 | =
| A012UH00 | h | Oficial 1a electricista | 0.0914 | /R | x | 30.16 | =
Subtotal mà d'obra
Maquinària
| C150VV10 | h | Furgoneta de 1900 kg de MMA sense conductor | 0.0914 | /R | x | 5.9 | =
Subtotal maquinària
Material
| BBREU060 | u | Conjunt de materials necessaris per a dur a terme l'operació de manteniment correctiu de cable de 7 parells. per a cada 1000 ml, d'acord amb les especificacions del plec de condicions. | 1 |  | x | 1.64 | =
Subtotal material
Altres
| %GR010 | % | Part proporcional de gestió de residus de construcció segons Real Decreto 105/2008 | 0.1 |  | % | 7.54 | =
Subtotal altres
|  |  | Despeses auxiliars |  |  |  | 1.5 | %
Cost directe
|  |  | Despeses indirectes |  |  |  | 12.5 | %
Total
P-241 | MBREU070 | m | Manteniment correctiu de cable de 10 parells. per a cada 1000 ml. inclou part proporcional d'obra civil, segons especificacions del plec de condicions tècniques |  |  |  | Rend.: | 1 |  |  | Manteniment correctiu cable 10 parells. per 1000 m.
Mà d'obra
| A012UH00 | h | Oficial 1a electricista | 0.126 | /R | x | 30.16 | =
| A013UH00 | h | Ajudant electricista | 0.126 | /R | x | 28.44 | =
Subtotal mà d'obra
Maquinària
| C150VV10 | h | Furgoneta de 1900 kg de MMA sense conductor | 0.126 | /R | x | 5.9 | =
Subtotal maquinària
Material
| BBREU070 | u | Conjunt de materials necessaris per a dur a terme l'operació de manteniment correctiu de cable de 10 parells. per a cada 1000 ml, d'acord amb les especificacions del plec de condicions. | 1 |  | x | 2.27 | =
Subtotal material
Altres
| %GR010 | % | Part proporcional de gestió de residus de construcció segons Real Decreto 105/2008 | 0.1 |  | % | 10.4 | =
Subtotal altres
|  |  | Despeses auxiliars |  |  |  | 1.5 | %
Cost directe
|  |  | Despeses indirectes |  |  |  | 12.5 | %
Total
P-242 | MBREU080 | m | Manteniment correctiu de cable de quadrets. per a cada 1000 m. inclou part proporcional d'obra civil, segons especificacions del plec de condicions tècniques |  |  |  | Rend.: | 1 |  |  | Manteniment correctiu cable de quadrets. per a cada 1000 m.
Mà d'obra
| A012UH00 | h | Oficial 1a electricista | 0.1355 | /R | x | 30.16 | =
| A013UH00 | h | Ajudant electricista | 0.1355 | /R | x | 28.44 | =
Subtotal mà d'obra
Maquinària
| C150VV10 | h | Furgoneta de 1900 kg de MMA sense conductor | 0.1355 | /R | x | 5.9 | =
Subtotal maquinària
Material
| BBREU080 | u | Conjunt de materials necessaris per a dur a terme l'operació de manteniment correctiu de cable de quadrets. per a cada 1000 ml, d'acord amb les especificacions del plec de condicions. | 1 |  | x | 2.43 | =
Subtotal material
Altres
| %GR010 | % | Part proporcional de gestió de residus de construcció segons Real Decreto 105/2008 | 0.1 |  | % | 11.17 | =
Subtotal altres
|  |  | Despeses auxiliars |  |  |  | 1.5 | %
Cost directe
|  |  | Despeses indirectes |  |  |  | 12.5 | %
Total
P-243 | MBS1U010 | u | Operació de manteniment preventiu ´´R1´´ per regulador semafòric, segons especificacions del plec de condicions tècniques |  |  |  | Rend.: | 1 |  |  | Operació preventiu ´´R1´´ regulador semafòric.
Mà d'obra
| A013UH00 | h | Ajudant electricista | 1.166 | /R | x | 28.44 | =
| A012UH00 | h | Oficial 1a electricista | 1.166 | /R | x | 30.16 | =
Subtotal mà d'obra
Maquinària
| C150VV10 | h | Furgoneta de 1900 kg de MMA sense conductor | 1.166 | /R | x | 5.9 | =
Subtotal maquinària
Material
| BBS1U010 | u | Conjunt de materials necessaris per a dur a terme l'operació de manteniment preventiu ´´r1´´ regulador semafòric, d'acord amb les especificacions del plec de condicions. | 1 |  | x | 23.52 | =
Subtotal material
Altres
| %GR010 | % | Part proporcional de gestió de residus de construcció segons Real Decreto 105/2008 | 0.1 |  | % | 98.73 | =
Subtotal altres
|  |  | Despeses auxiliars |  |  |  | 1.5 | %
Cost directe
|  |  | Despeses indirectes |  |  |  | 12.5 | %
Total
P-244 | MBS1U020 | u | Operació de manteniment preventiu ´´SAI´´ per sistema d'alimentació ininterrompuda de regulador, segons especificacions del plec de condicions tècniques |  |  |  | Rend.: | 1 |  |  | Operació preventiu ´´SAI´´ SAI regulador.
Mà d'obra
| A013UH00 | h | Ajudant electricista | 0.833 | /R | x | 28.44 | =
| A012UH00 | h | Oficial 1a electricista | 0.833 | /R | x | 30.16 | =
Subtotal mà d'obra
Maquinària
| C150VV10 | h | Furgoneta de 1900 kg de MMA sense conductor | 0.833 | /R | x | 5.9 | =
Subtotal maquinària
Material
| BBS1U020 | u | Conjunt de materials necessaris per a dur a terme l'operació de manteniment preventiu ´´sai´´ sai regulador, d'acord amb les especificacions del plec de condicions. | 1 |  | x | 11.03 | =
Subtotal material
Altres
| %GR010 | % | Part proporcional de gestió de residus de construcció segons Real Decreto 105/2008 | 0.1 |  | % | 64.76 | =
Subtotal altres
|  |  | Despeses auxiliars |  |  |  | 1.5 | %
Cost directe
|  |  | Despeses indirectes |  |  |  | 12.5 | %
Total
P-245 | MBS1U030 | u | Operació de manteniment preventiu ´´INT´´ per mecanisme d'intermitència electrònica de commutació doble |  |  |  | Rend.: | 1 |  |  | Operació preventiu ´´INT´´ mecanisme intermitència.
Mà d'obra
| A013UH00 | h | Ajudant electricista | 0.0256 | /R | x | 28.44 | =
| A012UH00 | h | Oficial 1a electricista | 0.0256 | /R | x | 30.16 | =
Subtotal mà d'obra
Maquinària
| C150VV10 | h | Furgoneta de 1900 kg de MMA sense conductor | 0.0256 | /R | x | 5.9 | =
Subtotal maquinària
Material
| BBS1U030 | u | Conjunt de materials necessaris per a dur a terme l'operació de manteniment preventiu ´´int´´ mecanisme intermitència, d'acord amb les especificacions del plec de condicions. | 1 |  | x | 0.41 | =
Subtotal material
Altres
| %GR010 | % | Part proporcional de gestió de residus de construcció segons Real Decreto 105/2008 | 0.1 |  | % | 2.06 | =
Subtotal altres
|  |  | Despeses auxiliars |  |  |  | 1.5 | %
Cost directe
|  |  | Despeses indirectes |  |  |  | 12.5 | %
Total
P-246 | MBS1U040 | u | Operació de manteniment preventiu ´´NB´´ de neteja d'òptica de LED a nivell baix per a focus de 100 mm, segons especificacions del plec de condicions tècniques |  |  |  | Rend.: | 1 |  |  | Operació preventiu ´´NB´´ neteja nivell baix focus 100 mm LED.
Mà d'obra
| A012UH00 | h | Oficial 1a electricista | 0.0306 | /R | x | 30.16 | =
| A013UH00 | h | Ajudant electricista | 0.0306 | /R | x | 28.44 | =
Subtotal mà d'obra
Maquinària
| C150VV10 | h | Furgoneta de 1900 kg de MMA sense conductor | 0.0306 | /R | x | 5.9 | =
Subtotal maquinària
Material
| BBS1U040 | u | Conjunt de materials necessaris per a dur a terme l'operació de manteniment preventiu ´´nb´´ neteja nivell baix focus 100 mm leds, d'acord amb les especificacions del plec de condicions. | 1 |  | x | 0.49 | =
Subtotal material
Altres
| %GR010 | % | Part proporcional de gestió de residus de construcció segons Real Decreto 105/2008 | 0.1 |  | % | 2.46 | =
Subtotal altres
|  |  | Despeses auxiliars |  |  |  | 1.5 | %
Cost directe
|  |  | Despeses indirectes |  |  |  | 12.5 | %
Total
P-247 | MBS1U050 | u | Operació de manteniment preventiu ´´NB´´ de neteja d'òptica de LED a nivell baix per a focus de 200 mm, segons especificacions del plec de condicions tècniques |  |  |  | Rend.: | 1 |  |  | Operació preventiu ´´NB´´ neteja nivell baix focus 200 mm LED.
Mà d'obra
| A013UH00 | h | Ajudant electricista | 0.041 | /R | x | 28.44 | =
| A012UH00 | h | Oficial 1a electricista | 0.041 | /R | x | 30.16 | =
Subtotal mà d'obra
Maquinària
| C150VV10 | h | Furgoneta de 1900 kg de MMA sense conductor | 0.041 | /R | x | 5.9 | =
Subtotal maquinària
Material
| BBS1U050 | u | Conjunt de materials necessaris per a dur a terme l'operació de manteniment preventiu ´´nb´´ neteja nivell baix focus 200 mm leds, d'acord amb les especificacions del plec de condicions. | 1 |  | x | 0.55 | =
Subtotal material
Altres
| %GR010 | % | Part proporcional de gestió de residus de construcció segons Real Decreto 105/2008 | 0.1 |  | % | 3.19 | =
Subtotal altres
|  |  | Despeses auxiliars |  |  |  | 1.5 | %
Cost directe
|  |  | Despeses indirectes |  |  |  | 12.5 | %
Total
P-248 | MBS1U060 | u | Operació de manteniment preventiu ´´NB´´ de neteja d'òptica de LED a nivell alt per a focus de 200 mm, segons especificacions del plec de condicions tècniques |  |  |  | Rend.: | 1 |  |  | Operació preventiu ´´NB´´ neteja nivell alt focus 200 mm LED.
Mà d'obra
| A012UH00 | h | Oficial 1a electricista | 0.12 | /R | x | 30.16 | =
| A013UH00 | h | Ajudant electricista | 0.12 | /R | x | 28.44 | =
Subtotal mà d'obra
Maquinària
| C150UR00 | h | Camió cistella de 10 m d'alçària com a màxim, sense conductor | 0.12 | /R | x | 48.26 | =
Subtotal maquinària
Material
| BBS1U060 | u | Conjunt de materials necessaris per a dur a terme l'operació de manteniment preventiu ´´nb´´ neteja nivell alt focus 200 mm leds, d'acord amb les especificacions del plec de condicions. | 1 |  | x | 1.62 | =
Subtotal material
Altres
| %GR010 | % | Part proporcional de gestió de residus de construcció segons Real Decreto 105/2008 | 0.1 |  | % | 14.44 | =
Subtotal altres
|  |  | Despeses auxiliars |  |  |  | 1.5 | %
Cost directe
|  |  | Despeses indirectes |  |  |  | 12.5 | %
Total
P-249 | MBS1U080 | u | Operació de manteniment preventiu ´´NB´´ de neteja i canvi de bombeta incandescent a nivell baix per a focus de 100 mm, segons especificacions del plec de condicions tècniques |  |  |  | Rend.: | 1 |  |  | Operació preventiu ´´NB´´ neteja i canvi bombeta nivell baix focus 100 mm incan.
Mà d'obra
| A012UH00 | h | Oficial 1a electricista | 0.0509 | /R | x | 30.16 | =
| A013UH00 | h | Ajudant electricista | 0.0509 | /R | x | 28.44 | =
Subtotal mà d'obra
Maquinària
| C150VV10 | h | Furgoneta de 1900 kg de MMA sense conductor | 0.0509 | /R | x | 5.9 | =
Subtotal maquinària
Material
| BBS1U080 | u | Conjunt de materials necessaris per a dur a terme l'operació de manteniment preventiu ´´nb´´ neteja nivell baix focus 100 mm incandescent, d'acord amb les especificacions del plec de condicions. | 1 |  | x | 0.64 | =
| BB41CV930 | u | Bombeta d'incandescència de 40 w i d' una vida mitja de 6000 hores. | 1 |  | x | 1 | =
Subtotal material
Altres
| %GR010 | % | Part proporcional de gestió de residus de construcció segons Real Decreto 105/2008 | 0.1 |  | % | 4.92 | =
Subtotal altres
|  |  | Despeses auxiliars |  |  |  | 1.5 | %
Cost directe
|  |  | Despeses indirectes |  |  |  | 12.5 | %
Total
P-250 | MBS1U090 | u | Operació de manteniment preventiu ´´NB´´ de neteja i canvi de bombeta incandescent a nivell baix per a focus de 200 mm, segons especificacions del plec de condicions tècniques |  |  |  | Rend.: | 1 |  |  | Operació preventiu ´´NB´´ neteja i canvi bombeta nivell baix focus 200 mm incan.
Mà d'obra
| A013UH00 | h | Ajudant electricista | 0.0619 | /R | x | 28.44 | =
| A012UH00 | h | Oficial 1a electricista | 0.0619 | /R | x | 30.16 | =
Subtotal mà d'obra
Maquinària
| C150VV10 | h | Furgoneta de 1900 kg de MMA sense conductor | 0.0619 | /R | x | 5.9 | =
Subtotal maquinària
Material
| BBS1U090 | u | Conjunt de materials necessaris per a dur a terme l'operació de manteniment preventiu ´´nb´´ neteja nivell baix focus 200 mm incandescent, d'acord amb les especificacions del plec de condicions. | 1 |  | x | 0.79 | =
| BB41CV940 | u | Bombeta d'incandescència de 75 w, 220/240 v, 600 lm, i d'una vida mitja de 8000 hores. segons din 67527. part 1. | 1 |  | x | 2.07 | =
Subtotal material
Altres
| %GR010 | % | Part proporcional de gestió de residus de construcció segons Real Decreto 105/2008 | 0.1 |  | % | 6.85 | =
Subtotal altres
|  |  | Despeses auxiliars |  |  |  | 1.5 | %
Cost directe
|  |  | Despeses indirectes |  |  |  | 12.5 | %
Total
P-251 | MBS1U100 | u | Operació de manteniment preventiu ´´NB´´ de neteja i canvi de bombeta incandescent a nivell alt per a focus de 200 mm, segons especificacions del plec de condicions tècniques |  |  |  | Rend.: | 1 |  |  | Operació preventiu ´´NB´´ neteja i canvi bombeta nivell alt focus 200 mm incan.
Mà d'obra
| A012UH00 | h | Oficial 1a electricista | 0.1844 | /R | x | 30.16 | =
| A013UH00 | h | Ajudant electricista | 0.1844 | /R | x | 28.44 | =
Subtotal mà d'obra
Maquinària
| C150UR00 | h | Camió cistella de 10 m d'alçària com a màxim, sense conductor | 0.1844 | /R | x | 48.26 | =
Subtotal maquinària
Material
| BB41CV940 | u | Bombeta d'incandescència de 75 w, 220/240 v, 600 lm, i d'una vida mitja de 8000 hores. segons din 67527. part 1. | 1 |  | x | 2.07 | =
| BBS1U100 | u | Conjunt de materials necessaris per a dur a terme l'operació de manteniment preventiu ´´nb´´ neteja nivell alt focus 200 mm incandescent, d'acord amb les especificacions del plec de condicions. | 1 |  | x | 1.48 | =
Subtotal material
Altres
| %GR010 | % | Part proporcional de gestió de residus de construcció segons Real Decreto 105/2008 | 0.1 |  | % | 23.25 | =
Subtotal altres
|  |  | Despeses auxiliars |  |  |  | 1.5 | %
Cost directe
|  |  | Despeses indirectes |  |  |  | 12.5 | %
Total
P-252 | MBS1U110 | u | Operació de manteniment preventiu ´´NB´´ de neteja i canvi de bombeta incandescent a nivell alt per a focus de 300 mm, segons especificacions del plec de condicions tècniques |  |  |  | Rend.: | 1 |  |  | Operació preventiu ´´NB´´ neteja i canvi bombeta nivell alt focus 300 mm incan.
Mà d'obra
| A012UH00 | h | Oficial 1a electricista | 0.2164 | /R | x | 30.16 | =
| A013UH00 | h | Ajudant electricista | 0.2164 | /R | x | 28.44 | =
Subtotal mà d'obra
Maquinària
| C150UR00 | h | Camió cistella de 10 m d'alçària com a màxim, sense conductor | 0.2164 | /R | x | 48.26 | =
Subtotal maquinària
Material
| BBS1U110 | u | Conjunt de materials necessaris per a dur a terme l'operació de manteniment preventiu ´´nb´´ neteja nivell alt focus 300 mm incandescent, d'acord amb les especificacions del plec de condicions. | 1 |  | x | 2.03 | =
| BB41CV950 | u | Bombeta d'incandescència de 100 w, 220/240 v, 840 lm, i d'una vida mitja de 8000 hores. segons din 67527. part 1. | 1 |  | x | 2.15 | =
Subtotal material
Altres
| %GR010 | % | Part proporcional de gestió de residus de construcció segons Real Decreto 105/2008 | 0.1 |  | % | 27.3 | =
Subtotal altres
|  |  | Despeses auxiliars |  |  |  | 1.5 | %
Cost directe
|  |  | Despeses indirectes |  |  |  | 12.5 | %
Total
P-253 | MBS1U120 | u | Operació de manteniment preventiu ´´INV´´ de neteja i comprovació de funcionament de dispositiu sonor per a invidents a nivell baix per a mòdul de 200 mm, segons especificacions del plec de condicions tècniques |  |  |  | Rend.: | 1 |  |  | Operació preventiu ´´INV´´ neteja i comprovació dispositiu invidents nivell baix mòdul 200 mm.
Mà d'obra
| A013UH00 | h | Ajudant electricista | 0.0383 | /R | x | 28.44 | =
| A012UH00 | h | Oficial 1a electricista | 0.0383 | /R | x | 30.16 | =
Subtotal mà d'obra
Maquinària
| C150VV10 | h | Furgoneta de 1900 kg de MMA sense conductor | 0.0383 | /R | x | 5.9 | =
Subtotal maquinària
Material
| BBS1U120 | u | Conjunt de materials necessaris per a dur a terme l'operació de manteniment preventiu ´´inv´´ neteja i comprovació dispositiu invidents nivell baix mòdul 200 mm, d'acord amb les especificacions del plec de condicions. | 1 |  | x | 0.61 | =
Subtotal material
Altres
| %GR010 | % | Part proporcional de gestió de residus de construcció segons Real Decreto 105/2008 | 0.1 |  | % | 3.08 | =
Subtotal altres
|  |  | Despeses auxiliars |  |  |  | 1.5 | %
Cost directe
|  |  | Despeses indirectes |  |  |  | 12.5 | %
Total
P-254 | MBS1U130 | u | Operació de manteniment preventiu ´INV´´ de comprovació de funcionament de dispositiu sonor per a invidents a nivell baix dins de semàfor vianants, segons especificacions del plec de condicions tècniques |  |  |  | Rend.: | 1 |  |  | Operació preventiu ´´INV´´ comprovació dispositiu invidents nivell baix dins semàfor vianants.
Mà d'obra
| A012UH00 | h | Oficial 1a electricista | 0.0051 | /R | x | 30.16 | =
| A013UH00 | h | Ajudant electricista | 0.0051 | /R | x | 28.44 | =
Subtotal mà d'obra
Maquinària
| C150VV10 | h | Furgoneta de 1900 kg de MMA sense conductor | 0.0051 | /R | x | 5.9 | =
Subtotal maquinària
Material
| BBS1U130 | u | Conjunt de materials necessaris per a dur a terme l'operació de manteniment preventiu ´´inv´´ comprovació dispositiu invidents nivell baix dins semàfor vianants, d'acord amb les especificacions del plec de condicions. | 1 |  | x | 0.08 | =
Subtotal material
Altres
| %GR010 | % | Part proporcional de gestió de residus de construcció segons Real Decreto 105/2008 | 0.1 |  | % | 0.41 | =
Subtotal altres
|  |  | Despeses auxiliars |  |  |  | 1.5 | %
Cost directe
|  |  | Despeses indirectes |  |  |  | 12.5 | %
Total
P-255 | MBS1U140 | u | Operació de manteniment preventiu ´´PO´´ de comprovació de funcionament de caixa de polsació pels reguladors locals accionats pels propis vianants, segons especificacions del plec de condicions tècniques |  |  |  | Rend.: | 1 |  |  | Operació preventiu ´´PO´´ comprovació caixa polsació.
Mà d'obra
| A013UH00 | h | Ajudant electricista | 0.0051 | /R | x | 28.44 | =
| A012UH00 | h | Oficial 1a electricista | 0.0051 | /R | x | 30.16 | =
Subtotal mà d'obra
Maquinària
| C150VV10 | h | Furgoneta de 1900 kg de MMA sense conductor | 0.0051 | /R | x | 5.9 | =
Subtotal maquinària
Material
| BBS1U140 | u | Conjunt de materials necessaris per a dur a terme l'operació de manteniment preventiu ´´po´´ comprovació caixa polsació, d'acord amb les especificacions del plec de condicions. | 1 |  | x | 0.08 | =
Subtotal material
Altres
| %GR010 | % | Part proporcional de gestió de residus de construcció segons Real Decreto 105/2008 | 0.1 |  | % | 0.41 | =
Subtotal altres
|  |  | Despeses auxiliars |  |  |  | 1.5 | %
Cost directe
|  |  | Despeses indirectes |  |  |  | 12.5 | %
Total
P-256 | MBS1U150 | u | Operació de manteniment preventiu ´´OC-REG´´ de revisió per cruïlla de l'obra civil, canalitzacions (tubulars), registres i instal·lacions de superfície segons descripció del plec de condicions |  |  |  | Rend.: | 1 |  |  | Operació preventiu ´´OC-REG´´ revisió obra civil i instal·lacions superfície.
Mà d'obra
| A012N000 | h | Oficial 1a d'obra pública | 2.65 | /R | x | 27.76 | =
| A0140000 | h | Manobre | 2.65 | /R | x | 23.17 | =
Subtotal mà d'obra
Maquinària
| C150VV10 | h | Furgoneta de 1900 kg de MMA sense conductor | 2.65 | /R | x | 5.9 | =
Subtotal maquinària
Material
| BBS1U150 | u | Conjunt de materials necessaris per a dur a terme l'operació de manteniment preventiu ´´oc-reg´´ revisió obra civil i instal·lacions superfície, d'acord amb les especificacions del plec de condicions. | 1 |  | x | 50.94 | =
Subtotal material
Altres
| %GR010 | % | Part proporcional de gestió de residus de construcció segons Real Decreto 105/2008 | 0.1 |  | % | 201.54 | =
Subtotal altres
|  |  | Despeses auxiliars |  |  |  | 1.5 | %
Cost directe
|  |  | Despeses indirectes |  |  |  | 12.5 | %
Total
P-257 | MBS1U200 | u | Repintat d'armari metàl·lic complet amb una superfície superior a 1 m2 i inferior o igual a 1,5 m2 duent a terme les següets operacions: - decapat complet de la superfície amb mitjans manuals (decapants, lijadores, amoladores, etc); - aplicació d'una capa d'imprimació antioxidant; - aplicació de dues capes de resines acríliques a base de silicones bicomponents d'enduriment en contacte amb el vapor en l'aire, de color ral a seleccionar per la df; - aplicació d'una capa de protecció antigrafitti, de tres components, transparent; - neteja i retirada de l'obra de les restes d'embalatges, envasos, etc. |  |  |  | Rend.: | 1 |  |  | Repintat d'armari a/decapat complet de la pintura vella, 1<s=<1,5 m2
Mà d'obra
| A013D000 | h | Ajudant pintor | 0.4 | /R | x | 26.45 | =
| A012D000 | h | Oficial 1a pintor | 0.4 | /R | x | 27.76 | =
Subtotal mà d'obra
Maquinària
| C150VV10 | h | Furgoneta de 1900 kg de MMA sense conductor | 0.4 | /R | x | 5.9 | =
Subtotal maquinària
Material
| BBS1U200 | M2 | Conjunt de materials necessaris per a dur a terme l'operació de manteniment preventiu de repintat d'armari format per: - una capa d'imprimació antioxidant; - dues capes de resines acríliques a base de silicones bicomponents d'enduriment en contacte amb el vapor en l'aire, de color ral a seleccionar per la df; - una capa de protecció antigrafitti, de tres components, transparent. | 1.25 |  | x | 8.69 | =
Subtotal material
Altres
| %GR010 | % | Part proporcional de gestió de residus de construcció segons Real Decreto 105/2008 | 0.1 |  | % | 34.91 | =
Subtotal altres
|  |  | Despeses auxiliars |  |  |  | 1.5 | %
Cost directe
|  |  | Despeses indirectes |  |  |  | 12.5 | %
Total
P-258 | MBS1U210 | u | Repintat d'armari metàl·lic complet amb una superfície superior a 1,5 m2 i inferior o igual a 3,0 m2 duent a terme les següets operacions: - decapat complet de la superfície amb mitjans manuals (decapants, lijadores, amoladores, etc); - aplicació d'una capa d'imprimació antioxidant; - aplicació de dues capes de resines acríliques a base de silicones bicomponents d'enduriment en contacte amb el vapor en l'aire, de color ral a seleccionar per la df; - aplicació d'una capa de protecció antigrafitti, de tres components, transparent; - neteja i retirada de l'obra de les restes d'embalatges, envasos, etc. |  |  |  | Rend.: | 1 |  |  | Repintat d'armari a/decapat complet de la pintura vella, 1,5<s=<3,0 m2
Mà d'obra
| A013D000 | h | Ajudant pintor | 0.72 | /R | x | 26.45 | =
| A012D000 | h | Oficial 1a pintor | 0.72 | /R | x | 27.76 | =
Subtotal mà d'obra
Maquinària
| C150VV10 | h | Furgoneta de 1900 kg de MMA sense conductor | 0.72 | /R | x | 5.9 | =
Subtotal maquinària
Material
| BBS1U200 | M2 | Conjunt de materials necessaris per a dur a terme l'operació de manteniment preventiu de repintat d'armari format per: - una capa d'imprimació antioxidant; - dues capes de resines acríliques a base de silicones bicomponents d'enduriment en contacte amb el vapor en l'aire, de color ral a seleccionar per la df; - una capa de protecció antigrafitti, de tres components, transparent. | 2.25 |  | x | 8.69 | =
Subtotal material
Altres
| %GR010 | % | Part proporcional de gestió de residus de construcció segons Real Decreto 105/2008 | 0.1 |  | % | 62.83 | =
Subtotal altres
|  |  | Despeses auxiliars |  |  |  | 1.5 | %
Cost directe
|  |  | Despeses indirectes |  |  |  | 12.5 | %
Total
P-259 | MBS2U010 | u | Operació de manteniment preventiu ´´L1´´ per detector simple o doble de trànsit de llaç magnètic autoajustable, segons especificacions del plec de condicions tècniques |  |  |  | Rend.: | 1 |  |  | Operació preventiu ´´L1´´ detector llaç magnètic.
Mà d'obra
| A013UH00 | h | Ajudant electricista | 0.1724 | /R | x | 28.44 | =
| A012UH00 | h | Oficial 1a electricista | 0.1724 | /R | x | 30.16 | =
Subtotal mà d'obra
Maquinària
| C150VV10 | h | Furgoneta de 1900 kg de MMA sense conductor | 0.1724 | /R | x | 5.9 | =
Subtotal maquinària
Material
| BBS2U010 | u | Conjunt de materials necessaris per a dur a terme l'operació de manteniment preventiu ´´l1´´ detector llaç magnètic, d'acord amb les especificacions del plec de condicions. | 1 |  | x | 2.53 | =
Subtotal material
Altres
| %GR010 | % | Part proporcional de gestió de residus de construcció segons Real Decreto 105/2008 | 0.1 |  | % | 13.65 | =
Subtotal altres
|  |  | Despeses auxiliars |  |  |  | 1.5 | %
Cost directe
|  |  | Despeses indirectes |  |  |  | 12.5 | %
Total
P-260 | MBS2U020 | u | Operació de manteniment preventiu ´´L1´´ per detector de trànsit per infraroigs, segons especificacions del plec de condicions tècniques |  |  |  | Rend.: | 1 |  |  | Operació preventiu ´´L1´´ detector infraroigs.
Mà d'obra
| A012UH00 | h | Oficial 1a electricista | 1.065 | /R | x | 30.16 | =
| A013UH00 | h | Ajudant electricista | 1.065 | /R | x | 28.44 | =
Subtotal mà d'obra
Maquinària
| C150VV10 | h | Furgoneta de 1900 kg de MMA sense conductor | 1.065 | /R | x | 5.9 | =
Subtotal maquinària
Material
| BBS2U020 | u | Conjunt de materials necessaris per a dur a terme l'operació de manteniment preventiu ´´l1´´ detector infraroigs, d'acord amb les especificacions del plec de condicions. | 1 |  | x | 15.61 | =
Subtotal material
Altres
| %GR010 | % | Part proporcional de gestió de residus de construcció segons Real Decreto 105/2008 | 0.1 |  | % | 84.3 | =
Subtotal altres
|  |  | Despeses auxiliars |  |  |  | 1.5 | %
Cost directe
|  |  | Despeses indirectes |  |  |  | 12.5 | %
Total
P-261 | MBS2U030 | u | Operació de manteniment preventiu ´´L1´´ per càmera de visió artificial per detecció de vehicles, incloent equip de control, per a qualsevol número d'espires virtuals, segons especificacions del plec de condicions tècniques |  |  |  | Rend.: | 1 |  |  | Operació preventiu ´´L1´´ càmera visió artificial detecció.
Mà d'obra
| A013UH00 | h | Ajudant electricista | 1.1462 | /R | x | 28.44 | =
| A012UH00 | h | Oficial 1a electricista | 1.1462 | /R | x | 30.16 | =
Subtotal mà d'obra
Maquinària
| C150UR00 | h | Camió cistella de 10 m d'alçària com a màxim, sense conductor | 1.1462 | /R | x | 48.26 | =
Subtotal maquinària
Material
| BBS2U030 | u | Conjunt de materials necessaris per a dur a terme l'operació de manteniment preventiu ´´l1´´ càmera visió artificial detecció, d'acord amb les especificacions del plec de condicions. | 1 |  | x | 21.22 | =
Subtotal material
Altres
| %GR010 | % | Part proporcional de gestió de residus de construcció segons Real Decreto 105/2008 | 0.1 |  | % | 143.7 | =
Subtotal altres
|  |  | Despeses auxiliars |  |  |  | 1.5 | %
Cost directe
|  |  | Despeses indirectes |  |  |  | 12.5 | %
Total
P-262 | MBS2U050 | u | Operació de manteniment preventiu ´´L1´´ per totem d'informació de detecció de bicis, segons especificacions del plec de condicions tècniques |  |  |  | Rend.: | 1 |  |  | Operació preventiu ´´L1´´ totem informació detecció bicis.
Mà d'obra
| A013UH00 | h | Ajudant electricista | 1.4077 | /R | x | 28.44 | =
| A012UH00 | h | Oficial 1a electricista | 1.4077 | /R | x | 30.16 | =
Subtotal mà d'obra
Maquinària
| C150VV10 | h | Furgoneta de 1900 kg de MMA sense conductor | 1.4077 | /R | x | 5.9 | =
Subtotal maquinària
Material
| BBS2U050 | u | Conjunt de materials necessaris per a dur a terme l'operació de manteniment preventiu ´´l1´´ totem informació detecció bicis, d'acord amb les especificacions del plec de condicions. | 1 |  | x | 20.55 | =
Subtotal material
Altres
| %GR010 | % | Part proporcional de gestió de residus de construcció segons Real Decreto 105/2008 | 0.1 |  | % | 111.35 | =
Subtotal altres
|  |  | Despeses auxiliars |  |  |  | 1.5 | %
Cost directe
|  |  | Despeses indirectes |  |  |  | 12.5 | %
Total
P-263 | MBS3U010 | u | Operació de manteniment preventiu ´´aparc´´ per panell d'informació variable d'estat d'aparcaments inclòs suport i connexió, segons especificacions del plec de condicions tècniques |  |  |  | Rend.: | 1 |  |  | Operació preventiu ´´aparc´´ panell variable estat aparcaments.
Mà d'obra
| A012UH00 | h | Oficial 1a electricista | 0.5742 | /R | x | 30.16 | =
| A013UH00 | h | Ajudant electricista | 0.5742 | /R | x | 28.44 | =
Subtotal mà d'obra
Maquinària
| C150UR00 | h | Camió cistella de 10 m d'alçària com a màxim, sense conductor | 0.5742 | /R | x | 48.26 | =
Subtotal maquinària
Material
| BBS3U010 | u | Conjunt de materials necessaris per a dur a terme l'operació de manteniment preventiu ´´aparc´´ panell variable estat aparcaments, d'acord amb les especificacions del plec de condicions. | 1 |  | x | 11.1 | =
Subtotal material
Altres
| %GR010 | % | Part proporcional de gestió de residus de construcció segons Real Decreto 105/2008 | 0.1 |  | % | 72.46 | =
Subtotal altres
|  |  | Despeses auxiliars |  |  |  | 1.5 | %
Cost directe
|  |  | Despeses indirectes |  |  |  | 12.5 | %
Total
P-264 | MBS4U010 | u | Operació de manteniment preventiu ´´bombers´´ per balisa receptora de pas per carrer de corredors d'emergència de bombers, segons especificacions del plec de condicions tècniques |  |  |  | Rend.: | 1 |  |  | Operació preventiu ´´bombers´´ balisa receptora pas bombers.
Mà d'obra
| A013UH00 | h | Ajudant electricista | 0.423 | /R | x | 28.44 | =
| A012UH00 | h | Oficial 1a electricista | 0.423 | /R | x | 30.16 | =
Subtotal mà d'obra
Maquinària
| C150VV10 | h | Furgoneta de 1900 kg de MMA sense conductor | 0.423 | /R | x | 5.9 | =
Subtotal maquinària
Material
| BBS4U010 | u | Conjunt de materials necessaris per a dur a terme l'operació de manteniment preventiu ´´bombers´´ balisa receptora pas bombers, d'acord amb les especificacions del plec de condicions. | 1 |  | x | 6.43 | =
Subtotal material
Altres
| %GR010 | % | Part proporcional de gestió de residus de construcció segons Real Decreto 105/2008 | 0.1 |  | % | 33.71 | =
Subtotal altres
|  |  | Despeses auxiliars |  |  |  | 1.5 | %
Cost directe
|  |  | Despeses indirectes |  |  |  | 12.5 | %
Total
P-265 | MBS4U020 | u | Operació de manteniment preventiu ´´bombers´´ per sistema de feix d'infrarroigs per detecció de sortida de parc de bombers, segons especificacions del plec de condicions tècniques |  |  |  | Rend.: | 1 |  |  | Operació preventiu ´´bombers´´ sistema detecció sortida parc bombers.
Mà d'obra
| A012UH00 | h | Oficial 1a electricista | 0.3879 | /R | x | 30.16 | =
| A013UH00 | h | Ajudant electricista | 0.3879 | /R | x | 28.44 | =
Subtotal mà d'obra
Maquinària
| C150VV10 | h | Furgoneta de 1900 kg de MMA sense conductor | 0.3879 | /R | x | 5.9 | =
Subtotal maquinària
Material
| BBS4U020 | u | Conjunt de materials necessaris per a dur a terme l'operació de manteniment preventiu ´´bombers´´ sistema detecció sortida parc bombers, d'acord amb les especificacions del plec de condicions. | 1 |  | x | 5.89 | =
Subtotal material
Altres
| %GR010 | % | Part proporcional de gestió de residus de construcció segons Real Decreto 105/2008 | 0.1 |  | % | 30.91 | =
Subtotal altres
|  |  | Despeses auxiliars |  |  |  | 1.5 | %
Cost directe
|  |  | Despeses indirectes |  |  |  | 12.5 | %
Total
P-266 | MBS4U030 | u | Operació de manteniment preventiu ´´bombers´´ per panell d'informació pas de de bombers, segons especificacions del plec de condicions tècniques |  |  |  | Rend.: | 1 |  |  | Operació preventiu ´´bombers´´ panell informació pas bombers.
Mà d'obra
| A013UH00 | h | Ajudant electricista | 0.7968 | /R | x | 28.44 | =
| A012UH00 | h | Oficial 1a electricista | 0.7968 | /R | x | 30.16 | =
Subtotal mà d'obra
Maquinària
| C150UR00 | h | Camió cistella de 10 m d'alçària com a màxim, sense conductor | 0.7968 | /R | x | 48.26 | =
Subtotal maquinària
Material
| BBS4U030 | u | Conjunt de materials necessaris per a dur a terme l'operació de manteniment preventiu ´´bombers´´ panell informació pas bombers, d'acord amb les especificacions del plec de condicions. | 1 |  | x | 15.4 | =
Subtotal material
Altres
| %GR010 | % | Part proporcional de gestió de residus de construcció segons Real Decreto 105/2008 | 0.1 |  | % | 100.55 | =
Subtotal altres
|  |  | Despeses auxiliars |  |  |  | 1.5 | %
Cost directe
|  |  | Despeses indirectes |  |  |  | 12.5 | %
Total
P-267 | MBS4U040 | u | Operació de manteniment preventiu ´´bombers´´ per balisa emissora embarcada al vehicle, segons especificacions del plec de condicions tècniques |  |  |  | Rend.: | 1 |  |  | Operació preventiu ´´bombers´´ balisa emissora al vehicle.
Mà d'obra
| A013UH00 | h | Ajudant electricista | 0.423 | /R | x | 28.44 | =
| A012UH00 | h | Oficial 1a electricista | 0.423 | /R | x | 30.16 | =
Subtotal mà d'obra
Maquinària
| C150VV10 | h | Furgoneta de 1900 kg de MMA sense conductor | 0.423 | /R | x | 5.9 | =
Subtotal maquinària
Material
| BBS4U040 | u | Conjunt de materials necessaris per a dur a terme l'operació de manteniment preventiu ´´bombers´´ balisa emissora al vehicle, d'acord amb les especificacions del plec de condicions. | 1 |  | x | 6.43 | =
Subtotal material
Altres
| %GR010 | % | Part proporcional de gestió de residus de construcció segons Real Decreto 105/2008 | 0.1 |  | % | 33.71 | =
Subtotal altres
|  |  | Despeses auxiliars |  |  |  | 1.5 | %
Cost directe
|  |  | Despeses indirectes |  |  |  | 12.5 | %
Total
P-268 | MBS4U050 | u | Operació de manteniment preventiu ´´bombers´´ per polsador d'inici de corredor, segons especificacions del plec de condicions tècniques |  |  |  | Rend.: | 1 |  |  | Operació preventiu ´´bombers´´ polsador inici corredor.
Mà d'obra
| A012UH00 | h | Oficial 1a electricista | 0.0204 | /R | x | 30.16 | =
| A013UH00 | h | Ajudant electricista | 0.0204 | /R | x | 28.44 | =
Subtotal mà d'obra
Maquinària
| C150VV10 | h | Furgoneta de 1900 kg de MMA sense conductor | 0.0204 | /R | x | 5.9 | =
Subtotal maquinària
Material
| BBS4U050 | u | Conjunt de materials necessaris per a dur a terme l'operació de manteniment preventiu ´´bombers´´ polsador inici corredor, d'acord amb les especificacions del plec de condicions. | 1 |  | x | 0.31 | =
Subtotal material
Altres
| %GR010 | % | Part proporcional de gestió de residus de construcció segons Real Decreto 105/2008 | 0.1 |  | % | 1.63 | =
Subtotal altres
|  |  | Despeses auxiliars |  |  |  | 1.5 | %
Cost directe
|  |  | Despeses indirectes |  |  |  | 12.5 | %
Total
P-269 | MBS4U060 | u | Operació de manteniment preventiu ´´bombers´´ per mòdul exemis (conversor de contactes a TCP/IP), segons especificacions del plec de condicions tècniques |  |  |  | Rend.: | 1 |  |  | Operació preventiu ´´bombers´´ mòdul exemis.
Mà d'obra
| A013UH00 | h | Ajudant electricista | 0.0204 | /R | x | 28.44 | =
| A012UH00 | h | Oficial 1a electricista | 0.0204 | /R | x | 30.16 | =
Subtotal mà d'obra
Maquinària
| C150VV10 | h | Furgoneta de 1900 kg de MMA sense conductor | 0.0204 | /R | x | 5.9 | =
Subtotal maquinària
Material
| BBS4U060 | u | Conjunt de materials necessaris per a dur a terme l'operació de manteniment preventiu ´´bombers´´ mòdul exemis, d'acord amb les especificacions del plec de condicions. | 1 |  | x | 0.31 | =
Subtotal material
Altres
| %GR010 | % | Part proporcional de gestió de residus de construcció segons Real Decreto 105/2008 | 0.1 |  | % | 1.63 | =
Subtotal altres
|  |  | Despeses auxiliars |  |  |  | 1.5 | %
Cost directe
|  |  | Despeses indirectes |  |  |  | 12.5 | %
Total
P-270 | MBS5U010 | u | Operació de manteniment preventiu ´´CM´´ per equip controlador de panells informatius i balises de carril multiús, incloent cablejat connexionat, segons especificacions del plec de condicions tècniques |  |  |  | Rend.: | 1 |  |  | Operació preventiu ´´CM´´ controlador panells i balises.
Mà d'obra
| A012UH00 | h | Oficial 1a electricista | 1.2466 | /R | x | 30.16 | =
| A013UH00 | h | Ajudant electricista | 1.2466 | /R | x | 28.44 | =
Subtotal mà d'obra
Maquinària
| C150VV10 | h | Furgoneta de 1900 kg de MMA sense conductor | 1.2466 | /R | x | 5.9 | =
Subtotal maquinària
Material
| BBS5U010 | u | Conjunt de materials necessaris per a dur a terme l'operació de manteniment preventiu ´´cm´´ controlador panells i balises, d'acord amb les especificacions del plec de condicions. | 1 |  | x | 21.92 | =
Subtotal material
Altres
| %GR010 | % | Part proporcional de gestió de residus de construcció segons Real Decreto 105/2008 | 0.1 |  | % | 102.33 | =
Subtotal altres
|  |  | Despeses auxiliars |  |  |  | 1.5 | %
Cost directe
|  |  | Despeses indirectes |  |  |  | 12.5 | %
Total
P-271 | MBS5U030 | u | Operació de manteniment preventiu ´´CM´´ per panell variable informatiu de senyalització d'estat de carril multiús, inclòs el suport, segons especificacions del plec de condicions tècniques |  |  |  | Rend.: | 1 |  |  | Operació preventiu ´´CM´´ panell variable estat carril multiús.
Mà d'obra
| A013UH00 | h | Ajudant electricista | 0.6782 | /R | x | 28.44 | =
| A012UH00 | h | Oficial 1a electricista | 0.6782 | /R | x | 30.16 | =
Subtotal mà d'obra
Maquinària
| C150UR00 | h | Camió cistella de 10 m d'alçària com a màxim, sense conductor | 0.6782 | /R | x | 48.26 | =
Subtotal maquinària
Material
| BBS5U030 | u | Conjunt de materials necessaris per a dur a terme l'operació de manteniment preventiu ´´cm´´ panell variable estat carril multiús, d'acord amb les especificacions del plec de condicions. | 1 |  | x | 13.11 | =
Subtotal material
Altres
| %GR010 | % | Part proporcional de gestió de residus de construcció segons Real Decreto 105/2008 | 0.1 |  | % | 85.58 | =
Subtotal altres
|  |  | Despeses auxiliars |  |  |  | 1.5 | %
Cost directe
|  |  | Despeses indirectes |  |  |  | 12.5 | %
Total
P-272 | MBS5U040 | u | Operació de manteniment preventiu ´´CM´´ per balisa lluminosa standard o inductiva de carril multiús, inclòs el suport, segons especificacions del plec de condicions tècniques |  |  |  | Rend.: | 1 |  |  | Operació preventiu ´´CM´´ balisa carril multiús.
Mà d'obra
| A012UH00 | h | Oficial 1a electricista | 0.0655 | /R | x | 30.16 | =
| A013UH00 | h | Ajudant electricista | 0.0655 | /R | x | 28.44 | =
Subtotal mà d'obra
Maquinària
| C150VV10 | h | Furgoneta de 1900 kg de MMA sense conductor | 0.0655 | /R | x | 5.9 | =
Subtotal maquinària
Material
| BBS5U040 | u | Conjunt de materials necessaris per a dur a terme l'operació de manteniment preventiu ´´cm´´ balisa carril multiús, d'acord amb les especificacions del plec de condicions. | 1 |  | x | 0.99 | =
Subtotal material
Altres
| %GR010 | % | Part proporcional de gestió de residus de construcció segons Real Decreto 105/2008 | 0.1 |  | % | 5.21 | =
Subtotal altres
|  |  | Despeses auxiliars |  |  |  | 1.5 | %
Cost directe
|  |  | Despeses indirectes |  |  |  | 12.5 | %
Total
P-273 | MBS6U010 | u | Operació de manteniment preventiu ´´MP´´ per terminal de control d'entrada amb identificació per targes de proximitat amb intèrfon de comunicació. incloent tots els elements necessaris per al seu funcionament a la ciutat de Barcelona (armari, detectors, gestors, remota, etc.), segons especificacions del plec de condicions tècniques |  |  |  | Rend.: | 1 |  |  | Operació preventiu ´´MP´´ terminal control entrada identificació
Mà d'obra
| A013UH00 | h | Ajudant electricista | 1.5 | /R | x | 28.44 | =
| A012UH00 | h | Oficial 1a electricista | 1.5 | /R | x | 30.16 | =
Subtotal mà d'obra
Maquinària
| C150VV10 | h | Furgoneta de 1900 kg de MMA sense conductor | 1.5 | /R | x | 5.9 | =
Subtotal maquinària
Material
| BBS6U010 | u | Conjunt de materials necessaris per a dur a terme l'operació de manteniment preventiu ´´mp´´ terminal control entrada identificació, d'acord amb les especificacions del plec de condicions. | 1 |  | x | 22.77 | =
Subtotal material
Altres
| %GR010 | % | Part proporcional de gestió de residus de construcció segons Real Decreto 105/2008 | 0.1 |  | % | 119.52 | =
Subtotal altres
|  |  | Despeses auxiliars |  |  |  | 1.5 | %
Cost directe
|  |  | Despeses indirectes |  |  |  | 12.5 | %
Total
P-274 | MBS6U020 | u | Operació de manteniment preventiu ´'MPTV´´ per càmera vídeo ccd a color, segons especificacions del plec de condicions tècniques |  |  |  | Rend.: | 1 |  |  | Operació preventiu ´´MPTV´´ càmera vídeo ccd color.
Mà d'obra
| A012UH00 | h | Oficial 1a electricista | 1.591 | /R | x | 30.16 | =
| A013UH00 | h | Ajudant electricista | 1.591 | /R | x | 28.44 | =
Subtotal mà d'obra
Maquinària
| C150VV10 | h | Furgoneta de 1900 kg de MMA sense conductor | 1.591 | /R | x | 5.9 | =
Subtotal maquinària
Material
| BBS6U020 | u | Conjunt de materials necessaris per a dur a terme l'operació de manteniment preventiu ´´mptv´´ càmera vídeo ccd color, d'acord amb les especificacions del plec de condicions. | 1 |  | x | 24.19 | =
Subtotal material
Altres
| %GR010 | % | Part proporcional de gestió de residus de construcció segons Real Decreto 105/2008 | 0.1 |  | % | 126.81 | =
Subtotal altres
|  |  | Despeses auxiliars |  |  |  | 1.5 | %
Cost directe
|  |  | Despeses indirectes |  |  |  | 12.5 | %
Total
P-275 | MBS6U030 | u | Operació de manteniment preventiu ´´MPH´´ per piló hidràulic retràctil automàtic, segons especificacions del plec de condicions tècniques |  |  |  | Rend.: | 1 |  |  | Operació de manteniment preventiu ´´MPH´´ per piló hidràulic retràctil automàtic.
Mà d'obra
| A013UH00 | h | Ajudant electricista | 2.329 | /R | x | 28.44 | =
| A012UH00 | h | Oficial 1a electricista | 2.329 | /R | x | 30.16 | =
Subtotal mà d'obra
Maquinària
| C150VV10 | h | Furgoneta de 1900 kg de MMA sense conductor | 2.329 | /R | x | 5.9 | =
Subtotal maquinària
Material
| BBS6U030 | u | Conjunt de materials necessaris per a dur a terme l'operació de manteniment preventiu ´´mph´´ piló hidràulic retràctil automàtic, d'acord amb les especificacions del plec de condicions. | 1 |  | x | 36.77 | =
Subtotal material
Altres
| %GR010 | % | Part proporcional de gestió de residus de construcció segons Real Decreto 105/2008 | 0.1 |  | % | 186.99 | =
Subtotal altres
|  |  | Despeses auxiliars |  |  |  | 1.5 | %
Cost directe
|  |  | Despeses indirectes |  |  |  | 12.5 | %
Total
P-276 | MBS6U040 | u | Operació de manteniment preventiu ´´MPP´´ per piló pneumàtic retràctil automàtic, segons especificacions del plec de condicions tècniques |  |  |  | Rend.: | 1 |  |  | Operació de manteniment preventiu ´´MPP´´ per piló pneumàtic retràctil automàtic.
Mà d'obra
| A013UH00 | h | Ajudant electricista | 2.5694 | /R | x | 28.44 | =
| A012UH00 | h | Oficial 1a electricista | 2.5694 | /R | x | 30.16 | =
Subtotal mà d'obra
Maquinària
| C150VV10 | h | Furgoneta de 1900 kg de MMA sense conductor | 2.5694 | /R | x | 5.9 | =
Subtotal maquinària
Material
| BBS6U040 | u | Conjunt de materials necessaris per a dur a terme l'operació de manteniment preventiu ´´mpp´´ piló pneumàtic retràctil automàtic, d'acord amb les especificacions del plec de condicions. | 1 |  | x | 40.57 | =
Subtotal material
Altres
| %GR010 | % | Part proporcional de gestió de residus de construcció segons Real Decreto 105/2008 | 0.1 |  | % | 206.3 | =
Subtotal altres
|  |  | Despeses auxiliars |  |  |  | 1.5 | %
Cost directe
|  |  | Despeses indirectes |  |  |  | 12.5 | %
Total
P-277 | MBSAU010 | u | Operació de manteniment preventiu ´´NC´´ de càmera de video situada sobre suport de fins a 15 m, mitjançant el camió-cistella, revisant el funcionament dels mecanismes de control de càmera, complementant d'altres operacions de manteniment i amb pintat de l'armari a peu de pal un cop a l'any, segons especificacions del plec de condicions tècniques |  |  |  | Rend.: | 1 |  |  | Operació preventiu ´´NC´´ càmera video, fins 15 m.
Mà d'obra
| A013UH00 | h | Ajudant electricista | 1.1124 | /R | x | 28.44 | =
| A012UH00 | h | Oficial 1a electricista | 1.1124 | /R | x | 30.16 | =
Subtotal mà d'obra
Maquinària
| C150US00 | h | Camió cistella de 10 a 19 m d'alçària com a màxim, sense conductor | 1.1124 | /R | x | 66.37 | =
Subtotal maquinària
Material
| BBSAU010 | u | Conjunt de materials necessaris per a dur a terme l'operació de manteniment preventiu ´´nc´´ càmera video, fins 15 m, d'acord amb les especificacions del plec de condicions. | 1 |  | x | 24.98 | =
Subtotal material
Altres
| %GR010 | % | Part proporcional de gestió de residus de construcció segons Real Decreto 105/2008 | 0.1 |  | % | 164 | =
Subtotal altres
|  |  | Despeses auxiliars |  |  |  | 1.5 | %
Cost directe
|  |  | Despeses indirectes |  |  |  | 12.5 | %
Total
P-278 | MBSAU020 | u | Operació de manteniment preventiu ´´NC´´ de càmera de video situada sobre suport d'igual o més de 15 m, mitjançant el camió-cistella, revisant tots els mecanismes de funcionament de càmera, complementant d'altres operacions de manteniment i amb pintat de l'armari a peu de pal un cop a l'any, segons especificacions del plec de condicions tècniques |  |  |  | Rend.: | 1 |  |  | Operació preventiu ´´NC´´ càmera video, més de 15 m.
Mà d'obra
| A013UH00 | h | Ajudant electricista | 1.4606 | /R | x | 28.44 | =
| A012UH00 | h | Oficial 1a electricista | 1.4606 | /R | x | 30.16 | =
Subtotal mà d'obra
Maquinària
| C150US00 | h | Camió cistella de 10 a 19 m d'alçària com a màxim, sense conductor | 1.4606 | /R | x | 66.37 | =
Subtotal maquinària
Material
| BBSAU020 | u | Conjunt de materials necessaris per a dur a terme l'operació de manteniment preventiu ´´nc´´ càmera video, més de 15 m, d'acord amb les especificacions del plec de condicions. | 1 |  | x | 32.81 | =
Subtotal material
Altres
| %GR010 | % | Part proporcional de gestió de residus de construcció segons Real Decreto 105/2008 | 0.1 |  | % | 215.34 | =
Subtotal altres
|  |  | Despeses auxiliars |  |  |  | 1.5 | %
Cost directe
|  |  | Despeses indirectes |  |  |  | 12.5 | %
Total
P-279 | MBSAU030 | u | Operació de manteniment preventiu ´´P´´ de greixatge i revisió completa del posicionador de càmera, amb substitució del conjunt durant una de les operacions de neteja, segons especificacions del plec de condicions tècniques |  |  |  | Rend.: | 1 |  |  | Operació preventiu ´´P´´ posicionador càmera.
Mà d'obra
| A013UH00 | h | Ajudant electricista | 0.9313 | /R | x | 28.44 | =
| A012UH00 | h | Oficial 1a electricista | 0.9313 | /R | x | 30.16 | =
Subtotal mà d'obra
Maquinària
| C150US00 | h | Camió cistella de 10 a 19 m d'alçària com a màxim, sense conductor | 0.9313 | /R | x | 66.37 | =
Subtotal maquinària
Material
| BBSAU030 | u | Conjunt de materials necessaris per a dur a terme l'operació de manteniment preventiu ´´p´´ posicionador càmera, d'acord amb les especificacions del plec de condicions. | 1 |  | x | 20.92 | =
Subtotal material
Altres
| %GR010 | % | Part proporcional de gestió de residus de construcció segons Real Decreto 105/2008 | 0.1 |  | % | 137.3 | =
Subtotal altres
|  |  | Despeses auxiliars |  |  |  | 1.5 | %
Cost directe
|  |  | Despeses indirectes |  |  |  | 12.5 | %
Total
P-280 | MBSAU040 | u | Operació de manteniment preventiu ´´OC-CAM´´ de revisió per suport de càmera de l'obra civil, canalitzacions (tubulars), registres i instal·lacions de superfície, segons especificacions del plec de condicions tècniques |  |  |  | Rend.: | 1 |  |  | Operació preventiu ´´OC-CAM´´ obra civil càmera.
Mà d'obra
| A012N000 | h | Oficial 1a d'obra pública | 0.833 | /R | x | 27.76 | =
| A0140000 | h | Manobre | 0.833 | /R | x | 23.17 | =
Subtotal mà d'obra
Maquinària
| C150VV10 | h | Furgoneta de 1900 kg de MMA sense conductor | 0.833 | /R | x | 5.9 | =
Subtotal maquinària
Material
| BBSAU040 | u | Conjunt de materials necessaris per a dur a terme l'operació de manteniment preventiu ´´oc-cam´´ obra civil càmera, d'acord amb les especificacions del plec de condicions. | 1 |  | x | 48.4 | =
Subtotal material
Altres
| %GR010 | % | Part proporcional de gestió de residus de construcció segons Real Decreto 105/2008 | 0.1 |  | % | 95.74 | =
Subtotal altres
|  |  | Despeses auxiliars |  |  |  | 1.5 | %
Cost directe
|  |  | Despeses indirectes |  |  |  | 12.5 | %
Total
P-281 | MBSBU010 | u | Operació de manteniment preventiu ´´PAN´´ per panell d'informació variable matricial de LED alfanumèrics, segons especificacions del plec de condicions tècniques |  |  |  | Rend.: | 1 |  |  | Operació preventiu ´´PAN´´ panell informació variable matricial de LED i alfanumèrics.
Mà d'obra
| A012UH00 | h | Oficial 1a electricista | 0.797 | /R | x | 30.16 | =
| A013UH00 | h | Ajudant electricista | 0.797 | /R | x | 28.44 | =
Subtotal mà d'obra
Maquinària
| C150UR00 | h | Camió cistella de 10 m d'alçària com a màxim, sense conductor | 0.797 | /R | x | 48.26 | =
Subtotal maquinària
Material
| BBSBU010 | u | Conjunt de materials necessaris per a dur a terme l'operació de manteniment preventiu ´´pan´´ panell informació variable matricial de leds i alfanumèrics, d'acord amb les especificacions del plec de condicions. | 1 |  | x | 4.39 | =
Subtotal material
Altres
| %GR010 | % | Part proporcional de gestió de residus de construcció segons Real Decreto 105/2008 | 0.1 |  | % | 89.56 | =
Subtotal altres
|  |  | Despeses auxiliars |  |  |  | 1.5 | %
Cost directe
|  |  | Despeses indirectes |  |  |  | 12.5 | %
Total
P-282 | MBSBU020 | u | Operació de manteniment preventiu ´´PAN-ESC´´ per panell de camí escolar, inclòs placa solar, i senyal variable de codi, segons especificacions del plec de condicions tècniques |  |  |  | Rend.: | 1 |  |  | Operació preventiu ´´PAN-ESC´´ senyal variable de codi
Mà d'obra
| A013UH00 | h | Ajudant electricista | 0.713 | /R | x | 28.44 | =
| A012UH00 | h | Oficial 1a electricista | 0.713 | /R | x | 30.16 | =
Subtotal mà d'obra
Maquinària
| C150UR00 | h | Camió cistella de 10 m d'alçària com a màxim, sense conductor | 0.713 | /R | x | 48.26 | =
Subtotal maquinària
Material
| BBSBU020 | u | Conjunt de materials necessaris per a dur a terme l'operació de manteniment preventiu ´´pan-esc´´ panell cami escolar inclòs placa solar, i senyal variable codi. | 1 |  | x | 11.32 | =
Subtotal material
Altres
| %GR010 | % | Part proporcional de gestió de residus de construcció segons Real Decreto 105/2008 | 0.1 |  | % | 87.51 | =
Subtotal altres
|  |  | Despeses auxiliars |  |  |  | 1.5 | %
Cost directe
|  |  | Despeses indirectes |  |  |  | 12.5 | %
Total
P-283 | MBSBU030 | u | Operació de manteniment preventiu ´´OC-PAN´´ de revisió per panell de l'obra civil, canalitzacions (tubulars), registres i instal·lacions de superfície, segons especificacions del plec de condicions tècniques |  |  |  | Rend.: | 1 |  |  | Operació preventiu ´´OC-PAN´´ revisió obra civil panell.
Mà d'obra
| A0140000 | h | Manobre | 0.666 | /R | x | 23.17 | =
| A012N000 | h | Oficial 1a d'obra pública | 0.666 | /R | x | 27.76 | =
Subtotal mà d'obra
Maquinària
| C150VV10 | h | Furgoneta de 1900 kg de MMA sense conductor | 0.666 | /R | x | 5.9 | =
Subtotal maquinària
Material
| BBSBU030 | u | Conjunt de materials necessaris per a dur a terme l'operació de manteniment preventiu ´´oc-pan´´ revisió obra civil panell, d'acord amb les especificacions del plec de condicions. | 1 |  | x | 47.33 | =
Subtotal material
Altres
| %GR010 | % | Part proporcional de gestió de residus de construcció segons Real Decreto 105/2008 | 0.1 |  | % | 85.18 | =
Subtotal altres
|  |  | Despeses auxiliars |  |  |  | 1.5 | %
Cost directe
|  |  | Despeses indirectes |  |  |  | 12.5 | %
Total
P-284 | MBSFU010 | u | Operació de manteniment preventiu ´´ACOM_AUX´´ per armari de comunicacions o auxiliar, segons especificacions del plec de condicions |  |  |  | Rend.: | 1 |  |  | Operació preventiu armari de comunicacions o auxiliar
Mà d'obra
| A012UH00 | h | Oficial 1a electricista | 0.55 | /R | x | 30.16 | =
| A013UH00 | h | Ajudant electricista | 0.55 | /R | x | 28.44 | =
Subtotal mà d'obra
Maquinària
| C150VV10 | h | Furgoneta de 1900 kg de MMA sense conductor | 0.55 | /R | x | 5.9 | =
Subtotal maquinària
Material
| BBSDU030 | u | Conjunt de materials necessaris per a dur a terme l'operació de manteniment preventiu ´´ACOM_AUX´´ armari comunicacions o auxiliar, d'acord amb les especificacions del plec de condicions | 1 |  | x | 8 | =
Subtotal material
Altres
| %GR010 | % | Part proporcional de gestió de residus de construcció segons Real Decreto 105/2008 | 0.1 |  | % | 43.48 | =
Subtotal altres
|  |  | Despeses auxiliars |  |  |  | 1.5 | %
Cost directe
|  |  | Despeses indirectes |  |  |  | 12.5 | %
Total
Partida alçada
| MB51EW700 | u | Baixa escomesa elèctrica a justificar |  |  |  | Rend.: | 1 |  |  | Baixa escomesa elèctrica
Cost directe
Total
Partida d'obra
| F9B1U32A | m2 | Reposició de paviment de llambordins granítics de 10x8x10 cm procedents de recuperació, col·locats sobre llit de sorra de 5 cm de gruix, inclòs repàs i piconatge de caixa de paviment amb compactació del 95% PM, reblert de junts amb sorra fina i compactació del paviment acabat, en actuacions fins a 60 m2, en zones urbanes |  |  |  | Rend.: | 1 |  |  | Rep.pavim.llamb.granít.recup.10x8x10cm,col.sob/sorra 5cm,repàs+pic.,act.=<60m2,zones urb.
Mà d'obra
| A0140000 | h | Manobre | 0.8333 | /R | x | 23.17 | =
| A012N000 | h | Oficial 1a d'obra pública | 0.4167 | /R | x | 27.76 | =
Subtotal mà d'obra
Maquinària
| C133A0K0 | h | Safata vibrant amb placa de 60 cm | 0.0833 | /R | x | 5.49 | =
| C1503500 | h | Camió grua de 5 t | 0.0417 | /R | x | 58 | =
Subtotal maquinària
Material
| B0310500 | t | Sorra de pedrera de 0 a 3,5 mm | 0.0775 |  | x | 20.28 | =
Subtotal material
Partida d'obra
| F227U010 | m2 | Repàs i piconatge de caixa de paviment, amb compactació del 95% PM | 1 |  | x | 1.1859 | =
Subtotal partida d'obra
Altres
| %GR010 | % | Part proporcional de gestió de residus de construcció segons Real Decreto 105/2008 | 0.1 |  | % | 36.51 | =
Subtotal altres
|  |  | Despeses auxiliars |  |  |  | 1.5 | %
Cost directe
|  |  | Despeses indirectes |  |  |  | 12.5 | %
Total
| F9B1U42A | m2 | Reposició de paviment de llambordins granítics de 18x9x12 cm procedents de recuperació, col·locats sobre llit de sorra de 5 cm de gruix, inclòs repàs i piconatge de caixa de paviment amb compactació del 95% PM, reblert de junts amb sorra fina i compactació del paviment acabat, en actuacions fins a 60 m2, en zones urbanes |  |  |  | Rend.: | 1 |  |  | Rep.pavim.llamb.granít.recup.18x9x12cm,col.sob/sorra 5cm,repàs+pic.,act.=<60m2,zones urb.
Mà d'obra
| A0140000 | h | Manobre | 0.8333 | /R | x | 23.17 | =
| A012N000 | h | Oficial 1a d'obra pública | 0.4167 | /R | x | 27.76 | =
Subtotal mà d'obra
Maquinària
| C133A0K0 | h | Safata vibrant amb placa de 60 cm | 0.0833 | /R | x | 5.49 | =
| C1503500 | h | Camió grua de 5 t | 0.0417 | /R | x | 58 | =
Subtotal maquinària
Material
| B0310500 | t | Sorra de pedrera de 0 a 3,5 mm | 0.0775 |  | x | 20.28 | =
Subtotal material
Partida d'obra
| F227U010 | m2 | Repàs i piconatge de caixa de paviment, amb compactació del 95% PM | 1 |  | x | 1.1859 | =
Subtotal partida d'obra
Altres
| %GR010 | % | Part proporcional de gestió de residus de construcció segons Real Decreto 105/2008 | 0.1 |  | % | 36.51 | =
Subtotal altres
|  |  | Despeses auxiliars |  |  |  | 1.5 | %
Cost directe
|  |  | Despeses indirectes |  |  |  | 12.5 | %
Total
| FDG1U020 | m | Obra civil per a canalització en vorera amb paviment de peces i execució de rasa de 0,40 m d'amplada per 0,60 m de fondària, en actuacions de 5 a 15 m de rasa amb: - enderroc de paviment i base - excavació de rasa - reblert de rasa amb sorra - banda continua de senyalització - formació de base de formigó de 10 cm de gruix - càrrega de runa sobre contenidor, transport a abocador i gestió de residus sense incloure la reposició del paviment |  |  |  | Rend.: | 1 |  |  | Obra civil rasa vorera 0,40x0,60m,5-15m,s/reposició pav.
Mà d'obra
| A012N000 | h | Oficial 1a d'obra pública | 0.1667 | /R | x | 27.76 | =
| A0140000 | h | Manobre | 0.3333 | /R | x | 23.17 | =
Subtotal mà d'obra
Maquinària
| C1101200 | h | Compressor amb dos martells pneumàtics | 0.1667 | /R | x | 14.32 | =
| C133A0J0 | h | Picó vibrant amb placa de 30x30 cm | 0.1667 | /R | x | 5.75 | =
| C150U004 | h | Furgoneta de 3500 kg, sense conductor | 0.1667 | /R | x | 8.13 | =
| CZ111000 | h | Grup electrògen d'1 a 5 kva | 0.1667 | /R | x | 2.54 | =
| C1705600 | h | Formigonera de 165 l | 0.1667 | /R | x | 1.9 | =
Subtotal maquinària
Material
| BDGZB610 | m | Banda continua de senyalització per a canalitzacions soterrades de 30 cm d'amplària, de polipropilè | 1 |  | x | 0.27 | =
| B06NS210 | t | Formigó premesclat en sec per a ram de paleta, de resistència a compressió 25 N/mm2 i grandària màxima del granulat 12 mm i un contingut de ciment >= 300 kg/m3 | 0.044 |  | x | 70.8 | =
| B031U210 | m3 | Sorra garbellada 3- 5 mm, cantell rodó, neta, sense argila | 0.22 |  | x | 11.83 | =
Subtotal material
Partida d'obra
| F2R540C0 | m3 | Transport de residus inerts o no especials a instal·lació autoritzada de gestió de residus, amb contenidor d'1 m3 de capacitat | 0.32 |  | x | 48.12 | =
| F2RA61H0 | m3 | Deposició controlada a centre de reciclatge de residus de formigó inerts amb una densitat 1,45 t/m3, procedents de construcció o demolició, amb codi 170101 segons la llista europea de residus (orden mam/304/2002) | 0.32 |  | x | 13.05 | =
Subtotal partida d'obra
Altres
| %GR010 | % | Part proporcional de gestió de residus de construcció segons Real Decreto 105/2008 | 0.1 |  | % | 43.35 | =
Subtotal altres
|  |  | Despeses auxiliars |  |  |  | 1.5 | %
Cost directe
|  |  | Despeses indirectes |  |  |  | 12.5 | %
Total
| FDG1U030 | m | Obra civil per a canalització en vorera amb paviment de peces i execució de rasa de 0,40 m d'amplada per 0,60 m de fondària, en actuacions de més de 15 m de rasa amb: - enderroc de paviment i base - excavació de rasa - reblert de rasa amb sorra - banda continua de senyalització - formació de base de formigó de 10 cm de gruix - càrrega de runa sobre contenidor, transport a abocador i gestió de residus sense incloure la reposició del paviment |  |  |  | Rend.: | 1 |  |  | Obra civil rasa vorera 0,40x0,60m,>15m,s/reposició pav.
Mà d'obra
| A0140000 | h | Manobre | 0.25 | /R | x | 23.17 | =
| A012N000 | h | Oficial 1a d'obra pública | 0.125 | /R | x | 27.76 | =
Subtotal mà d'obra
Maquinària
| CZ111000 | h | Grup electrògen d'1 a 5 kva | 0.125 | /R | x | 2.54 | =
| C133A0J0 | h | Picó vibrant amb placa de 30x30 cm | 0.125 | /R | x | 5.75 | =
| C1705600 | h | Formigonera de 165 l | 0.125 | /R | x | 1.9 | =
| C1101200 | h | Compressor amb dos martells pneumàtics | 0.125 | /R | x | 14.32 | =
| C150U004 | h | Furgoneta de 3500 kg, sense conductor | 0.125 | /R | x | 8.13 | =
Subtotal maquinària
Material
| BDGZB610 | m | Banda continua de senyalització per a canalitzacions soterrades de 30 cm d'amplària, de polipropilè | 1 |  | x | 0.27 | =
| B06NS210 | t | Formigó premesclat en sec per a ram de paleta, de resistència a compressió 25 N/mm2 i grandària màxima del granulat 12 mm i un contingut de ciment >= 300 kg/m3 | 0.044 |  | x | 70.8 | =
| B031U210 | m3 | Sorra garbellada 3- 5 mm, cantell rodó, neta, sense argila | 0.22 |  | x | 11.83 | =
Subtotal material
Partida d'obra
| F2R540C0 | m3 | Transport de residus inerts o no especials a instal·lació autoritzada de gestió de residus, amb contenidor d'1 m3 de capacitat | 0.32 |  | x | 48.12 | =
| F2RA61H0 | m3 | Deposició controlada a centre de reciclatge de residus de formigó inerts amb una densitat 1,45 t/m3, procedents de construcció o demolició, amb codi 170101 segons la llista europea de residus (orden mam/304/2002) | 0.32 |  | x | 13.05 | =
Subtotal partida d'obra
Altres
| %GR010 | % | Part proporcional de gestió de residus de construcció segons Real Decreto 105/2008 | 0.1 |  | % | 38.9 | =
Subtotal altres
|  |  | Despeses auxiliars |  |  |  | 1.5 | %
Cost directe
|  |  | Despeses indirectes |  |  |  | 12.5 | %
Total
| FDG1U120 | m | Obra civil per a canalització en calçada i execució de rasa de 0,60 m d'amplada per 0,80 m de fondària, en actuacions de 5 a 15 m de rasa amb: - tall de paviment asfàltic - enderroc de paviment i base - excavació de rasa - protecció de tubs amb formigó - reblert de rasa amb sorra - banda continua de senyalització - formació de base de formigó de 22 cm de gruix i 30 cm a banda i banda de la rasa, amb una amplària total de 120cm - càrrega de runa sobre contenidor, transport a abocador i gestió de residus sense incloure la reposició del paviment |  |  |  | Rend.: | 1 |  |  | Obra civil rasa calçada 0,60x0,80m,5-15m,s/reposició pav.
Mà d'obra
| A012N000 | h | Oficial 1a d'obra pública | 0.2 | /R | x | 27.76 | =
| A0140000 | h | Manobre | 0.6 | /R | x | 23.17 | =
Subtotal mà d'obra
Maquinària
| C170H000 | h | Màquina tallajunts amb disc de diamant per a paviment | 0.2 | /R | x | 8.46 | =
| C1107431 | h | Miniexcavadora sobre cadenes de 2 a 5,9 t, amb martell trencador | 0.1 | /R | x | 58.1 | =
| C1317430 | h | Miniexcavadora sobre cadenes de 2 a 5,9 t | 0.1 | /R | x | 51.51 | =
| C150U004 | h | Furgoneta de 3500 kg, sense conductor | 0.2 | /R | x | 8.13 | =
| CZ111000 | h | Grup electrògen d'1 a 5 kva | 0.2 | /R | x | 2.54 | =
| C133A030 | h | Compactador duplex manual de 700 kg | 0.2 | /R | x | 7.77 | =
Subtotal maquinària
Material
| BDGZB610 | m | Banda continua de senyalització per a canalitzacions soterrades de 30 cm d'amplària, de polipropilè | 1 |  | x | 0.27 | =
| B06F1221 | m3 | Formigó HM-20/B/20/X0, amb un contingut de ciment >= 200 kg/m3 i una relació aigua/ciment <= 0.60 | 0.432 |  | x | 75.62 | =
| B031U210 | m3 | Sorra garbellada 3- 5 mm, cantell rodó, neta, sense argila | 0.29 |  | x | 11.83 | =
Subtotal material
Partida d'obra
| F2R540C0 | m3 | Transport de residus inerts o no especials a instal·lació autoritzada de gestió de residus, amb contenidor d'1 m3 de capacitat | 0.648 |  | x | 48.12 | =
| F2RA61H0 | m3 | Deposició controlada a centre de reciclatge de residus de formigó inerts amb una densitat 1,45 t/m3, procedents de construcció o demolició, amb codi 170101 segons la llista europea de residus (orden mam/304/2002) | 0.648 |  | x | 13.05 | =
Subtotal partida d'obra
Altres
| %GR010 | % | Part proporcional de gestió de residus de construcció segons Real Decreto 105/2008 | 0.1 |  | % | 111.8 | =
Subtotal altres
|  |  | Despeses auxiliars |  |  |  | 1.5 | %
Cost directe
|  |  | Despeses indirectes |  |  |  | 12.5 | %
Total
| FDG1U130 | m | Obra civil per a canalització en calçada i execució de rasa de 0,60 m d'amplada per 0,80 m de fondària, en actuacions de més de 15 m de rasa amb: - tall de paviment asfàltic - enderroc de paviment i base - excavació de rasa - protecció de tubs amb formigó - reblert de rasa amb sorra - banda continua de senyalització - formació de base de formigó de 22 cm de gruix i 30 cm a banda i banda de la rasa, amb una amplària total de 120cm - càrrega de runa sobre contenidor, transport a abocador i gestió de residus sense incloure la reposició del paviment |  |  |  | Rend.: | 1 |  |  | Obra civil rasa calçada 0,60x0,80m,>15m,s/reposició pav.
Mà d'obra
| A0140000 | h | Manobre | 0.5 | /R | x | 23.17 | =
| A012N000 | h | Oficial 1a d'obra pública | 0.1667 | /R | x | 27.76 | =
Subtotal mà d'obra
Maquinària
| C170H000 | h | Màquina tallajunts amb disc de diamant per a paviment | 0.1667 | /R | x | 8.46 | =
| C1317430 | h | Miniexcavadora sobre cadenes de 2 a 5,9 t | 0.0833 | /R | x | 51.51 | =
| C1107431 | h | Miniexcavadora sobre cadenes de 2 a 5,9 t, amb martell trencador | 0.0833 | /R | x | 58.1 | =
| CZ111000 | h | Grup electrògen d'1 a 5 kva | 0.1667 | /R | x | 2.54 | =
| C150U004 | h | Furgoneta de 3500 kg, sense conductor | 0.1667 | /R | x | 8.13 | =
| C133A030 | h | Compactador duplex manual de 700 kg | 0.1667 | /R | x | 7.77 | =
Subtotal maquinària
Material
| BDGZB610 | m | Banda continua de senyalització per a canalitzacions soterrades de 30 cm d'amplària, de polipropilè | 1 |  | x | 0.27 | =
| B06F1221 | m3 | Formigó HM-20/B/20/X0, amb un contingut de ciment >= 200 kg/m3 i una relació aigua/ciment <= 0.60 | 0.432 |  | x | 75.62 | =
| B031U210 | m3 | Sorra garbellada 3- 5 mm, cantell rodó, neta, sense argila | 0.29 |  | x | 11.83 | =
Subtotal material
Partida d'obra
| F2R540C0 | m3 | Transport de residus inerts o no especials a instal·lació autoritzada de gestió de residus, amb contenidor d'1 m3 de capacitat | 0.648 |  | x | 48.12 | =
| F2RA61H0 | m3 | Deposició controlada a centre de reciclatge de residus de formigó inerts amb una densitat 1,45 t/m3, procedents de construcció o demolició, amb codi 170101 segons la llista europea de residus (orden mam/304/2002) | 0.648 |  | x | 13.05 | =
Subtotal partida d'obra
Altres
| %GR010 | % | Part proporcional de gestió de residus de construcció segons Real Decreto 105/2008 | 0.1 |  | % | 105.83 | =
Subtotal altres
|  |  | Despeses auxiliars |  |  |  | 1.5 | %
Cost directe
|  |  | Despeses indirectes |  |  |  | 12.5 | %
Total
| FDG1U210 | m | Obra civil per a canalització en calçada central amb paviment continu i execució de rasa de 0,40 m d'amplada per 0,60 m de fondària, en actuacions de 0 a 5 m de rasa amb: - tall de paviment - enderroc de paviment i base - excavació de rasa - reblert de rasa amb sorra - banda continua de senyalització - formació de base de formigó de 10 cm de gruix - càrrega de runa sobre contenidor, transport a abocador i gestió de residus sense incloure la reposició del paviment |  |  |  | Rend.: | 1 |  |  | Obra civil rasa calçada central 0,40x0,60m,0-5m,s/reposició pav.
Mà d'obra
| A012N000 | h | Oficial 1a d'obra pública | 0.2 | /R | x | 27.76 | =
| A0140000 | h | Manobre | 0.4 | /R | x | 23.17 | =
Subtotal mà d'obra
Maquinària
| C1101200 | h | Compressor amb dos martells pneumàtics | 0.2 | /R | x | 14.32 | =
| C1705600 | h | Formigonera de 165 l | 0.2 | /R | x | 1.9 | =
| C150U004 | h | Furgoneta de 3500 kg, sense conductor | 0.2 | /R | x | 8.13 | =
| CZ111000 | h | Grup electrògen d'1 a 5 kva | 0.2 | /R | x | 2.54 | =
| C170H000 | h | Màquina tallajunts amb disc de diamant per a paviment | 0.2 | /R | x | 8.46 | =
| C133A0J0 | h | Picó vibrant amb placa de 30x30 cm | 0.2 | /R | x | 5.75 | =
Subtotal maquinària
Material
| BDGZB610 | m | Banda continua de senyalització per a canalitzacions soterrades de 30 cm d'amplària, de polipropilè | 1 |  | x | 0.27 | =
| B06NS210 | t | Formigó premesclat en sec per a ram de paleta, de resistència a compressió 25 N/mm2 i grandària màxima del granulat 12 mm i un contingut de ciment >= 300 kg/m3 | 0.044 |  | x | 70.8 | =
| B031U210 | m3 | Sorra garbellada 3- 5 mm, cantell rodó, neta, sense argila | 0.22 |  | x | 11.83 | =
Subtotal material
Partida d'obra
| F2R540C0 | m3 | Transport de residus inerts o no especials a instal·lació autoritzada de gestió de residus, amb contenidor d'1 m3 de capacitat | 0.32 |  | x | 48.12 | =
| F2RA61H0 | m3 | Deposició controlada a centre de reciclatge de residus de formigó inerts amb una densitat 1,45 t/m3, procedents de construcció o demolició, amb codi 170101 segons la llista europea de residus (orden mam/304/2002) | 0.32 |  | x | 13.05 | =
Subtotal partida d'obra
Altres
| %GR010 | % | Part proporcional de gestió de residus de construcció segons Real Decreto 105/2008 | 0.1 |  | % | 48.6 | =
Subtotal altres
|  |  | Despeses auxiliars |  |  |  | 1.5 | %
Cost directe
|  |  | Despeses indirectes |  |  |  | 12.5 | %
Total
| FDG1U220 | m | Obra civil per a canalització en en calçada central amb paviment continu i execució de rasa de 0,40 m d'amplada per 0,60 m de fondària, en actuacions de 5 a 15 m de rasa amb: - tall de paviment - enderroc de paviment i base - excavació de rasa - reblert de rasa amb sorra - banda continua de senyalització - formació de base de formigó de 10 cm de gruix - càrrega de runa sobre contenidor, transport a abocador i gestió de residus sense incloure la reposició del paviment |  |  |  | Rend.: | 1 |  |  | Obra civil rasa calçada central 0,40x0,60m,5-15m,s/reposició pav.
Mà d'obra
| A0140000 | h | Manobre | 0.3333 | /R | x | 23.17 | =
| A012N000 | h | Oficial 1a d'obra pública | 0.1667 | /R | x | 27.76 | =
Subtotal mà d'obra
Maquinària
| C150U004 | h | Furgoneta de 3500 kg, sense conductor | 0.1667 | /R | x | 8.13 | =
| C133A0J0 | h | Picó vibrant amb placa de 30x30 cm | 0.1667 | /R | x | 5.75 | =
| C1101200 | h | Compressor amb dos martells pneumàtics | 0.1667 | /R | x | 14.32 | =
| CZ111000 | h | Grup electrògen d'1 a 5 kva | 0.1667 | /R | x | 2.54 | =
| C170H000 | h | Màquina tallajunts amb disc de diamant per a paviment | 0.1667 | /R | x | 8.46 | =
| C1705600 | h | Formigonera de 165 l | 0.1667 | /R | x | 1.9 | =
Subtotal maquinària
Material
| B031U210 | m3 | Sorra garbellada 3- 5 mm, cantell rodó, neta, sense argila | 0.22 |  | x | 11.83 | =
| B06NS210 | t | Formigó premesclat en sec per a ram de paleta, de resistència a compressió 25 N/mm2 i grandària màxima del granulat 12 mm i un contingut de ciment >= 300 kg/m3 | 0.044 |  | x | 70.8 | =
| BDGZB610 | m | Banda continua de senyalització per a canalitzacions soterrades de 30 cm d'amplària, de polipropilè | 1 |  | x | 0.27 | =
Subtotal material
Partida d'obra
| F2R540C0 | m3 | Transport de residus inerts o no especials a instal·lació autoritzada de gestió de residus, amb contenidor d'1 m3 de capacitat | 0.32 |  | x | 48.12 | =
| F2RA61H0 | m3 | Deposició controlada a centre de reciclatge de residus de formigó inerts amb una densitat 1,45 t/m3, procedents de construcció o demolició, amb codi 170101 segons la llista europea de residus (orden mam/304/2002) | 0.32 |  | x | 13.05 | =
Subtotal partida d'obra
Altres
| %GR010 | % | Part proporcional de gestió de residus de construcció segons Real Decreto 105/2008 | 0.1 |  | % | 44.76 | =
Subtotal altres
|  |  | Despeses auxiliars |  |  |  | 1.5 | %
Cost directe
|  |  | Despeses indirectes |  |  |  | 12.5 | %
Total
| FDG1U230 | m | Obra civil per a canalització en en calçada central amb paviment continu i execució de rasa de 0,40 m d'amplada per 0,60 m de fondària, en actuacions de més de 15 m de rasa amb: - tall de paviment - enderroc de paviment i base - excavació de rasa - reblert de rasa amb sorra - banda continua de senyalització - formació de base de formigó de 10 cm de gruix - càrrega de runa sobre contenidor, transport a abocador i gestió de residus sense incloure la reposició del paviment |  |  |  | Rend.: | 1 |  |  | Obra civil rasa calçada central 0,40x0,60m,>15m,s/reposició pav.
Mà d'obra
| A012N000 | h | Oficial 1a d'obra pública | 0.125 | /R | x | 27.76 | =
| A0140000 | h | Manobre | 0.25 | /R | x | 23.17 | =
Subtotal mà d'obra
Maquinària
| C1705600 | h | Formigonera de 165 l | 0.125 | /R | x | 1.9 | =
| C1101200 | h | Compressor amb dos martells pneumàtics | 0.125 | /R | x | 14.32 | =
| CZ111000 | h | Grup electrògen d'1 a 5 kva | 0.125 | /R | x | 2.54 | =
| C170H000 | h | Màquina tallajunts amb disc de diamant per a paviment | 0.125 | /R | x | 8.46 | =
| C150U004 | h | Furgoneta de 3500 kg, sense conductor | 0.125 | /R | x | 8.13 | =
| C133A0J0 | h | Picó vibrant amb placa de 30x30 cm | 0.125 | /R | x | 5.75 | =
Subtotal maquinària
Material
| BDGZB610 | m | Banda continua de senyalització per a canalitzacions soterrades de 30 cm d'amplària, de polipropilè | 1 |  | x | 0.27 | =
| B06NS210 | t | Formigó premesclat en sec per a ram de paleta, de resistència a compressió 25 N/mm2 i grandària màxima del granulat 12 mm i un contingut de ciment >= 300 kg/m3 | 0.044 |  | x | 70.8 | =
| B031U210 | m3 | Sorra garbellada 3- 5 mm, cantell rodó, neta, sense argila | 0.22 |  | x | 11.83 | =
Subtotal material
Partida d'obra
| F2RA61H0 | m3 | Deposició controlada a centre de reciclatge de residus de formigó inerts amb una densitat 1,45 t/m3, procedents de construcció o demolició, amb codi 170101 segons la llista europea de residus (orden mam/304/2002) | 0.32 |  | x | 13.05 | =
| F2R540C0 | m3 | Transport de residus inerts o no especials a instal·lació autoritzada de gestió de residus, amb contenidor d'1 m3 de capacitat | 0.32 |  | x | 48.12 | =
Subtotal partida d'obra
Altres
| %GR010 | % | Part proporcional de gestió de residus de construcció segons Real Decreto 105/2008 | 0.1 |  | % | 39.96 | =
Subtotal altres
|  |  | Despeses auxiliars |  |  |  | 1.5 | %
Cost directe
|  |  | Despeses indirectes |  |  |  | 12.5 | %
Total
| FDG1UC10 | m | Obra civil per a canalització en vorera amb paviment de peces i execució de rasa de 0,40 m d'amplada per 0,60 m de fondària, en actuacions de 0 a 5 m de rasa, en horari de cap de setmana, amb: - enderroc de paviment i base - excavació de rasa - reblert de rasa amb sorra - banda continua de senyalització - formació de base de formigó de 10 cm de gruix - càrrega de runa sobre contenidor, transport a abocador i gestió de residus sense incloure la reposició del paviment |  |  |  | Rend.: | 1 |  |  | Obra civil rasa vorera 0,40x0,60m,0-5m,s/reposició pav.,cap setmana
Mà d'obra
| A0140000 | h | Manobre | 0.4 | /R | x | 23.17 | =
| A012N000 | h | Oficial 1a d'obra pública | 0.2 | /R | x | 27.76 | =
Subtotal mà d'obra
Maquinària
| C1705600 | h | Formigonera de 165 l | 0.2 | /R | x | 1.9 | =
| C150U004 | h | Furgoneta de 3500 kg, sense conductor | 0.2 | /R | x | 8.13 | =
| C133A0J0 | h | Picó vibrant amb placa de 30x30 cm | 0.2 | /R | x | 5.75 | =
| C1101200 | h | Compressor amb dos martells pneumàtics | 0.2 | /R | x | 14.32 | =
| CZ111000 | h | Grup electrògen d'1 a 5 kva | 0.2 | /R | x | 2.54 | =
Subtotal maquinària
Material
| BDGZB610 | m | Banda continua de senyalització per a canalitzacions soterrades de 30 cm d'amplària, de polipropilè | 1 |  | x | 0.27 | =
| B031U210 | m3 | Sorra garbellada 3- 5 mm, cantell rodó, neta, sense argila | 0.22 |  | x | 11.83 | =
| B06NS210 | t | Formigó premesclat en sec per a ram de paleta, de resistència a compressió 25 N/mm2 i grandària màxima del granulat 12 mm i un contingut de ciment >= 300 kg/m3 | 0.044 |  | x | 70.8 | =
Subtotal material
Partida d'obra
| F1121001 | h | Sobrepreu d'oficial 1a, en dia festiu o cap de setmana | 0.2 |  | x | 21.1323 | =
| F1140001 | h | Sobrepreu de manobre, en dia festiu o cap de setmana | 0.4 |  | x | 17.6382 | =
| F2R540C0 | m3 | Transport de residus inerts o no especials a instal·lació autoritzada de gestió de residus, amb contenidor d'1 m3 de capacitat | 0.32 |  | x | 48.12 | =
| F2RA61H0 | m3 | Deposició controlada a centre de reciclatge de residus de formigó inerts amb una densitat 1,45 t/m3, procedents de construcció o demolició, amb codi 170101 segons la llista europea de residus (orden mam/304/2002) | 0.32 |  | x | 13.05 | =
Subtotal partida d'obra
Altres
| %GR010 | % | Part proporcional de gestió de residus de construcció segons Real Decreto 105/2008 | 0.1 |  | % | 58.19 | =
Subtotal altres
|  |  | Despeses auxiliars |  |  |  | 1.5 | %
Cost directe
|  |  | Despeses indirectes |  |  |  | 12.5 | %
Total
| FDG1UC20 | m | Obra civil per a canalització en vorera amb paviment de peces i execució de rasa de 0,40 m d'amplada per 0,60 m de fondària, en actuacions de 5 a 15 m de rasa, en horari de cap de setmana, amb: - enderroc de paviment i base - excavació de rasa - reblert de rasa amb sorra - banda continua de senyalització - formació de base de formigó de 10 cm de gruix - càrrega de runa sobre contenidor, transport a abocador i gestió de residus sense incloure la reposició del paviment |  |  |  | Rend.: | 1 |  |  | Obra civil rasa vorera 0,40x0,60m,5-15m,s/reposició pav.,cap setmana
Mà d'obra
| A012N000 | h | Oficial 1a d'obra pública | 0.1667 | /R | x | 27.76 | =
| A0140000 | h | Manobre | 0.3333 | /R | x | 23.17 | =
Subtotal mà d'obra
Maquinària
| C150U004 | h | Furgoneta de 3500 kg, sense conductor | 0.1667 | /R | x | 8.13 | =
| C133A0J0 | h | Picó vibrant amb placa de 30x30 cm | 0.1667 | /R | x | 5.75 | =
| C1705600 | h | Formigonera de 165 l | 0.1667 | /R | x | 1.9 | =
| CZ111000 | h | Grup electrògen d'1 a 5 kva | 0.1667 | /R | x | 2.54 | =
| C1101200 | h | Compressor amb dos martells pneumàtics | 0.1667 | /R | x | 14.32 | =
Subtotal maquinària
Material
| BDGZB610 | m | Banda continua de senyalització per a canalitzacions soterrades de 30 cm d'amplària, de polipropilè | 1 |  | x | 0.27 | =
| B06NS210 | t | Formigó premesclat en sec per a ram de paleta, de resistència a compressió 25 N/mm2 i grandària màxima del granulat 12 mm i un contingut de ciment >= 300 kg/m3 | 0.044 |  | x | 70.8 | =
| B031U210 | m3 | Sorra garbellada 3- 5 mm, cantell rodó, neta, sense argila | 0.22 |  | x | 11.83 | =
Subtotal material
Partida d'obra
| F2RA61H0 | m3 | Deposició controlada a centre de reciclatge de residus de formigó inerts amb una densitat 1,45 t/m3, procedents de construcció o demolició, amb codi 170101 segons la llista europea de residus (orden mam/304/2002) | 0.32 |  | x | 13.05 | =
| F2R540C0 | m3 | Transport de residus inerts o no especials a instal·lació autoritzada de gestió de residus, amb contenidor d'1 m3 de capacitat | 0.32 |  | x | 48.12 | =
| F1121001 | h | Sobrepreu d'oficial 1a, en dia festiu o cap de setmana | 0.1667 |  | x | 21.1323 | =
| F1140001 | h | Sobrepreu de manobre, en dia festiu o cap de setmana | 0.3333 |  | x | 17.6382 | =
Subtotal partida d'obra
Altres
| %GR010 | % | Part proporcional de gestió de residus de construcció segons Real Decreto 105/2008 | 0.1 |  | % | 52.75 | =
Subtotal altres
|  |  | Despeses auxiliars |  |  |  | 1.5 | %
Cost directe
|  |  | Despeses indirectes |  |  |  | 12.5 | %
Total
| FDG1UC30 | m | Obra civil per a canalització en vorera amb paviment de peces i execució de rasa de 0,40 m d'amplada per 0,60 m de fondària, en actuacions de més de 15 m de rasa, en horari de cap de setmana, amb: - enderroc de paviment i base - excavació de rasa - reblert de rasa amb sorra - banda continua de senyalització - formació de base de formigó de 10 cm de gruix - càrrega de runa sobre contenidor, transport a abocador i gestió de residus sense incloure la reposició del paviment |  |  |  | Rend.: | 1 |  |  | Obra civil rasa vorera 0,40x0,60m,>15m,s/reposició pav.,cap setmana
Mà d'obra
| A0140000 | h | Manobre | 0.25 | /R | x | 23.17 | =
| A012N000 | h | Oficial 1a d'obra pública | 0.125 | /R | x | 27.76 | =
Subtotal mà d'obra
Maquinària
| C133A0J0 | h | Picó vibrant amb placa de 30x30 cm | 0.125 | /R | x | 5.75 | =
| C1101200 | h | Compressor amb dos martells pneumàtics | 0.125 | /R | x | 14.32 | =
| C150U004 | h | Furgoneta de 3500 kg, sense conductor | 0.125 | /R | x | 8.13 | =
| C1705600 | h | Formigonera de 165 l | 0.125 | /R | x | 1.9 | =
| CZ111000 | h | Grup electrògen d'1 a 5 kva | 0.125 | /R | x | 2.54 | =
Subtotal maquinària
Material
| BDGZB610 | m | Banda continua de senyalització per a canalitzacions soterrades de 30 cm d'amplària, de polipropilè | 1 |  | x | 0.27 | =
| B06NS210 | t | Formigó premesclat en sec per a ram de paleta, de resistència a compressió 25 N/mm2 i grandària màxima del granulat 12 mm i un contingut de ciment >= 300 kg/m3 | 0.044 |  | x | 70.8 | =
| B031U210 | m3 | Sorra garbellada 3- 5 mm, cantell rodó, neta, sense argila | 0.22 |  | x | 11.83 | =
Subtotal material
Partida d'obra
| F1121001 | h | Sobrepreu d'oficial 1a, en dia festiu o cap de setmana | 0.125 |  | x | 21.1323 | =
| F1140001 | h | Sobrepreu de manobre, en dia festiu o cap de setmana | 0.25 |  | x | 17.6382 | =
| F2R540C0 | m3 | Transport de residus inerts o no especials a instal·lació autoritzada de gestió de residus, amb contenidor d'1 m3 de capacitat | 0.32 |  | x | 48.12 | =
| F2RA61H0 | m3 | Deposició controlada a centre de reciclatge de residus de formigó inerts amb una densitat 1,45 t/m3, procedents de construcció o demolició, amb codi 170101 segons la llista europea de residus (orden mam/304/2002) | 0.32 |  | x | 13.05 | =
Subtotal partida d'obra
Altres
| %GR010 | % | Part proporcional de gestió de residus de construcció segons Real Decreto 105/2008 | 0.1 |  | % | 45.96 | =
Subtotal altres
|  |  | Despeses auxiliars |  |  |  | 1.5 | %
Cost directe
|  |  | Despeses indirectes |  |  |  | 12.5 | %
Total
| FDG1UD10 | m | Obra civil per a canalització en calçada i execució de rasa de 0,60 m d'amplada per 0,80 m de fondària, en actuacions de 0 a 5 m de rasa, en horari de cap de setmana, amb: - tall de paviment asfàltic - enderroc de paviment i base - excavació de rasa - protecció de tubs amb formigó - reblert de rasa amb sorra - banda continua de senyalització - formació de base de formigó de 22 cm de gruix i 30 cm a banda i banda de la rasa, amb una amplària total de 120cm - càrrega de runa sobre contenidor, transport a abocador i gestió de residus sense incloure la reposició del paviment |  |  |  | Rend.: | 1 |  |  | Obra civil rasa calçada 0,60x0,80m,0-5m,s/reposició pav.,cap setmana
Mà d'obra
| A012N000 | h | Oficial 1a d'obra pública | 0.25 | /R | x | 27.76 | =
| A0140000 | h | Manobre | 0.75 | /R | x | 23.17 | =
Subtotal mà d'obra
Maquinària
| C1107431 | h | Miniexcavadora sobre cadenes de 2 a 5,9 t, amb martell trencador | 0.125 | /R | x | 58.1 | =
| C1317430 | h | Miniexcavadora sobre cadenes de 2 a 5,9 t | 0.125 | /R | x | 51.51 | =
| C150U004 | h | Furgoneta de 3500 kg, sense conductor | 0.25 | /R | x | 8.13 | =
| CZ111000 | h | Grup electrògen d'1 a 5 kva | 0.25 | /R | x | 2.54 | =
| C170H000 | h | Màquina tallajunts amb disc de diamant per a paviment | 0.25 | /R | x | 8.46 | =
| C133A030 | h | Compactador duplex manual de 700 kg | 0.25 | /R | x | 7.77 | =
Subtotal maquinària
Material
| B031U210 | m3 | Sorra garbellada 3- 5 mm, cantell rodó, neta, sense argila | 0.29 |  | x | 11.83 | =
| B06F1221 | m3 | Formigó HM-20/B/20/X0, amb un contingut de ciment >= 200 kg/m3 i una relació aigua/ciment <= 0.60 | 0.432 |  | x | 75.62 | =
| BDGZB610 | m | Banda continua de senyalització per a canalitzacions soterrades de 30 cm d'amplària, de polipropilè | 1 |  | x | 0.27 | =
Subtotal material
Partida d'obra
| F2R540C0 | m3 | Transport de residus inerts o no especials a instal·lació autoritzada de gestió de residus, amb contenidor d'1 m3 de capacitat | 0.648 |  | x | 48.12 | =
| F1121001 | h | Sobrepreu d'oficial 1a, en dia festiu o cap de setmana | 0.25 |  | x | 21.1323 | =
| F1140001 | h | Sobrepreu de manobre, en dia festiu o cap de setmana | 0.75 |  | x | 17.6382 | =
| F2RA61H0 | m3 | Deposició controlada a centre de reciclatge de residus de formigó inerts amb una densitat 1,45 t/m3, procedents de construcció o demolició, amb codi 170101 segons la llista europea de residus (orden mam/304/2002) | 0.648 |  | x | 13.05 | =
Subtotal partida d'obra
Altres
| %GR010 | % | Part proporcional de gestió de residus de construcció segons Real Decreto 105/2008 | 0.1 |  | % | 139.26 | =
Subtotal altres
|  |  | Despeses auxiliars |  |  |  | 1.5 | %
Cost directe
|  |  | Despeses indirectes |  |  |  | 12.5 | %
Total
| FDG1UD30 | m | Obra civil per a canalització en calçada i execució de rasa de 0,60 m d'amplada per 0,80 m de fondària, en actuacions de més de 15 m de rasa, en horari de cap de setmana, amb: - tall de paviment asfàltic - enderroc de paviment i base - excavació de rasa - protecció de tubs amb formigó - reblert de rasa amb sorra - banda continua de senyalització - formació de base de formigó de 22 cm de gruix i 30 cm a banda i banda de la rasa, amb una amplària total de 120cm - càrrega de runa sobre contenidor, transport a abocador i gestió de residus sense incloure la reposició del paviment |  |  |  | Rend.: | 1 |  |  | Obra civil rasa calçada 0,60x0,80m,>15m,s/reposició pav.,cap setmana
Mà d'obra
| A012N000 | h | Oficial 1a d'obra pública | 0.1667 | /R | x | 27.76 | =
| A0140000 | h | Manobre | 0.5 | /R | x | 23.17 | =
Subtotal mà d'obra
Maquinària
| C133A030 | h | Compactador duplex manual de 700 kg | 0.1667 | /R | x | 7.77 | =
| C1317430 | h | Miniexcavadora sobre cadenes de 2 a 5,9 t | 0.0833 | /R | x | 51.51 | =
| C150U004 | h | Furgoneta de 3500 kg, sense conductor | 0.1667 | /R | x | 8.13 | =
| C170H000 | h | Màquina tallajunts amb disc de diamant per a paviment | 0.1667 | /R | x | 8.46 | =
| CZ111000 | h | Grup electrògen d'1 a 5 kva | 0.1667 | /R | x | 2.54 | =
| C1107431 | h | Miniexcavadora sobre cadenes de 2 a 5,9 t, amb martell trencador | 0.0833 | /R | x | 58.1 | =
Subtotal maquinària
Material
| BDGZB610 | m | Banda continua de senyalització per a canalitzacions soterrades de 30 cm d'amplària, de polipropilè | 1 |  | x | 0.27 | =
| B06F1221 | m3 | Formigó HM-20/B/20/X0, amb un contingut de ciment >= 200 kg/m3 i una relació aigua/ciment <= 0.60 | 0.432 |  | x | 75.62 | =
| B031U210 | m3 | Sorra garbellada 3- 5 mm, cantell rodó, neta, sense argila | 0.29 |  | x | 11.83 | =
Subtotal material
Partida d'obra
| F2RA61H0 | m3 | Deposició controlada a centre de reciclatge de residus de formigó inerts amb una densitat 1,45 t/m3, procedents de construcció o demolició, amb codi 170101 segons la llista europea de residus (orden mam/304/2002) | 0.648 |  | x | 13.05 | =
| F2R540C0 | m3 | Transport de residus inerts o no especials a instal·lació autoritzada de gestió de residus, amb contenidor d'1 m3 de capacitat | 0.648 |  | x | 48.12 | =
| F1140001 | h | Sobrepreu de manobre, en dia festiu o cap de setmana | 0.5 |  | x | 17.6382 | =
| F1121001 | h | Sobrepreu d'oficial 1a, en dia festiu o cap de setmana | 0.1667 |  | x | 21.1323 | =
Subtotal partida d'obra
Altres
| %GR010 | % | Part proporcional de gestió de residus de construcció segons Real Decreto 105/2008 | 0.1 |  | % | 118.18 | =
Subtotal altres
|  |  | Despeses auxiliars |  |  |  | 1.5 | %
Cost directe
|  |  | Despeses indirectes |  |  |  | 12.5 | %
Total
| FDG1UE10 | m | Obra civil per a canalització en calçada central amb paviment continu i execució de rasa de 0,40 m d'amplada per 0,60 m de fondària, en actuacions de 0 a 5 m de rasa, en horari de cap de setmana, amb: - tall de paviment - enderroc de paviment i base - excavació de rasa - reblert de rasa amb sorra - banda continua de senyalització - formació de base de formigó de 10 cm de gruix - càrrega de runa sobre contenidor, transport a abocador i gestió de residus sense incloure la reposició del paviment |  |  |  | Rend.: | 1 |  |  | Obra civil rasa calçada central 0,40x0,60m,0-5m,s/reposició pav.,cap setmana
Mà d'obra
| A0140000 | h | Manobre | 0.4 | /R | x | 23.17 | =
| A012N000 | h | Oficial 1a d'obra pública | 0.2 | /R | x | 27.76 | =
Subtotal mà d'obra
Maquinària
| C170H000 | h | Màquina tallajunts amb disc de diamant per a paviment | 0.2 | /R | x | 8.46 | =
| C1705600 | h | Formigonera de 165 l | 0.2 | /R | x | 1.9 | =
| C150U004 | h | Furgoneta de 3500 kg, sense conductor | 0.2 | /R | x | 8.13 | =
| C133A0J0 | h | Picó vibrant amb placa de 30x30 cm | 0.2 | /R | x | 5.75 | =
| C1101200 | h | Compressor amb dos martells pneumàtics | 0.2 | /R | x | 14.32 | =
| CZ111000 | h | Grup electrògen d'1 a 5 kva | 0.2 | /R | x | 2.54 | =
Subtotal maquinària
Material
| BDGZB610 | m | Banda continua de senyalització per a canalitzacions soterrades de 30 cm d'amplària, de polipropilè | 1 |  | x | 0.27 | =
| B06NS210 | t | Formigó premesclat en sec per a ram de paleta, de resistència a compressió 25 N/mm2 i grandària màxima del granulat 12 mm i un contingut de ciment >= 300 kg/m3 | 0.044 |  | x | 70.8 | =
| B031U210 | m3 | Sorra garbellada 3- 5 mm, cantell rodó, neta, sense argila | 0.22 |  | x | 11.83 | =
Subtotal material
Partida d'obra
| F2RA61H0 | m3 | Deposició controlada a centre de reciclatge de residus de formigó inerts amb una densitat 1,45 t/m3, procedents de construcció o demolició, amb codi 170101 segons la llista europea de residus (orden mam/304/2002) | 0.32 |  | x | 13.05 | =
| F1140001 | h | Sobrepreu de manobre, en dia festiu o cap de setmana | 0.4 |  | x | 17.6382 | =
| F2R540C0 | m3 | Transport de residus inerts o no especials a instal·lació autoritzada de gestió de residus, amb contenidor d'1 m3 de capacitat | 0.32 |  | x | 48.12 | =
| F1121001 | h | Sobrepreu d'oficial 1a, en dia festiu o cap de setmana | 0.2 |  | x | 21.1323 | =
Subtotal partida d'obra
Altres
| %GR010 | % | Part proporcional de gestió de residus de construcció segons Real Decreto 105/2008 | 0.1 |  | % | 59.88 | =
Subtotal altres
|  |  | Despeses auxiliars |  |  |  | 1.5 | %
Cost directe
|  |  | Despeses indirectes |  |  |  | 12.5 | %
Total
| FDG1UE20 | m | Obra civil per a canalització en en calçada central amb paviment continu i execució de rasa de 0,40 m d'amplada per 0,60 m de fondària, en actuacions de 5 a 15 m de rasa, en horari de cap de setmana, amb: - tall de paviment - enderroc de paviment i base - excavació de rasa - reblert de rasa amb sorra - banda continua de senyalització - formació de base de formigó de 10 cm de gruix - càrrega de runa sobre contenidor, transport a abocador i gestió de residus sense incloure la reposició del paviment |  |  |  | Rend.: | 1 |  |  | Obra civil rasa calçada central 0,40x0,60m,5-15m,s/reposició pav.,cap setmana
Mà d'obra
| A012N000 | h | Oficial 1a d'obra pública | 0.1667 | /R | x | 27.76 | =
| A0140000 | h | Manobre | 0.3333 | /R | x | 23.17 | =
Subtotal mà d'obra
Maquinària
| C1705600 | h | Formigonera de 165 l | 0.1667 | /R | x | 1.9 | =
| C1101200 | h | Compressor amb dos martells pneumàtics | 0.1667 | /R | x | 14.32 | =
| C150U004 | h | Furgoneta de 3500 kg, sense conductor | 0.1667 | /R | x | 8.13 | =
| C170H000 | h | Màquina tallajunts amb disc de diamant per a paviment | 0.1667 | /R | x | 8.46 | =
| CZ111000 | h | Grup electrògen d'1 a 5 kva | 0.1667 | /R | x | 2.54 | =
| C133A0J0 | h | Picó vibrant amb placa de 30x30 cm | 0.1667 | /R | x | 5.75 | =
Subtotal maquinària
Material
| B06NS210 | t | Formigó premesclat en sec per a ram de paleta, de resistència a compressió 25 N/mm2 i grandària màxima del granulat 12 mm i un contingut de ciment >= 300 kg/m3 | 0.044 |  | x | 70.8 | =
| BDGZB610 | m | Banda continua de senyalització per a canalitzacions soterrades de 30 cm d'amplària, de polipropilè | 1 |  | x | 0.27 | =
| B031U210 | m3 | Sorra garbellada 3- 5 mm, cantell rodó, neta, sense argila | 0.22 |  | x | 11.83 | =
Subtotal material
Partida d'obra
| F2RA61H0 | m3 | Deposició controlada a centre de reciclatge de residus de formigó inerts amb una densitat 1,45 t/m3, procedents de construcció o demolició, amb codi 170101 segons la llista europea de residus (orden mam/304/2002) | 0.32 |  | x | 13.05 | =
| F2R540C0 | m3 | Transport de residus inerts o no especials a instal·lació autoritzada de gestió de residus, amb contenidor d'1 m3 de capacitat | 0.32 |  | x | 48.12 | =
| F1140001 | h | Sobrepreu de manobre, en dia festiu o cap de setmana | 0.3333 |  | x | 17.6382 | =
| F1121001 | h | Sobrepreu d'oficial 1a, en dia festiu o cap de setmana | 0.1667 |  | x | 21.1323 | =
Subtotal partida d'obra
Altres
| %GR010 | % | Part proporcional de gestió de residus de construcció segons Real Decreto 105/2008 | 0.1 |  | % | 54.17 | =
Subtotal altres
|  |  | Despeses auxiliars |  |  |  | 1.5 | %
Cost directe
|  |  | Despeses indirectes |  |  |  | 12.5 | %
Total
| FDG1UE30 | m | Obra civil per a canalització en en calçada central amb paviment continu i execució de rasa de 0,40 m d'amplada per 0,60 m de fondària, en actuacions de més de 15 m de rasa, en horari de cap de setmana, amb: - tall de paviment - enderroc de paviment i base - excavació de rasa - reblert de rasa amb sorra - banda continua de senyalització - formació de base de formigó de 10 cm de gruix - càrrega de runa sobre contenidor, transport a abocador i gestió de residus sense incloure la reposició del paviment |  |  |  | Rend.: | 1 |  |  | Obra civil rasa calçada central 0,40x0,60m,>15m,s/reposició pav.,cap setmana
Mà d'obra
| A0140000 | h | Manobre | 0.25 | /R | x | 23.17 | =
| A012N000 | h | Oficial 1a d'obra pública | 0.125 | /R | x | 27.76 | =
Subtotal mà d'obra
Maquinària
| C170H000 | h | Màquina tallajunts amb disc de diamant per a paviment | 0.125 | /R | x | 8.46 | =
| CZ111000 | h | Grup electrògen d'1 a 5 kva | 0.125 | /R | x | 2.54 | =
| C150U004 | h | Furgoneta de 3500 kg, sense conductor | 0.125 | /R | x | 8.13 | =
| C133A0J0 | h | Picó vibrant amb placa de 30x30 cm | 0.125 | /R | x | 5.75 | =
| C1101200 | h | Compressor amb dos martells pneumàtics | 0.125 | /R | x | 14.32 | =
| C1705600 | h | Formigonera de 165 l | 0.125 | /R | x | 1.9 | =
Subtotal maquinària
Material
| BDGZB610 | m | Banda continua de senyalització per a canalitzacions soterrades de 30 cm d'amplària, de polipropilè | 1 |  | x | 0.27 | =
| B06NS210 | t | Formigó premesclat en sec per a ram de paleta, de resistència a compressió 25 N/mm2 i grandària màxima del granulat 12 mm i un contingut de ciment >= 300 kg/m3 | 0.044 |  | x | 70.8 | =
| B031U210 | m3 | Sorra garbellada 3- 5 mm, cantell rodó, neta, sense argila | 0.22 |  | x | 11.83 | =
Subtotal material
Partida d'obra
| F2RA61H0 | m3 | Deposició controlada a centre de reciclatge de residus de formigó inerts amb una densitat 1,45 t/m3, procedents de construcció o demolició, amb codi 170101 segons la llista europea de residus (orden mam/304/2002) | 0.32 |  | x | 13.05 | =
| F1121001 | h | Sobrepreu d'oficial 1a, en dia festiu o cap de setmana | 0.125 |  | x | 21.1323 | =
| F1140001 | h | Sobrepreu de manobre, en dia festiu o cap de setmana | 0.25 |  | x | 17.6382 | =
| F2R540C0 | m3 | Transport de residus inerts o no especials a instal·lació autoritzada de gestió de residus, amb contenidor d'1 m3 de capacitat | 0.32 |  | x | 48.12 | =
Subtotal partida d'obra
Altres
| %GR010 | % | Part proporcional de gestió de residus de construcció segons Real Decreto 105/2008 | 0.1 |  | % | 47.01 | =
Subtotal altres
|  |  | Despeses auxiliars |  |  |  | 1.5 | %
Cost directe
|  |  | Despeses indirectes |  |  |  | 12.5 | %
Total
| FDG1UN10 | m | Obra civil per a canalització en vorera amb paviment de peces i execució de rasa de 0,40 m d'amplada per 0,60 m de fondària, en actuacions de 0 a 5 m de rasa, en horari nocturn, amb: - enderroc de paviment i base - excavació de rasa - reblert de rasa amb sorra - banda continua de senyalització - formació de base de formigó de 10 cm de gruix - càrrega de runa sobre contenidor, transport a abocador i gestió de residus sense incloure la reposició del paviment |  |  |  | Rend.: | 1 |  |  | Obra civil rasa vorera 0,40x0,60m,0-5m,s/reposició pav.,horari nocturn
Mà d'obra
| A0140000 | h | Manobre | 0.4 | /R | x | 23.17 | =
| A012N000 | h | Oficial 1a d'obra pública | 0.2 | /R | x | 27.76 | =
Subtotal mà d'obra
Maquinària
| C1101200 | h | Compressor amb dos martells pneumàtics | 0.2 | /R | x | 14.32 | =
| C133A0J0 | h | Picó vibrant amb placa de 30x30 cm | 0.2 | /R | x | 5.75 | =
| C150U004 | h | Furgoneta de 3500 kg, sense conductor | 0.2 | /R | x | 8.13 | =
| C1705600 | h | Formigonera de 165 l | 0.2 | /R | x | 1.9 | =
| CZ111000 | h | Grup electrògen d'1 a 5 kva | 0.2 | /R | x | 2.54 | =
Subtotal maquinària
Material
| B031U210 | m3 | Sorra garbellada 3- 5 mm, cantell rodó, neta, sense argila | 0.22 |  | x | 11.83 | =
| BDGZB610 | m | Banda continua de senyalització per a canalitzacions soterrades de 30 cm d'amplària, de polipropilè | 1 |  | x | 0.27 | =
| B06NS210 | t | Formigó premesclat en sec per a ram de paleta, de resistència a compressió 25 N/mm2 i grandària màxima del granulat 12 mm i un contingut de ciment >= 300 kg/m3 | 0.044 |  | x | 70.8 | =
Subtotal material
Partida d'obra
| F2R540C0 | m3 | Transport de residus inerts o no especials a instal·lació autoritzada de gestió de residus, amb contenidor d'1 m3 de capacitat | 0.32 |  | x | 48.12 | =
| F1140000 | h | Sobrepreu de manobre, en horari nocturn | 0.4 |  | x | 11.7588 | =
| F1121000 | h | Sobrepreu d'oficial 1a, en horari nocturn | 0.2 |  | x | 14.0882 | =
| F2RA61H0 | m3 | Deposició controlada a centre de reciclatge de residus de formigó inerts amb una densitat 1,45 t/m3, procedents de construcció o demolició, amb codi 170101 segons la llista europea de residus (orden mam/304/2002) | 0.32 |  | x | 13.05 | =
Subtotal partida d'obra
Altres
| %GR010 | % | Part proporcional de gestió de residus de construcció segons Real Decreto 105/2008 | 0.1 |  | % | 54.43 | =
Subtotal altres
|  |  | Despeses auxiliars |  |  |  | 1.5 | %
Cost directe
|  |  | Despeses indirectes |  |  |  | 12.5 | %
Total
| FDG1UN20 | m | Obra civil per a canalització en vorera amb paviment de peces i execució de rasa de 0,40 m d'amplada per 0,60 m de fondària, en actuacions de 5 a 15 m de rasa, en horari nocturn, amb: - enderroc de paviment i base - excavació de rasa - reblert de rasa amb sorra - banda continua de senyalització - formació de base de formigó de 10 cm de gruix - càrrega de runa sobre contenidor, transport a abocador i gestió de residus sense incloure la reposició del paviment |  |  |  | Rend.: | 1 |  |  | Obra civil rasa vorera 0,40x0,60m,5-15m,s/reposició pav.,horari nocturn
Mà d'obra
| A012N000 | h | Oficial 1a d'obra pública | 0.1667 | /R | x | 27.76 | =
| A0140000 | h | Manobre | 0.3333 | /R | x | 23.17 | =
Subtotal mà d'obra
Maquinària
| C1101200 | h | Compressor amb dos martells pneumàtics | 0.1667 | /R | x | 14.32 | =
| CZ111000 | h | Grup electrògen d'1 a 5 kva | 0.1667 | /R | x | 2.54 | =
| C1705600 | h | Formigonera de 165 l | 0.1667 | /R | x | 1.9 | =
| C150U004 | h | Furgoneta de 3500 kg, sense conductor | 0.1667 | /R | x | 8.13 | =
| C133A0J0 | h | Picó vibrant amb placa de 30x30 cm | 0.1667 | /R | x | 5.75 | =
Subtotal maquinària
Material
| B06NS210 | t | Formigó premesclat en sec per a ram de paleta, de resistència a compressió 25 N/mm2 i grandària màxima del granulat 12 mm i un contingut de ciment >= 300 kg/m3 | 0.044 |  | x | 70.8 | =
| B031U210 | m3 | Sorra garbellada 3- 5 mm, cantell rodó, neta, sense argila | 0.22 |  | x | 11.83 | =
| BDGZB610 | m | Banda continua de senyalització per a canalitzacions soterrades de 30 cm d'amplària, de polipropilè | 1 |  | x | 0.27 | =
Subtotal material
Partida d'obra
| F2R540C0 | m3 | Transport de residus inerts o no especials a instal·lació autoritzada de gestió de residus, amb contenidor d'1 m3 de capacitat | 0.32 |  | x | 48.12 | =
| F1121000 | h | Sobrepreu d'oficial 1a, en horari nocturn | 0.1667 |  | x | 14.0882 | =
| F1140000 | h | Sobrepreu de manobre, en horari nocturn | 0.333 |  | x | 11.7588 | =
| F2RA61H0 | m3 | Deposició controlada a centre de reciclatge de residus de formigó inerts amb una densitat 1,45 t/m3, procedents de construcció o demolició, amb codi 170101 segons la llista europea de residus (orden mam/304/2002) | 0.32 |  | x | 13.05 | =
Subtotal partida d'obra
Altres
| %GR010 | % | Part proporcional de gestió de residus de construcció segons Real Decreto 105/2008 | 0.1 |  | % | 49.62 | =
Subtotal altres
|  |  | Despeses auxiliars |  |  |  | 1.5 | %
Cost directe
|  |  | Despeses indirectes |  |  |  | 12.5 | %
Total
| FDG1UN30 | m | Obra civil per a canalització en vorera amb paviment de peces i execució de rasa de 0,40 m d'amplada per 0,60 m de fondària, en actuacions de més de 15 m de rasa, en horari nocturn, amb: - enderroc de paviment i base - excavació de rasa - reblert de rasa amb sorra - banda continua de senyalització - formació de base de formigó de 10 cm de gruix - càrrega de runa sobre contenidor, transport a abocador i gestió de residus sense incloure la reposició del paviment |  |  |  | Rend.: | 1 |  |  | Obra civil rasa vorera 0,40x0,60m,>15m,s/reposició pav.,horari nocturn
Mà d'obra
| A0140000 | h | Manobre | 0.25 | /R | x | 23.17 | =
| A012N000 | h | Oficial 1a d'obra pública | 0.125 | /R | x | 27.76 | =
Subtotal mà d'obra
Maquinària
| CZ111000 | h | Grup electrògen d'1 a 5 kva | 0.125 | /R | x | 2.54 | =
| C1101200 | h | Compressor amb dos martells pneumàtics | 0.125 | /R | x | 14.32 | =
| C133A0J0 | h | Picó vibrant amb placa de 30x30 cm | 0.125 | /R | x | 5.75 | =
| C150U004 | h | Furgoneta de 3500 kg, sense conductor | 0.125 | /R | x | 8.13 | =
| C1705600 | h | Formigonera de 165 l | 0.125 | /R | x | 1.9 | =
Subtotal maquinària
Material
| BDGZB610 | m | Banda continua de senyalització per a canalitzacions soterrades de 30 cm d'amplària, de polipropilè | 1 |  | x | 0.27 | =
| B031U210 | m3 | Sorra garbellada 3- 5 mm, cantell rodó, neta, sense argila | 0.22 |  | x | 11.83 | =
| B06NS210 | t | Formigó premesclat en sec per a ram de paleta, de resistència a compressió 25 N/mm2 i grandària màxima del granulat 12 mm i un contingut de ciment >= 300 kg/m3 | 0.044 |  | x | 70.8 | =
Subtotal material
Partida d'obra
| F1140000 | h | Sobrepreu de manobre, en horari nocturn | 0.25 |  | x | 11.7588 | =
| F2R540C0 | m3 | Transport de residus inerts o no especials a instal·lació autoritzada de gestió de residus, amb contenidor d'1 m3 de capacitat | 0.32 |  | x | 48.12 | =
| F2RA61H0 | m3 | Deposició controlada a centre de reciclatge de residus de formigó inerts amb una densitat 1,45 t/m3, procedents de construcció o demolició, amb codi 170101 segons la llista europea de residus (orden mam/304/2002) | 0.32 |  | x | 13.05 | =
| F1121000 | h | Sobrepreu d'oficial 1a, en horari nocturn | 0.125 |  | x | 14.0882 | =
Subtotal partida d'obra
Altres
| %GR010 | % | Part proporcional de gestió de residus de construcció segons Real Decreto 105/2008 | 0.1 |  | % | 43.61 | =
Subtotal altres
|  |  | Despeses auxiliars |  |  |  | 1.5 | %
Cost directe
|  |  | Despeses indirectes |  |  |  | 12.5 | %
Total
| FDG1UP10 | m | Obra civil per a canalització en calçada i execució de rasa de 0,60 m d'amplada per 0,80 m de fondària, en actuacions de 0 a 5 m de rasa, en horari nocturn, amb: - tall de paviment asfàltic - enderroc de paviment i base - excavació de rasa - protecció de tubs amb formigó - reblert de rasa amb sorra - banda continua de senyalització - formació de base de formigó de 22 cm de gruix i 30 cm a banda i banda de la rasa, amb una amplària total de 120cm - càrrega de runa sobre contenidor, transport a abocador i gestió de residus sense incloure la reposició del paviment |  |  |  | Rend.: | 1 |  |  | Obra civil rasa calçada 0,60x0,80m,0-5m,s/reposició pav.,horari nocturn
Mà d'obra
| A0140000 | h | Manobre | 0.75 | /R | x | 23.17 | =
| A012N000 | h | Oficial 1a d'obra pública | 0.25 | /R | x | 27.76 | =
Subtotal mà d'obra
Maquinària
| C170H000 | h | Màquina tallajunts amb disc de diamant per a paviment | 0.25 | /R | x | 8.46 | =
| C150U004 | h | Furgoneta de 3500 kg, sense conductor | 0.25 | /R | x | 8.13 | =
| C133A030 | h | Compactador duplex manual de 700 kg | 0.25 | /R | x | 7.77 | =
| C1317430 | h | Miniexcavadora sobre cadenes de 2 a 5,9 t | 0.125 | /R | x | 51.51 | =
| C1107431 | h | Miniexcavadora sobre cadenes de 2 a 5,9 t, amb martell trencador | 0.125 | /R | x | 58.1 | =
| CZ111000 | h | Grup electrògen d'1 a 5 kva | 0.25 | /R | x | 2.54 | =
Subtotal maquinària
Material
| BDGZB610 | m | Banda continua de senyalització per a canalitzacions soterrades de 30 cm d'amplària, de polipropilè | 1 |  | x | 0.27 | =
| B06F1221 | m3 | Formigó HM-20/B/20/X0, amb un contingut de ciment >= 200 kg/m3 i una relació aigua/ciment <= 0.60 | 0.432 |  | x | 75.62 | =
| B031U210 | m3 | Sorra garbellada 3- 5 mm, cantell rodó, neta, sense argila | 0.29 |  | x | 11.83 | =
Subtotal material
Partida d'obra
| F1121000 | h | Sobrepreu d'oficial 1a, en horari nocturn | 0.25 |  | x | 14.0882 | =
| F2R540C0 | m3 | Transport de residus inerts o no especials a instal·lació autoritzada de gestió de residus, amb contenidor d'1 m3 de capacitat | 0.648 |  | x | 48.12 | =
| F1140000 | h | Sobrepreu de manobre, en horari nocturn | 0.75 |  | x | 11.7588 | =
| F2RA61H0 | m3 | Deposició controlada a centre de reciclatge de residus de formigó inerts amb una densitat 1,45 t/m3, procedents de construcció o demolició, amb codi 170101 segons la llista europea de residus (orden mam/304/2002) | 0.648 |  | x | 13.05 | =
Subtotal partida d'obra
Altres
| %GR010 | % | Part proporcional de gestió de residus de construcció segons Real Decreto 105/2008 | 0.1 |  | % | 133.09 | =
Subtotal altres
|  |  | Despeses auxiliars |  |  |  | 1.5 | %
Cost directe
|  |  | Despeses indirectes |  |  |  | 12.5 | %
Total
| FDG1UP20 | m | Obra civil per a canalització en calçada i execució de rasa de 0,60 m d'amplada per 0,80 m de fondària, en actuacions de 5 a 15 m de rasa, en horari nocturn, amb: - tall de paviment asfàltic - enderroc de paviment i base - excavació de rasa - protecció de tubs amb formigó - reblert de rasa amb sorra - banda continua de senyalització - formació de base de formigó de 22 cm de gruix i 30 cm a banda i banda de la rasa, amb una amplària total de 120cm - càrrega de runa sobre contenidor, transport a abocador i gestió de residus sense incloure la reposició del paviment |  |  |  | Rend.: | 1 |  |  | Obra civil rasa calçada 0,60x0,80m,5-15m,s/reposició pav.,horari nocturn
Mà d'obra
| A0140000 | h | Manobre | 0.6 | /R | x | 23.17 | =
| A012N000 | h | Oficial 1a d'obra pública | 0.2 | /R | x | 27.76 | =
Subtotal mà d'obra
Maquinària
| C1107431 | h | Miniexcavadora sobre cadenes de 2 a 5,9 t, amb martell trencador | 0.1 | /R | x | 58.1 | =
| C150U004 | h | Furgoneta de 3500 kg, sense conductor | 0.2 | /R | x | 8.13 | =
| C133A030 | h | Compactador duplex manual de 700 kg | 0.2 | /R | x | 7.77 | =
| C170H000 | h | Màquina tallajunts amb disc de diamant per a paviment | 0.2 | /R | x | 8.46 | =
| C1317430 | h | Miniexcavadora sobre cadenes de 2 a 5,9 t | 0.1 | /R | x | 51.51 | =
| CZ111000 | h | Grup electrògen d'1 a 5 kva | 0.2 | /R | x | 2.54 | =
Subtotal maquinària
Material
| B031U210 | m3 | Sorra garbellada 3- 5 mm, cantell rodó, neta, sense argila | 0.29 |  | x | 11.83 | =
| BDGZB610 | m | Banda continua de senyalització per a canalitzacions soterrades de 30 cm d'amplària, de polipropilè | 1 |  | x | 0.27 | =
| B06F1221 | m3 | Formigó HM-20/B/20/X0, amb un contingut de ciment >= 200 kg/m3 i una relació aigua/ciment <= 0.60 | 0.432 |  | x | 75.62 | =
Subtotal material
Partida d'obra
| F1140000 | h | Sobrepreu de manobre, en horari nocturn | 0.6 |  | x | 11.7588 | =
| F2RA61H0 | m3 | Deposició controlada a centre de reciclatge de residus de formigó inerts amb una densitat 1,45 t/m3, procedents de construcció o demolició, amb codi 170101 segons la llista europea de residus (orden mam/304/2002) | 0.648 |  | x | 13.05 | =
| F1121000 | h | Sobrepreu d'oficial 1a, en horari nocturn | 0.2 |  | x | 14.0882 | =
| F2R540C0 | m3 | Transport de residus inerts o no especials a instal·lació autoritzada de gestió de residus, amb contenidor d'1 m3 de capacitat | 0.648 |  | x | 48.12 | =
Subtotal partida d'obra
Altres
| %GR010 | % | Part proporcional de gestió de residus de construcció segons Real Decreto 105/2008 | 0.1 |  | % | 121.67 | =
Subtotal altres
|  |  | Despeses auxiliars |  |  |  | 1.5 | %
Cost directe
|  |  | Despeses indirectes |  |  |  | 12.5 | %
Total
| FDG1UP30 | m | Obra civil per a canalització en calçada i execució de rasa de 0,60 m d'amplada per 0,80 m de fondària, en actuacions de més de 15 m de rasa, en horari nocturn, amb: - tall de paviment asfàltic - enderroc de paviment i base - excavació de rasa - protecció de tubs amb formigó - reblert de rasa amb sorra - banda continua de senyalització - formació de base de formigó de 22 cm de gruix i 30 cm a banda i banda de la rasa, amb una amplària total de 120cm - càrrega de runa sobre contenidor, transport a abocador i gestió de residus sense incloure la reposició del paviment |  |  |  | Rend.: | 1 |  |  | Obra civil rasa calçada 0,60x0,80m,>15m,s/reposició pav.,horari nocturn
Mà d'obra
| A0140000 | h | Manobre | 0.5 | /R | x | 23.17 | =
| A012N000 | h | Oficial 1a d'obra pública | 0.1667 | /R | x | 27.76 | =
Subtotal mà d'obra
Maquinària
| CZ111000 | h | Grup electrògen d'1 a 5 kva | 0.1667 | /R | x | 2.54 | =
| C1107431 | h | Miniexcavadora sobre cadenes de 2 a 5,9 t, amb martell trencador | 0.0833 | /R | x | 58.1 | =
| C133A030 | h | Compactador duplex manual de 700 kg | 0.1667 | /R | x | 7.77 | =
| C150U004 | h | Furgoneta de 3500 kg, sense conductor | 0.1667 | /R | x | 8.13 | =
| C170H000 | h | Màquina tallajunts amb disc de diamant per a paviment | 0.1667 | /R | x | 8.46 | =
| C1317430 | h | Miniexcavadora sobre cadenes de 2 a 5,9 t | 0.0833 | /R | x | 51.51 | =
Subtotal maquinària
Material
| BDGZB610 | m | Banda continua de senyalització per a canalitzacions soterrades de 30 cm d'amplària, de polipropilè | 1 |  | x | 0.27 | =
| B06F1221 | m3 | Formigó HM-20/B/20/X0, amb un contingut de ciment >= 200 kg/m3 i una relació aigua/ciment <= 0.60 | 0.432 |  | x | 75.62 | =
| B031U210 | m3 | Sorra garbellada 3- 5 mm, cantell rodó, neta, sense argila | 0.29 |  | x | 11.83 | =
Subtotal material
Partida d'obra
| F2R540C0 | m3 | Transport de residus inerts o no especials a instal·lació autoritzada de gestió de residus, amb contenidor d'1 m3 de capacitat | 0.648 |  | x | 48.12 | =
| F1140000 | h | Sobrepreu de manobre, en horari nocturn | 0.5 |  | x | 11.7588 | =
| F2RA61H0 | m3 | Deposició controlada a centre de reciclatge de residus de formigó inerts amb una densitat 1,45 t/m3, procedents de construcció o demolició, amb codi 170101 segons la llista europea de residus (orden mam/304/2002) | 0.648 |  | x | 13.05 | =
| F1121000 | h | Sobrepreu d'oficial 1a, en horari nocturn | 0.1667 |  | x | 14.0882 | =
Subtotal partida d'obra
Altres
| %GR010 | % | Part proporcional de gestió de residus de construcció segons Real Decreto 105/2008 | 0.1 |  | % | 114.06 | =
Subtotal altres
|  |  | Despeses auxiliars |  |  |  | 1.5 | %
Cost directe
|  |  | Despeses indirectes |  |  |  | 12.5 | %
Total
| FDG1UQ10 | m | Obra civil per a canalització en calçada central amb paviment continu i execució de rasa de 0,40 m d'amplada per 0,60 m de fondària, en actuacions de 0 a 5 m de rasa, en horari nocturn, amb: - tall de paviment - enderroc de paviment i base - excavació de rasa - reblert de rasa amb sorra - banda continua de senyalització - formació de base de formigó de 10 cm de gruix - càrrega de runa sobre contenidor, transport a abocador i gestió de residus sense incloure la reposició del paviment |  |  |  | Rend.: | 1 |  |  | Obra civil rasa calçada central 0,40x0,60m,0-5m,s/reposició pav.,horari nocturn
Mà d'obra
| A0140000 | h | Manobre | 0.4 | /R | x | 23.17 | =
| A012N000 | h | Oficial 1a d'obra pública | 0.2 | /R | x | 27.76 | =
Subtotal mà d'obra
Maquinària
| C133A0J0 | h | Picó vibrant amb placa de 30x30 cm | 0.2 | /R | x | 5.75 | =
| CZ111000 | h | Grup electrògen d'1 a 5 kva | 0.2 | /R | x | 2.54 | =
| C170H000 | h | Màquina tallajunts amb disc de diamant per a paviment | 0.2 | /R | x | 8.46 | =
| C1705600 | h | Formigonera de 165 l | 0.2 | /R | x | 1.9 | =
| C150U004 | h | Furgoneta de 3500 kg, sense conductor | 0.2 | /R | x | 8.13 | =
| C1101200 | h | Compressor amb dos martells pneumàtics | 0.2 | /R | x | 14.32 | =
Subtotal maquinària
Material
| BDGZB610 | m | Banda continua de senyalització per a canalitzacions soterrades de 30 cm d'amplària, de polipropilè | 1 |  | x | 0.27 | =
| B06NS210 | t | Formigó premesclat en sec per a ram de paleta, de resistència a compressió 25 N/mm2 i grandària màxima del granulat 12 mm i un contingut de ciment >= 300 kg/m3 | 0.044 |  | x | 70.8 | =
| B031U210 | m3 | Sorra garbellada 3- 5 mm, cantell rodó, neta, sense argila | 0.22 |  | x | 11.83 | =
Subtotal material
Partida d'obra
| F2RA61H0 | m3 | Deposició controlada a centre de reciclatge de residus de formigó inerts amb una densitat 1,45 t/m3, procedents de construcció o demolició, amb codi 170101 segons la llista europea de residus (orden mam/304/2002) | 0.32 |  | x | 13.05 | =
| F1121000 | h | Sobrepreu d'oficial 1a, en horari nocturn | 0.2 |  | x | 14.0882 | =
| F1140000 | h | Sobrepreu de manobre, en horari nocturn | 0.4 |  | x | 11.7588 | =
| F2R540C0 | m3 | Transport de residus inerts o no especials a instal·lació autoritzada de gestió de residus, amb contenidor d'1 m3 de capacitat | 0.32 |  | x | 48.12 | =
Subtotal partida d'obra
Altres
| %GR010 | % | Part proporcional de gestió de residus de construcció segons Real Decreto 105/2008 | 0.1 |  | % | 56.12 | =
Subtotal altres
|  |  | Despeses auxiliars |  |  |  | 1.5 | %
Cost directe
|  |  | Despeses indirectes |  |  |  | 12.5 | %
Total
| FDG1UQ20 | m | Obra civil per a canalització en en calçada central amb paviment continu i execució de rasa de 0,40 m d'amplada per 0,60 m de fondària, en actuacions de 5 a 15 m de rasa, en horari nocturn, amb: - tall de paviment - enderroc de paviment i base - excavació de rasa - reblert de rasa amb sorra - banda continua de senyalització - formació de base de formigó de 10 cm de gruix - càrrega de runa sobre contenidor, transport a abocador i gestió de residus sense incloure la reposició del paviment |  |  |  | Rend.: | 1 |  |  | Obra civil rasa calçada central 0,40x0,60m,5-15m,s/reposició pav.,horari nocturn
Mà d'obra
| A0140000 | h | Manobre | 0.3333 | /R | x | 23.17 | =
| A012N000 | h | Oficial 1a d'obra pública | 0.1667 | /R | x | 27.76 | =
Subtotal mà d'obra
Maquinària
| C150U004 | h | Furgoneta de 3500 kg, sense conductor | 0.1667 | /R | x | 8.13 | =
| C1705600 | h | Formigonera de 165 l | 0.1667 | /R | x | 1.9 | =
| CZ111000 | h | Grup electrògen d'1 a 5 kva | 0.1667 | /R | x | 2.54 | =
| C170H000 | h | Màquina tallajunts amb disc de diamant per a paviment | 0.1667 | /R | x | 8.46 | =
| C1101200 | h | Compressor amb dos martells pneumàtics | 0.1667 | /R | x | 14.32 | =
| C133A0J0 | h | Picó vibrant amb placa de 30x30 cm | 0.1667 | /R | x | 5.75 | =
Subtotal maquinària
Material
| B031U210 | m3 | Sorra garbellada 3- 5 mm, cantell rodó, neta, sense argila | 0.22 |  | x | 11.83 | =
| B06NS210 | t | Formigó premesclat en sec per a ram de paleta, de resistència a compressió 25 N/mm2 i grandària màxima del granulat 12 mm i un contingut de ciment >= 300 kg/m3 | 0.044 |  | x | 70.8 | =
| BDGZB610 | m | Banda continua de senyalització per a canalitzacions soterrades de 30 cm d'amplària, de polipropilè | 1 |  | x | 0.27 | =
Subtotal material
Partida d'obra
| F1121000 | h | Sobrepreu d'oficial 1a, en horari nocturn | 0.1667 |  | x | 14.0882 | =
| F2R540C0 | m3 | Transport de residus inerts o no especials a instal·lació autoritzada de gestió de residus, amb contenidor d'1 m3 de capacitat | 0.32 |  | x | 48.12 | =
| F1140000 | h | Sobrepreu de manobre, en horari nocturn | 0.3333 |  | x | 11.7588 | =
| F2RA61H0 | m3 | Deposició controlada a centre de reciclatge de residus de formigó inerts amb una densitat 1,45 t/m3, procedents de construcció o demolició, amb codi 170101 segons la llista europea de residus (orden mam/304/2002) | 0.32 |  | x | 13.05 | =
Subtotal partida d'obra
Altres
| %GR010 | % | Part proporcional de gestió de residus de construcció segons Real Decreto 105/2008 | 0.1 |  | % | 51.03 | =
Subtotal altres
|  |  | Despeses auxiliars |  |  |  | 1.5 | %
Cost directe
|  |  | Despeses indirectes |  |  |  | 12.5 | %
Total
| FDG1UQ30 | m | Obra civil per a canalització en en calçada central amb paviment continu i execució de rasa de 0,40 m d'amplada per 0,60 m de fondària, en actuacions de més de 15 m de rasa, en horari nocturn, amb: - enderroc de paviment i base - excavació de rasa - reblert de rasa amb sorra - banda continua de senyalització - formació de base de formigó de 10 cm de gruix - càrrega de runa sobre contenidor, transport a abocador i gestió de residus sense incloure la reposició del paviment |  |  |  | Rend.: | 1 |  |  | Obra civil rasa calçada central 0,40x0,60m,>15m,s/reposició pav.,horari nocturn
Mà d'obra
| A0140000 | h | Manobre | 0.25 | /R | x | 23.17 | =
| A012N000 | h | Oficial 1a d'obra pública | 0.125 | /R | x | 27.76 | =
Subtotal mà d'obra
Maquinària
| C1705600 | h | Formigonera de 165 l | 0.125 | /R | x | 1.9 | =
| C133A0J0 | h | Picó vibrant amb placa de 30x30 cm | 0.125 | /R | x | 5.75 | =
| C1101200 | h | Compressor amb dos martells pneumàtics | 0.125 | /R | x | 14.32 | =
| C150U004 | h | Furgoneta de 3500 kg, sense conductor | 0.125 | /R | x | 8.13 | =
| C170H000 | h | Màquina tallajunts amb disc de diamant per a paviment | 0.125 | /R | x | 8.46 | =
| CZ111000 | h | Grup electrògen d'1 a 5 kva | 0.125 | /R | x | 2.54 | =
Subtotal maquinària
Material
| BDGZB610 | m | Banda continua de senyalització per a canalitzacions soterrades de 30 cm d'amplària, de polipropilè | 1 |  | x | 0.27 | =
| B031U210 | m3 | Sorra garbellada 3- 5 mm, cantell rodó, neta, sense argila | 0.22 |  | x | 11.83 | =
| B06NS210 | t | Formigó premesclat en sec per a ram de paleta, de resistència a compressió 25 N/mm2 i grandària màxima del granulat 12 mm i un contingut de ciment >= 300 kg/m3 | 0.044 |  | x | 70.8 | =
Subtotal material
Partida d'obra
| F2RA61H0 | m3 | Deposició controlada a centre de reciclatge de residus de formigó inerts amb una densitat 1,45 t/m3, procedents de construcció o demolició, amb codi 170101 segons la llista europea de residus (orden mam/304/2002) | 0.32 |  | x | 13.05 | =
| F2R540C0 | m3 | Transport de residus inerts o no especials a instal·lació autoritzada de gestió de residus, amb contenidor d'1 m3 de capacitat | 0.32 |  | x | 48.12 | =
| F1140000 | h | Sobrepreu de manobre, en horari nocturn | 0.25 |  | x | 11.7588 | =
| F1121000 | h | Sobrepreu d'oficial 1a, en horari nocturn | 0.125 |  | x | 14.0882 | =
Subtotal partida d'obra
Altres
| %GR010 | % | Part proporcional de gestió de residus de construcció segons Real Decreto 105/2008 | 0.1 |  | % | 44.66 | =
Subtotal altres
|  |  | Despeses auxiliars |  |  |  | 1.5 | %
Cost directe
|  |  | Despeses indirectes |  |  |  | 12.5 | %
Total
| FDKRU100 | u | Ampliació de pericó de 40x40 cm amb cables en servei, a pericó de 60x60 cm. sense pèrdua de servei, reconstruïda amb de maó calat i fons del mateix material i arrebossada i lliscada interiorment amb morter |  |  |  | Rend.: | 1 |  |  | Ampliació pericó regist.fàbrica maó,40x40cm a 60x60cm,p/inst.serveis,+lliscat int.morter
Mà d'obra
| A0140000 | h | Manobre | 1.5 | /R | x | 23.17 | =
| A012N000 | h | Oficial 1a d'obra pública | 1.5 | /R | x | 27.76 | =
Subtotal mà d'obra
Maquinària
| CZ111000 | h | Grup electrògen d'1 a 5 kva | 1.5 | /R | x | 2.54 | =
| C1705600 | h | Formigonera de 165 l | 1.5 | /R | x | 1.9 | =
Subtotal maquinària
Material
| B0512401 | t | Ciment pòrtland amb filler calcari cem ii/b-l 32,5 r segons une-en 197-1, en sacs | 0.0042 |  | x | 144.78 | =
| B0F1K2A1 | u | Maó calat R-25, de 290x140x100 mm, per a revestir, categoria I, HD, segons la norma UNE-EN 771-1 | 36.25 |  | x | 0.26 | =
| B0710180 | t | Morter per a ram de paleta, classe M 7.5 (7,5 N/mm2), en sacs, de designació (G) segons norma UNE-EN 998-2 | 0.075 |  | x | 56.06 | =
| B0111000 | m3 | Aigua | 0.002 |  | x | 1.62 | =
Subtotal material
Partida d'obra
| F2R540C0 | m3 | Transport de residus inerts o no especials a instal·lació autoritzada de gestió de residus, amb contenidor d'1 m3 de capacitat | 0.06 |  | x | 48.12 | =
| F2RA61H0 | m3 | Deposició controlada a centre de reciclatge de residus de formigó inerts amb una densitat 1,45 t/m3, procedents de construcció o demolició, amb codi 170101 segons la llista europea de residus (orden mam/304/2002) | 0.06 |  | x | 13.05 | =
Subtotal partida d'obra
Altres
| %GR010 | % | Part proporcional de gestió de residus de construcció segons Real Decreto 105/2008 | 0.1 |  | % | 100.97 | =
Subtotal altres
|  |  | Despeses auxiliars |  |  |  | 1.5 | %
Cost directe
|  |  | Despeses indirectes |  |  |  | 12.5 | %
Total
P-18 | FBSRU010 | u | Obra civil per a base i fonament prefabricat de formigó d’armari regulador semafòric, de 53x32,5x35 cm i amb un encastament de 15 cm sota el paviment, amb dos forats de 110 mm de diàmetre per a pas de instal·lacions, amb - enderroc de paviment i base - excavació - formació de base de formigó per a l'armari. - subministrament i intal.lació de base pefabricada de formigó - subministrament i instal.lació de tubs de PVC per a cablejat - reblert amb sorra - formació de base del paviment de formigó de 10 cm de gruix - càrrega de runa sobre contenidor, transport a abocador i gestió de residus sense incloure la reposició del paviment |  |  |  | Rend.: | 1 |  |  | Obra civil,base+fonament prefabricat regulador,53x32,5x35cm+15cm,col.formigó
Mà d'obra
| A0140000 | h | Manobre | 1 | /R | x | 23.17 | =
| A012N000 | h | Oficial 1a d'obra pública | 0.5 | /R | x | 27.76 | =
Subtotal mà d'obra
Maquinària
| CZ111000 | h | Grup electrògen d'1 a 5 kva | 0.5 | /R | x | 2.54 | =
| C150U004 | h | Furgoneta de 3500 kg, sense conductor | 0.5 | /R | x | 8.13 | =
| C1705600 | h | Formigonera de 165 l | 0.5 | /R | x | 1.9 | =
| C1101200 | h | Compressor amb dos martells pneumàtics | 0.5 | /R | x | 14.32 | =
Subtotal maquinària
Material
| BD13172B | m | Tub de PVC-U de paret massissa, àrea d'aplicació B segons norma UNE-EN 1329-1, de DN 110 mm i de llargària 1 m, per a encolar | 1 |  | x | 17.47 | =
| BBT1U010 | u | Base i fonament prefabricat de formigó d’armari regulador semafòric, de 53x32,5x35 cm i amb un encastament de 15 cm sota el paviment, amb dos forats de 110 mm de diàmetre per a pas de instal·lacions | 1 |  | x | 79 | =
| B06NS210 | t | Formigó premesclat en sec per a ram de paleta, de resistència a compressió 25 N/mm2 i grandària màxima del granulat 12 mm i un contingut de ciment >= 300 kg/m3 | 0.06 |  | x | 70.8 | =
| B031U210 | m3 | Sorra garbellada 3- 5 mm, cantell rodó, neta, sense argila | 0.022 |  | x | 11.83 | =
Subtotal material
Partida d'obra
| F2RA61H0 | m3 | Deposició controlada a centre de reciclatge de residus de formigó inerts amb una densitat 1,45 t/m3, procedents de construcció o demolició, amb codi 170101 segons la llista europea de residus (orden mam/304/2002) | 0.3 |  | x | 13.05 | =
| F2R540C0 | m3 | Transport de residus inerts o no especials a instal·lació autoritzada de gestió de residus, amb contenidor d'1 m3 de capacitat | 0.3 |  | x | 48.12 | =
Subtotal partida d'obra
Altres
| %GR010 | % | Part proporcional de gestió de residus de construcció segons Real Decreto 105/2008 | 0.1 |  | % | 169.82 | =
Subtotal altres
|  |  | Despeses auxiliars |  |  |  | 1.5 | %
Cost directe
|  |  | Despeses indirectes |  |  |  | 12.5 | %
Total
P-19 | FBSRU110 | u | Obra civil per a enderroc de fonament de formigó per a armari regulador amb: - enderroc fonament i base - formació de base de formigó de 10 cm de gruix - càrrega de runa sobre contenidor, transport a abocador i gestió de residus sense incloure la reposició del paviment |  |  |  | Rend.: | 1 |  |  | Obra civil per a enderroc de fonament de formigó per a armari regulador amb: - enderroc fonament i
Mà d'obra
| A012N000 | h | Oficial 1a d'obra pública | 0.5 | /R | x | 27.76 | =
| A0140000 | h | Manobre | 1 | /R | x | 23.17 | =
Subtotal mà d'obra
Maquinària
| CZ111000 | h | Grup electrògen d'1 a 5 kva | 0.5 | /R | x | 2.54 | =
| C1705600 | h | Formigonera de 165 l | 0.5 | /R | x | 1.9 | =
| C150U004 | h | Furgoneta de 3500 kg, sense conductor | 0.5 | /R | x | 8.13 | =
| C1101200 | h | Compressor amb dos martells pneumàtics | 0.5 | /R | x | 14.32 | =
Subtotal maquinària
Material
| B06NS210 | t | Formigó premesclat en sec per a ram de paleta, de resistència a compressió 25 N/mm2 i grandària màxima del granulat 12 mm i un contingut de ciment >= 300 kg/m3 | 0.06 |  | x | 70.8 | =
Subtotal material
Partida d'obra
| F2R540C0 | m3 | Transport de residus inerts o no especials a instal·lació autoritzada de gestió de residus, amb contenidor d'1 m3 de capacitat | 0.3 |  | x | 48.12 | =
| F2RA61H0 | m3 | Deposició controlada a centre de reciclatge de residus de formigó inerts amb una densitat 1,45 t/m3, procedents de construcció o demolició, amb codi 170101 segons la llista europea de residus (orden mam/304/2002) | 0.3 |  | x | 13.05 | =
Subtotal partida d'obra
Altres
| %GR010 | % | Part proporcional de gestió de residus de construcció segons Real Decreto 105/2008 | 0.1 |  | % | 73.09 | =
Subtotal altres
|  |  | Despeses auxiliars |  |  |  | 1.5 | %
Cost directe
|  |  | Despeses indirectes |  |  |  | 12.5 | %
Total
P-20 | FDG1U010 | m | Obra civil per a canalització en vorera amb paviment de peces i execució de rasa de 0,40 m d'amplada per 0,60 m de fondària, en actuacions de 0 a 5 m de rasa amb: - enderroc de paviment i base - excavació de rasa - reblert de rasa amb sorra - banda continua de senyalització - formació de base de formigó de 10 cm de gruix - càrrega de runa sobre contenidor, transport a abocador i gestió de residus sense incloure la reposició del paviment |  |  |  | Rend.: | 1 |  |  | Obra civil rasa vorera 0,40x0,60m,0-5m,s/reposició pav.
Mà d'obra
| A012N000 | h | Oficial 1a d'obra pública | 0.2 | /R | x | 27.76 | =
| A0140000 | h | Manobre | 0.4 | /R | x | 23.17 | =
Subtotal mà d'obra
Maquinària
| C150U004 | h | Furgoneta de 3500 kg, sense conductor | 0.2 | /R | x | 8.13 | =
| CZ111000 | h | Grup electrògen d'1 a 5 kva | 0.2 | /R | x | 2.54 | =
| C133A0J0 | h | Picó vibrant amb placa de 30x30 cm | 0.2 | /R | x | 5.75 | =
| C1101200 | h | Compressor amb dos martells pneumàtics | 0.2 | /R | x | 14.32 | =
| C1705600 | h | Formigonera de 165 l | 0.2 | /R | x | 1.9 | =
Subtotal maquinària
Material
| BDGZB610 | m | Banda continua de senyalització per a canalitzacions soterrades de 30 cm d'amplària, de polipropilè | 1 |  | x | 0.27 | =
| B06NS210 | t | Formigó premesclat en sec per a ram de paleta, de resistència a compressió 25 N/mm2 i grandària màxima del granulat 12 mm i un contingut de ciment >= 300 kg/m3 | 0.044 |  | x | 70.8 | =
| B031U210 | m3 | Sorra garbellada 3- 5 mm, cantell rodó, neta, sense argila | 0.22 |  | x | 11.83 | =
Subtotal material
Partida d'obra
| F2R540C0 | m3 | Transport de residus inerts o no especials a instal·lació autoritzada de gestió de residus, amb contenidor d'1 m3 de capacitat | 0.32 |  | x | 48.12 | =
| F2RA61H0 | m3 | Deposició controlada a centre de reciclatge de residus de formigó inerts amb una densitat 1,45 t/m3, procedents de construcció o demolició, amb codi 170101 segons la llista europea de residus (orden mam/304/2002) | 0.32 |  | x | 13.05 | =
Subtotal partida d'obra
Altres
| %GR010 | % | Part proporcional de gestió de residus de construcció segons Real Decreto 105/2008 | 0.1 |  | % | 46.91 | =
Subtotal altres
|  |  | Despeses auxiliars |  |  |  | 1.5 | %
Cost directe
|  |  | Despeses indirectes |  |  |  | 12.5 | %
Total
P-21 | FDG1U110 | m | Obra civil per a canalització en calçada i execució de rasa de 0,60 m d'amplada per 0,80 m de fondària, en actuacions de 0 a 5 m de rasa amb: - tall de paviment asfàltic - enderroc de paviment i base - excavació de rasa - protecció de tubs amb formigó - reblert de rasa amb sorra - banda continua de senyalització - formació de base de formigó de 22 cm de gruix i 30 cm a banda i banda de la rasa, amb una amplària total de 120cm - càrrega de runa sobre contenidor, transport a abocador i gestió de residus sense incloure la reposició del paviment |  |  |  | Rend.: | 1 |  |  | Obra civil rasa calçada 0,60x0,80m,0-5m,s/reposició pav.
Mà d'obra
| A0140000 | h | Manobre | 0.75 | /R | x | 23.17 | =
| A012N000 | h | Oficial 1a d'obra pública | 0.25 | /R | x | 27.76 | =
Subtotal mà d'obra
Maquinària
| C150U004 | h | Furgoneta de 3500 kg, sense conductor | 0.25 | /R | x | 8.13 | =
| C133A030 | h | Compactador duplex manual de 700 kg | 0.25 | /R | x | 7.77 | =
| C1317430 | h | Miniexcavadora sobre cadenes de 2 a 5,9 t | 0.125 | /R | x | 51.51 | =
| C1107431 | h | Miniexcavadora sobre cadenes de 2 a 5,9 t, amb martell trencador | 0.125 | /R | x | 58.1 | =
| C170H000 | h | Màquina tallajunts amb disc de diamant per a paviment | 0.25 | /R | x | 8.46 | =
| CZ111000 | h | Grup electrògen d'1 a 5 kva | 0.25 | /R | x | 2.54 | =
Subtotal maquinària
Material
| BDGZB610 | m | Banda continua de senyalització per a canalitzacions soterrades de 30 cm d'amplària, de polipropilè | 1 |  | x | 0.27 | =
| B06F1221 | m3 | Formigó HM-20/B/20/X0, amb un contingut de ciment >= 200 kg/m3 i una relació aigua/ciment <= 0.60 | 0.432 |  | x | 75.62 | =
| B031U210 | m3 | Sorra garbellada 3- 5 mm, cantell rodó, neta, sense argila | 0.29 |  | x | 11.83 | =
Subtotal material
Partida d'obra
| F2R540C0 | m3 | Transport de residus inerts o no especials a instal·lació autoritzada de gestió de residus, amb contenidor d'1 m3 de capacitat | 0.648 |  | x | 48.12 | =
| F2RA61H0 | m3 | Deposició controlada a centre de reciclatge de residus de formigó inerts amb una densitat 1,45 t/m3, procedents de construcció o demolició, amb codi 170101 segons la llista europea de residus (orden mam/304/2002) | 0.648 |  | x | 13.05 | =
Subtotal partida d'obra
Altres
| %GR010 | % | Part proporcional de gestió de residus de construcció segons Real Decreto 105/2008 | 0.1 |  | % | 120.75 | =
Subtotal altres
|  |  | Despeses auxiliars |  |  |  | 1.5 | %
Cost directe
|  |  | Despeses indirectes |  |  |  | 12.5 | %
Total
P-22 | FDG1UD20 | m | Obra civil per a canalització en calçada i execució de rasa de 0,60 m d'amplada per 0,80 m de fondària, en actuacions de 5 a 15 m de rasa, en horari de cap de setmana, amb: - tall de paviment asfàltic - enderroc de paviment i base - excavació de rasa - protecció de tubs amb formigó - reblert de rasa amb sorra - banda continua de senyalització - formació de base de formigó de 22 cm de gruix i 30 cm a banda i banda de la rasa, amb una amplària total de 120cm - càrrega de runa sobre contenidor, transport a abocador i gestió de residus sense incloure la reposició del paviment |  |  |  | Rend.: | 1 |  |  | Obra civil rasa calçada 0,60x0,80m,5-15m,s/reposició pav.,cap setmana
Mà d'obra
| A012N000 | h | Oficial 1a d'obra pública | 0.2 | /R | x | 27.76 | =
| A0140000 | h | Manobre | 0.6 | /R | x | 23.17 | =
Subtotal mà d'obra
Maquinària
| C133A030 | h | Compactador duplex manual de 700 kg | 0.2 | /R | x | 7.77 | =
| C150U004 | h | Furgoneta de 3500 kg, sense conductor | 0.2 | /R | x | 8.13 | =
| CZ111000 | h | Grup electrògen d'1 a 5 kva | 0.2 | /R | x | 2.54 | =
| C1107431 | h | Miniexcavadora sobre cadenes de 2 a 5,9 t, amb martell trencador | 0.1 | /R | x | 58.1 | =
| C1317430 | h | Miniexcavadora sobre cadenes de 2 a 5,9 t | 0.1 | /R | x | 51.51 | =
| C170H000 | h | Màquina tallajunts amb disc de diamant per a paviment | 0.2 | /R | x | 8.46 | =
Subtotal maquinària
Material
| B031U210 | m3 | Sorra garbellada 3- 5 mm, cantell rodó, neta, sense argila | 0.29 |  | x | 11.83 | =
| B06F1221 | m3 | Formigó HM-20/B/20/X0, amb un contingut de ciment >= 200 kg/m3 i una relació aigua/ciment <= 0.60 | 0.432 |  | x | 75.62 | =
| BDGZB610 | m | Banda continua de senyalització per a canalitzacions soterrades de 30 cm d'amplària, de polipropilè | 1 |  | x | 0.27 | =
Subtotal material
Partida d'obra
| F1140001 | h | Sobrepreu de manobre, en dia festiu o cap de setmana | 0.6 |  | x | 17.6382 | =
| F2RA61H0 | m3 | Deposició controlada a centre de reciclatge de residus de formigó inerts amb una densitat 1,45 t/m3, procedents de construcció o demolició, amb codi 170101 segons la llista europea de residus (orden mam/304/2002) | 0.648 |  | x | 13.05 | =
| F2R540C0 | m3 | Transport de residus inerts o no especials a instal·lació autoritzada de gestió de residus, amb contenidor d'1 m3 de capacitat | 0.648 |  | x | 48.12 | =
| F1121001 | h | Sobrepreu d'oficial 1a, en dia festiu o cap de setmana | 0.2 |  | x | 21.1323 | =
Subtotal partida d'obra
Altres
| %GR010 | % | Part proporcional de gestió de residus de construcció segons Real Decreto 105/2008 | 0.1 |  | % | 126.61 | =
|  |  | Despeses auxiliars |  |  |  | 1.5 | %
Cost directe
|  |  | Despeses indirectes |  |  |  | 12.5 | %
Total

## T-SMP
CONTRACTE PER AL MANTENIMENT I REPARACIÓ DE LES INSTAL·LACIONS I ELS SISTEMES | CONTRACTE PER AL MANTENIMENT I REPARACIÓ DE LES INSTAL·LACIONS I ELS SISTEMES | CONTRACTE PER AL MANTENIMENT I REPARACIÓ DE LES INSTAL·LACIONS I ELS SISTEMES | CONTRACTE PER AL MANTENIMENT I REPARACIÓ DE LES INSTAL·LACIONS I ELS SISTEMES
DE REGULACIÓ DEL TRÀNSIT A LA CIUTAT DE BARCELONA DURANT EL PERÍODE | DE REGULACIÓ DEL TRÀNSIT A LA CIUTAT DE BARCELONA DURANT EL PERÍODE | DE REGULACIÓ DEL TRÀNSIT A LA CIUTAT DE BARCELONA DURANT EL PERÍODE | DE REGULACIÓ DEL TRÀNSIT A LA CIUTAT DE BARCELONA DURANT EL PERÍODE
2025 - 2026 AMB MESURES DE CONTRACTACIÓ PÚBLICA SOSTENIBLE | 2025 - 2026 AMB MESURES DE CONTRACTACIÓ PÚBLICA SOSTENIBLE | 2025 - 2026 AMB MESURES DE CONTRACTACIÓ PÚBLICA SOSTENIBLE | 2025 - 2026 AMB MESURES DE CONTRACTACIÓ PÚBLICA SOSTENIBLE
Justificació d'elements | Justificació d'elements | Justificació d'elements | Justificació d'elements
Codi | U.A. | Descripció | Preu | Descripció curta
Mà d'obra
A0121000 | h | Oficial 1a | 27.76 | Oficial 1a
A0125000 | h | Oficial 1a soldador | 28.22 | Oficial 1a soldador
A012D000 | h | Oficial 1a pintor | 27.76 | Oficial 1a pintor
A012M000 | h | Oficial 1a muntador | 28.69 | Oficial 1a muntador
A012N000 | h | Oficial 1a d'obra pública | 27.76 | Oficial 1a d'obra pública
A012UH00 | h | Oficial 1a electricista | 30.16 | Oficial 1a electricista
A012UM10 | h | Oficial 1a per a treballs penosos, tòxics o perillosos i alçada | 30.75 | Oficial 1a per a treballs penosos, tòxics o perillosos i alçada
A013D000 | h | Ajudant pintor | 26.45 | Ajudant pintor
A013M000 | h | Ajudant muntador | 24.65 | Ajudant muntador
A013UH00 | h | Ajudant electricista | 28.44 | Ajudant electricista
A0140000 | h | Manobre | 23.17 | Manobre
A014Z010 | h | Manobre per a treballs penosos, tòxics o perillosos i alçada | 25.62 | Manobre per a treballs penosos, tòxics o perillosos i alçada
A0150000 | h | Manobre especialista | 23.96 | Manobre especialista
A01H1000 | h | Coordinador d'activitats preventives | 29.4 | Coordinador activitats preventives
A01H2000 | h | Oficial 1a per a seguretat i salut | 27.76 | Oficial 1a p/SiS
A01H3000 | h | Ajudant per a seguretat i salut | 24.65 | Ajudant p/SiS
A01H4000 | h | Manobre per a seguretat i salut | 23.17 | Manobre p/SiS
Maquinària
C1101200 | h | Compressor amb dos martells pneumàtics | 14.32 | Compressor+dos martells pneumàtics
C1107431 | h | Miniexcavadora sobre cadenes de 2 a 5,9 t, amb martell trencador | 58.1 | Miniexcavadora s/caden. 2-5,9t,+martell trenc.
C1313330 | h | Retroexcavadora sobre pneumàtics de 8 a 10 t | 52.25 | Retroexcavadora s/pneumàtics 8-10t
C13161E0 | h | Minicarregadora sobre pneumàtics de 2 a 5,9 t, amb accessori retroexcavador de 40 a 60 cm d'amplària | 49.68 | Minicarregadora s/pneumàtics 2-5,9t,+acces.retroexcavador a=40-60cm
C1317430 | h | Miniexcavadora sobre cadenes de 2 a 5,9 t | 51.51 | Miniexcavadora s/caden. 2-5,9t
C1335010 | h | Corró vibratori autopropulsat, de 1.5 a 2.5 t | 43.56 | Corró vibratori autopropulsat,1.5 a 2.5t
C13350C0 | h | Corró vibratori autopropulsat, de 12 a 14 t | 73.88 | Corró vibratori autopropulsat,12-14t
C133A030 | h | Compactador duplex manual de 700 kg | 7.77 | Compactador duplex manual,700 kg
C133A0J0 | h | Picó vibrant amb placa de 30x30 cm | 5.75 | Picó vibrant,plac.30x30cm
C133A0K0 | h | Safata vibrant amb placa de 60 cm | 5.49 | Safata vibrant,plac.60cm
C1501800 | h | Camió per a transport de 12 t | 47.68 | Camió transp.12 t
C1503000 | h | Camió grua | 55.1 | Camió grua
C1503300 | h | Camió grua de 3 t de carrega màxima a peu de grua (4,5 m de l'eix de grua) | 52.2 | Camió grua 3t
C1503500 | h | Camió grua de 5 t | 58 | Camió grua 5t
C150U004 | h | Furgoneta de 3500 kg, sense conductor | 8.13 | Furgoneta de 3500 kg,s/conductor
C150UR00 | h | Camió cistella de 10 m d'alçària com a màxim, sense conductor | 48.26 | Camió cistella h=10m,s/conductor
C150US00 | h | Camió cistella de 10 a 19 m d'alçària com a màxim, sense conductor | 66.37 | Camió cistella h=10-19m,s/conductor
C150VV10 | h | Furgoneta de 1900 kg de MMA sense conductor | 5.9 | Furgoneta, MMA=1900 Kg, s/conductor
C150Z010 | m3 | Transport de residus de residus d'amiant-ciment codi LER 170605* i residus d'amiant friable o en pols codi LER 170601*, procedents de la construcció, amb contenidor o sac flexible, a instal·lació autoritzada de gestió de residus | 89 | Transp.res.especials,instal.gestió residus
C1702D00 | h | Camió cisterna per a reg asfàltic | 29.87 | Camió cisterna p/reg asf.
C1705600 | h | Formigonera de 165 l | 1.9 | Formigonera 165l
C1709A00 | h | Estenedora per a paviments de formigó | 79.83 | Estenedora p/paviment formigó
C1709B10 | h | Estenedora petita per a paviments de mescla bituminosa | 53.72 | Estenedora petita p/paviment mescla bitum.
C170D0A0 | h | Corró vibratori per a formigons i betums autopropulsat pneumàtic | 66 | Corró vibratori autopropulsat pneumàtic
C170E000 | h | Escombradora autopropulsada | 42.46 | Escombradora autopropulsada
C170H000 | h | Màquina tallajunts amb disc de diamant per a paviment | 8.46 | Màquina tallajunts disc diamant p/paviment
C1B02A00 | h | Màquina per a pintar bandes de vial, autopropulsada | 35.53 | Màquina p/pintar banda vial,autopropulsada
C1B02B00 | h | Màquina per a pintar bandes de vial, d'accionament manual | 27.17 | Màquina p/pintar banda vial,accionament manual
C1B0-006D | h | Màquina per a pintar bandes de vial, d'accionament manual | 27.17 | Màquina p/pintar banda vial,accionament manual
C1RA1100 | m3 | Subministrament de sac d'1 m3 de capacitat i recollida amb residus inerts o no especials | 48.12 | Subministr.sac,1m3 +recollida residus inerts o no especials
C1Z12500 | m3 | Subministrament de contenidor metàl·lic de 5 m3 de capacitat i recollida amb residus inerts o no especials, per a seguretat i salut | 23.18 | Subministr.contenidor metàl·lic,5m3 +recollida residus inerts o no especials p/SiS
C1Z12A00 | h | Màquina per a pintar bandes de vial, autopropulsada, per a seguretat i salut | 35.53 | Màquina p/pintar banda vial,autopropulsada,p/SiS
C1Z12B00 | h | Màquina per a pintar bandes de vial, d'accionament manual, per a seguretat i salut | 27.17 | Màquina p/pintar banda vial,accionament manual,p/SiS
C1Z13000 | h | Camió grua per a seguretat i salut | 55.1 | Camió grua p/SiS
C1ZQB330 | u | Transport per entrega i retirada de mòdul prefabricat per a equipament sanitaris a obra de 2,4x2,6 m amb tancaments formats per placa de dues planxes d'acer prelacat i aïllament interior de 40mm de gruix i paviment format per tauler aglomarat hidròfug amb acabat de PVC sobre xapa galvanitzada i llana mineral de vidre, instal·lació elèctrica amb 1 punt de llum, interruptor, endolls i protecció diferencial, i equipat amb 1 inodor,2 dutxes,lavabo col·lectiu amb 1 aixeta i termos elèctric 50 litres | 182.26 | Trans. mòd.pref.sanitaris 2,4x2,6m,1inod,2dutx,lav+1aix,term.50l
C1ZQB350 | u | Transport per entrega i retirada de mòdul prefabricat per a equipament sanitaris a obra de 3,7x2,4 m amb tancaments formats per placa de dues planxes d'acer prelacat i aïllament interior de 40mm de gruix i paviment format per tauler aglomarat hidròfug amb acabat de PVC sobre xapa galvanitzada i llana mineral de vidre, instal·lació elèctrica amb 1 punt de llum, interruptor, endolls i protecció diferencial, i equipat amb 2 inodors, 2 dutxes, lavabo col·lectiu amb 2 aixetes i termos elèctric 50 litres | 182.26 | Trans. mòd.pref.sanitaris 3,7x2,4m,2inod,2dutx,lav+2aix,term.50l
C1ZQD350 | u | Transport per entrega i retirada de mòdul prefabricat per equipament de vestidors a obra de 3,7x2,4 m amb tancaments formats per placa de dues planxes d'acer prelacat i aïllament interior de 40mm de gruix i paviment format per tauler aglomarat hidròfug amb acabat de PVC sobre xapa galvanitzada i llana mineral de vidre, instal·lació elèctrica amb 1 punt de llum, interruptor, endolls i protecció diferencial | 182.26 | Trans.mòd.pref.vestidors 3,7x2,4m
C1ZQD390 | u | Transport per entrega i retirada de mòdul prefabricat per equipament de vestidors a obra de 8x2,4 m amb tancaments formats per placa de dues planxes d'acer prelacat i aïllament interior de 40mm de gruix i paviment format per tauler aglomarat hidròfug amb acabat de PVC sobre xapa galvanitzada i llana mineral de vidre, instal·lació elèctrica amb 2 punts de llum, interruptor, endolls i protecció diferencial | 182.26 | Trans.mòd.pref.vestidors 8x2,4m
C1ZQE350 | u | Transport per entrega i retirada de mòdul prefabricat per a equipament de menjador a obra de 3,7x2,4 m amb tancaments formats per placa de dues planxes d'acer prelacat i aïllament interior de 40mm de gruix i paviment format per tauler aglomarat hidròfug amb acabat de PVC sobre xapa galvanitzada i llana mineral de vidre, instalació elèctrica amb 1 punt de llum, interruptor, endolls i protecció diferencial, i equipat amb aigüera de 1 pica amb aixeta i taulell | 182.26 | Trans. mòd.pref.menjador 3,7x2,4m
C1ZQE370 | u | Transport per entrega i retirada de mòdul prefabricat per a equipament de menjador a obra de 6x2,4 m amb tancaments formats per placa de dues planxes d'acer prelacat i aïllament interior de 40mm de gruix i paviment format per tauler aglomarat hidròfug amb acabat de PVC sobre xapa galvanitzada i llana mineral de vidre, instalació elèctrica amb 1 punt de llum, interruptor, endolls i protecció diferencial, i equipat amb aigüera de 1 pica amb aixeta i taulell | 182.26 | Trans. mòd.pref.menjador 6x2,4m
C2003000 | h | Remolinador mecànic | 5.43 | Remolinador mecànic
C2005000 | h | Regle vibratori | 4.78 | Regle vibratori
C200H000 | h | Màquina taladradora amb broca de diamant refrigerada amb aigua per a forats de 5 a 20 cm com a màxim | 8.22 | Màquina taladr.diamant refrig.aigua forats 5-20cm
C200S000 | h | Equip i elements auxiliars per a tall oxiacetilènic | 7.49 | Equip tall oxiacetilènic
C200U010 | h | Aspirador de pols de classe H, de potència 1200 W, depressió 250 mbar i volum d'aire 3700 l/min, 30 l de volum de dipòsit amb sac de seguretat i filtre HEPA | 1.85 | Aspirador HEPA fibrociment
C200U020 | h | Serra de sabre amb bateries | 3.17 | Serra de sabre amb bateries
CZ111000 | h | Grup electrògen d'1 a 5 kva | 2.54 | Grup electrògen de 1-5kVA
CZ112000 | h | Grup electrògen de 20 a 30 kVA | 8.58 | Grup electrògen de 20-30kVA
CZ138401 | h | Electrobomba submergible amb diàmetre d'impulsió DN80, amb motor de 2,2 kW de potència i muntada amb guardamotor | 1.81 | Electrobomba submergible,DN80,2,2kW,guardamotor
CZ19U010 | h | Extractor portàtil per a aportació i extracció d'aire, amb un cabal de 3500 m3/h, de 1,0 kW de potència i equipat amb mànega flexible | 2.98 | Extractor portàtil,aportació/extracció,3500m3/h,1,0kW,mànega flexible
Material
B0111000 | m3 | Aigua | 1.62 | Aigua
B01EU010 | l | Líquid encapsulant per elements de fibrociment | 6.26 | Líquid encapsulant per elements de fibrociment
B0310500 | t | Sorra de pedrera de 0 a 3,5 mm | 20.28 | Sorra 0 a 3,5 mm
B031U210 | m3 | Sorra garbellada 3- 5 mm, cantell rodó, neta, sense argila | 11.83 | Sorra garbellada 3-5 mm
B0512401 | t | Ciment pòrtland amb filler calcari cem ii/b-l 32,5 r segons une-en 197-1, en sacs | 144.78 | Ciment pòrtland+fill.calc. CEM II/B-L 32,5R, & sacs
B051E201 | t | Ciment blanc de ram de paleta BL 22,5 X segons UNE 80305, en sacs | 224.63 | Ciment blanc ram paleta BL 22,5X,sacs
B0552100 | kg | Emulsió bituminosa catiònica amb un 60% de betum asfàltic, per a reg d'adherència tipus c60b3/b2 adh, segons une-en 13808 | 0.28 | Emul.bitum.catiònica p/reg adh.C60B3/B2 ADH
B0552460 | kg | Emulsió bituminosa catiònica amb un 50% de betum asfàltic, per a reg d'imprimació tipus c50bf4 imp amb un contingut de fluidificant >3%, segons une-en 13808 | 0.3 | Emul.bitum.catiònica p/reg imp.C50BF4 IMP,fluid.>3%
B055B100 | kg | Emulsió bituminosa catiònica modificada amb polímers amb un 60% de betum asfàltic, per a reg d'adherència tipus c60bp3/bp2 adh, segons une-en 13808 | 0.33 | Emul.bitum.catiònica+polímers p/reg adh.C60BP3/BP2 ADH
B06F1221 | m3 | Formigó HM-20/B/20/X0, amb un contingut de ciment >= 200 kg/m3 i una relació aigua/ciment <= 0.60 | 75.62 | Formigó HM-20/B/20/X0,>=200kg/m3 ciment,a/c<=0,60
B06F2322 | m3 | Formigó HM-30/P/20/X0+XM2, amb un contingut de ciment >= 300 kg/m3 i una relació aigua/ciment <= 0.50 | 97.14 | Formigó HM-30/P/20/X0+XM2,>=300kg/m3 ciment,a/c<=0,50
B06N1300 | m3 | Formigó per a paviments HF-3,5 MPa de resistència a flexotracció i consistència plàstica | 96.59 | Formigó p/paviments HF-3,5MPa,c.plàstica
B06N2300 | m3 | Formigó per a paviments HF-4 MPa de resistència a flexotracció i consistència plàstica | 100.94 | Formigó p/paviments HF-4MPa,c.plàstica
B06N3300 | m3 | Formigó per a paviments HF-4,5 MPa de resistència a flexotracció i consistència plàstica | 106.78 | Formigó p/paviments HF-4,5MPa,c.plàstica
B06NN14C | m3 | Formigó d'ús no estructural de resistència a compressió15 N/mm2, consistència plàstica i grandària màxima del granulat 40 mm, HNE-15/P/40 | 79.17 | Form.no estructural HNE-15/P/40
B06NS210 | t | Formigó premesclat en sec per a ram de paleta, de resistència a compressió 25 N/mm2 i grandària màxima del granulat 12 mm i un contingut de ciment >= 300 kg/m3 | 70.8 | Formigó sec HS-25,>=300kg/m3 ciment
B0710150 | t | Morter per a ram de paleta, classe M 5 (5 N/mm2), en sacs, de designació (G) segons norma UNE-EN 998-2 | 54.56 | Mort.ram paleta M5,sacs,(G) UNE-EN 998-2
B0710180 | t | Morter per a ram de paleta, classe M 7.5 (7,5 N/mm2), en sacs, de designació (G) segons norma UNE-EN 998-2 | 56.06 | Mort.ram paleta M7.5,sacs,(G) UNE-EN 998-2
B0DZSM0K | u | Tub metàl·lic de 2,3´´ de diàmetre, per a 150 usos, per a seguretat i salut | 0.12 | Tub metàl·lic,D=2,3´´,150usos,p/SiS
B0DZWA03 | m2 | Planxa d'acer per a encofrats i apuntalaments, de 8 mm de gruix, per a 10 usos, per a seguretat i salut | 3.71 | Planxa acer,g=8mm,10usos,p/SiS
B0DZWC03 | m2 | Planxa d'acer per a encofrats i apuntalaments, de 12 mm de gruix, per a 10 usos, per a seguretat i salut | 5.76 | Planxa acer,g=12mm,10usos,p/SiS
B0F1K2A1 | u | Maó calat R-25, de 290x140x100 mm, per a revestir, categoria I, HD, segons la norma UNE-EN 771-1 | 0.26 | Maó calat R25,290x140x100mm,p/revestir,categoria I,HD,UNE-EN 771-1
B0G1UA01 | m2 | Paviment de peces de pedra natural de gres serrada i sense polir, de 40 mm de gruix | 51.42 | Paviment pedra gres serrada,g=40mm
B0G1UA03 | m2 | Paviment de peces de pedra natural de gres serrada i sense polir, de 60 mm de gruix | 67.81 | Paviment pedra gres serrada,g=60mm
B0G1UA05 | m2 | Paviment de peces de pedra natural de gres serrada i sense polir, de 80 mm de gruix | 82.92 | Paviment pedra gres serrada,g=80mm
B0G1UA11 | m2 | Paviment de peces de pedra natural de gres buixardada, de 40 mm de gruix | 60.59 | Paviment pedra gres buixardada,g=40mm
B0G1UA13 | m2 | Paviment de peces de pedra natural de gres buixardada, de 60 mm de gruix | 76.99 | Paviment pedra gres buixardada,g=60mm
B0G1UA15 | m2 | Paviment de peces de pedra natural de gres buixardada, de 80 mm de gruix | 92.04 | Paviment pedra gres buixardada,g=80mm
B0G1UB01 | m2 | Paviment de peces de pedra calcària de gra petit, acabat deixat de serra, de 40 mm de gruix | 82.12 | Paviment pedra calcària,serrada,gra petit,g=40mm
B0G1UB03 | m2 | Paviment de peces de pedra calcària de gra petit, acabat deixat de serra, de 60 mm de gruix | 115.58 | Paviment pedra calcària,serrada,gra petit,g=60mm
B0G1UB05 | m2 | Paviment de peces de pedra calcària de gra petit, acabat deixat de serra, de 80 mm de gruix | 143.85 | Paviment pedra calcària,serrada,gra petit,g=80mm
B0G1UB11 | m2 | Paviment de peces de pedra calcària de gra petit, acabat abuixardat, de 40 mm de gruix | 92.54 | Paviment pedra calcària,abuixardada,gra petit,g=40mm
B0G1UB13 | m2 | Paviment de peces de pedra calcària de gra petit, acabat abuixardat, de 60 mm de gruix | 126.54 | Paviment pedra calcària,abuixardada,gra petit,g=60mm
B0G1UB15 | m2 | Paviment de peces de pedra calcària de gra petit, acabat abuixardat, de 80 mm de gruix | 154.8 | Paviment pedra calcària,abuixardada,gra petit,g=80mm
B0G1UB21 | m2 | Paviment de peces de pedra calcària de gra petit, acabat arenat, de 40 mm de gruix | 88.64 | Paviment pedra calcària,arenada,gra petit,g=40mm
B0G1UB23 | m2 | Paviment de peces de pedra calcària de gra petit, acabat arenat, de 60 mm de gruix | 122.64 | Paviment pedra calcària,arenada,gra petit,g=60mm
B0G1UB25 | m2 | Paviment de peces de pedra calcària de gra petit, acabat arenat, de 80 mm de gruix | 150.91 | Paviment pedra calcària,arenada,gra petit,g=80mm
B0G1UC01 | m2 | Paviment de pedra granítica, deixada de serra, de 40 mm de gruix | 100.12 | Paviment pedra granítica,serrada,g=40mm
B0G1UC03 | m2 | Paviment de pedra granítica, deixada de serra, de 60 mm de gruix | 119.21 | Paviment pedra granítica,serrada,g=60mm
B101Z400 | u | Redacció de Pla de treball per a intervencions amb risc d’exposició a l’amiant, sense sistema de confinament, segons especificacions del RD 396/2006, inclòs el seguiment fins a l’aprovació per part de l’autoritat laboral | 1200 | Pla de treball:sense confinament
B101Z500 | u | Redacció de Pla de treball únic de caràcter general, per a intervencions amb risc d’exposició a l’amiant amb menys de 4 treballadors, menys de 4 hores de servei i menys de 100 m2, sense confinament, segons especificacions del RD 396/2006, inclòs el seguiment fins a l’aprovació per part de l’autoritat laboral | 1200 | Pla de treball:únic de caràcter general
B105Z600 | u | Redacció de Pla de treball per al transport d'amiant, segons especificacions del RD 396/2006, inclòs el seguiment fins a l’aprovació per part de l’autoritat laboral | 1000 | Pla de treball:transport
B1411111 | u | Casc de seguretat per a ús normal, contra cops, de polietilè amb un pes màxim de 400 g, homologat segons UNE-EN 812 | 6.18 | Casc seguretat p/ús normal,contra cops,PE,p<=400g
B1411115 | u | Casc de seguretat per a ús normal, contra cops, de polietilè amb un pes màxim de 400 g, amb tires reflectants, homologat segons UNE-EN 812 | 13.55 | Casc seguretat p/ús normal,contra cops,PE,p<=400g,+tires reflec.
B1411117 | u | Casc de seguretat per a ús normal, contra cops, de polietilè amb un pes màxim de 400 g, amb protectors auditius, homologat segons UNE-EN 812 i UNE-EN 352-3 | 32.33 | Casc seguretat p/ús normal,contra cops,PE,p<=400g,+protect.auditius
B141511E | u | Casc de seguretat dielèctric per a baixa tensió de polietilè, homologat segons UNE-EN 50365 | 14.88 | Casc seguretat dielèc.p/B.T.PE
B1421110 | u | Ulleres de seguretat antiimpactes estàndard, amb muntura universal, amb visor transparent i tractament contra l'entelament, homologades segons UNE-EN 167 i UNE-EN 168 | 7.14 | Ulleres antiimp.st.,muntura univ.,visor transp.c/entelam.
B1422120 | u | Ulleres de seguretat antiimpactes polivalents utilitzables sobreposades a ulleres graduades, amb muntura universal, amb visor transparent i tractament contra l'entelament, els ultraviolats, el ratllament i antiestàtic, homologades segons UNE-EN 167 i UNE-EN 168 | 6.4 | Ulleres antiimp.poliv.,muntura univ.,visor transp.c/entel/UV/rat.
B142BB00 | u | Pantalla facial per a protegir contra la projecció de partícules i a l'encebament d'arcs elèctrics, de policarbonat transparent, abatible i per a acoblar al casc amb arnès dielèctric | 13.68 | Pantalla p/prot.proj.partícules,policarbon.transp.,abat.p/acobl.casc
B1431101 | u | Protector auditiu de tap d'escuma, homologat segons UNE-EN 352-2 i UNE-EN 458 | 0.23 | Protector auditiu tap escuma
B1432012 | u | Protector auditiu d'auricular, acoblat al cap amb arnès i orelleres antisoroll, homologat segons UNE-EN 352-1 i UNE-EN 458 | 14.68 | Protector auditiu auricular,arnès,orelleres antisoroll
B1441201 | u | Mascareta autofiltrant contra polsims i vapors tòxics, homologada segons UNE-EN 405 | 0.69 | Mascareta autofiltrant c/polsim+vap.tòx.
B1445003 | u | Mascareta de protecció respiratòria, homologada segons UNE-EN 140 | 1.46 | Mascareta,protecció respiratòria
B1446004 | u | Semimàscara de protecció filtrant contra partícules, homologada segons UNE-EN 149 | 12.53 | Semimàscara,protecció filtrant c/part.
B1447005 | u | Màscara de protecció respiratòria, homologada segons UNE-EN 136 | 10.96 | Màscara,protecció respiratòria
B144KB10 | u | Equip autònom de respiració de circuit obert d'aire comprimit, homologat segons UNE-EN 137 | 1005.75 | Eq.autòn.respiració,circuit obert aire compr.
B144Z010 | u | Mascareta autofiltrant tipus FFP, classe 3, (FFP3), factor de protecció FPN:50, no reutilitzable (NR), conforme la UNE-EN 149 | 3.85 | Mascareta d'un sol ús FFP3 (FPN:50)
B1451110 | u | Parella de guants per a ús general, amb palmell, artells, ungles i dits índex i polze de pell, dors de la mà i maniguet de cotó, folre interior i subjecció elàstica al canell | 1.57 | Guants p/ús gral.,pell+cotó,subj.canell
B1456821 | u | Parella de guants dielèctrics per a baixa tensió, de cautxú amb maniguets fins a mig avantbraç | 36.86 | Guants dielèc.p/B.T.,cautxú,manig.<1/2avantb.
B1457520 | u | Parella de guants aïllants del fred i absorbents de les vibracions, de PVC sobre suport d'escuma de poliuretà, folrats interiorment amb teixit hidròfug reversible amb maniguets fins a mig avantbraç, homologats segons UNE-EN 511 i UNE-EN 420 | 12.06 | Guants aïll.fred/abs.vibr.,PVC,manig.<1/2avantb.
B145D002 | u | Parella de guants de protecció contra riscos mecànics molt agressius nivell 5, homologats segons UNE-EN 388 i UNE-EN 420 | 8.28 | Guants protecció c/riscos mecànics nivell 5
B145K153 | u | Parella de guants de material aïllant per a treballs elèctrics, classe 00, logotip color beix, tensió màxima 500 V, homologats segons UNE-EN 420 | 20.38 | Guants material aïlla.,p/treballs elèctrics,cl.00,logotip beix,tensió màx.500V
B145K275 | u | Parella de guants de material aïllant per a treballs elèctrics, classe 0, logotip color vermell, tensió màxima 1000 V, homologats segons UNE-EN 420 | 29.11 | Guants material aïlla.,p/treballs elèctrics,cl.0,logotip vermell,tensió màx.1000V
B145N153 | u | Parella de manyoples de material aïllant per a treballs elèctrics, classe 00, logotip color beix, tensió màxima 500 V, homologades segons UNE-EN 420 | 29.11 | Manyoples material aïlla.,p/treballs elèctrics,cl.00,logotip beix,tensió màx.500V
B1461164 | u | Parella de botes d'aigua de PVC de canya alta, per posada en obra del formigó, amb plantilla metàl·lica, amb sola antilliscant i folrades de niló rentable, homologades segons UNE-EN ISO 20344, UNE-EN ISO 20345, UNE-EN ISO 20346 i UNE-EN ISO 20347 | 26.1 | Parella botes aigua,PVC,canya alta,p/posada obra form.,plant.metàl.+sola antillisc.
B1462241 | u | Parella de botes de seguretat resistents a la humitat, de pell rectificada, amb turmellera encoixinada sola antilliscant i antiestàtica, falca amortidora per al taló, llengüeta de manxa, de despreniment ràpid, amb puntera metàl·lica | 27.75 | Parella botes seguretat,resist.humit.,pell rectif.,sola antillisc.antiest.,punte.met.
B1462242 | u | Parella de botes de seguretat resistents a la humitat, de pell rectificada, amb turmellera encoixinada sola antilliscant i antiestàtica, falca amortidora per al taló, llengüeta de manxa, de despreniment ràpid, amb plantilles i puntera metàl·liques | 29.69 | Parella botes seguretat,resist.humit.,pell rectif.,sola antillisc.antiest.,plantill./punte.met.
B1463253 | u | Parella de botes dielèctriques resistents a la humitat, de pell rectificada, amb turmellera encoixinada sola antilliscant i antiestàtica, falca amortidora per al taló, llengüeta de manxa, de despreniment ràpid, sense ferramenta metàl·lica, amb puntera reforçada, homologades segons DIN 4843 | 68.01 | Parella botes dielèc.,resist.humit.,pell rectif.,sola antillisc.s/ferr.met.,punte.reforç.
B1474600 | u | Cinturó antivibració, ajustable i de teixit transpirable | 18.13 | Cinturó antivib.,ajust./transpi.
B147D501 | u | Sistema anticaiguda compost per un arnès anticaiguda amb tirants, bandes secundàries, bandes subglúties, bandes de cuixa, recolzament dorsal per a subjecció, elements d'ajust, element dorsal d'enganxament d'arnès anticaiguda i sivella, incorporat a un subsistema anticaiguda de tipus absorbent d'energia, homologat segons UNE-EN 361, UNE-EN 362, UNE-EN 364/AC, UNE-EN 365 i UNE-EN 355 | 214.98 | Sistema anticaiguda amb un arnès anticaiguda+tirants,incorp.subsist.tipus absorbent
B147M007 | u | Arnès de seient solidari a equip de protecció individual per a prevenció de caigudes d'alçada, homologat segons UNE-EN 813 | 113.35 | Arnès seient solidari eq.prot.individ.caigudes alç.
B147N000 | u | Faixa de protecció dorslumbar | 23.41 | Faixa prot.dorslumbar
B1481242 | u | Granota de treball per a construcció, de polièster i cotó (65%-35%), color beix, trama 240, amb butxaques interiors, homologada segons UNE-EN 340 | 26.31 | Granota treb.p/constr.,polièst./cotó (65%-35%),beix,trama 240,butxa.int.
B1481343 | u | Granota de treball per a construcció d'obres lineals en servei, de polièster i cotó (65%-35%), color groc, trama 240, amb butxaques interiors i tires reflectants, homologada segons UNE-EN 340 | 85.79 | Granota treb.p/constr.obres lineals,polièst./cotó (65%-35%),groc,trama 240,butxa.int.+tires reflect.
B1482422 | u | Camisa de treball per a muntatges i/o treballs mecànics, soldadors i/o treballadors de tubs, de polièster i cotó (65%-35%), color blavenc, amb butxaques interiors, trama 240, homologada segons UNE-EN 340 | 6.28 | Camisa treb.p/munt.+treb.mec.+sold.,polièst./cotó (65%-35%),blavenc,butxa.int.,trama 240,
B1483344 | u | Pantalons de treball per a construcció d'obres lineals en servei, de polièster i cotó (65%-35%), color groc, trama 240, amb butxaques interiors i tires reflectants, homologats segons UNE-EN 340 | 10.53 | Pantalons treb.p/constr.obres lineals,polièst./cotó (65%-35%),groc,trama 240,butxa.int.+tires reflec
B1483443 | u | Pantalons de treball per a muntatges i/o treballs mecànics, de polièster i cotó (65%-35%), color blau vergara, trama 240, amb butxaques interiors, homologats segons UNE-EN 340 | 8.38 | Pantalons treb.p/muntatges i/o treb.mec.,polièst./cotó (65%-35%),blau vergara,trama 240,butxa.int.
B1484110 | u | Samarreta de treball, de cotó | 2.76 | Samarreta treball,cotó
B1485800 | u | Armilla reflectant amb tires reflectants a la cintura, al pit i a l'esquena, homologada segons UNE-EN 471 | 15.83 | Armilla reflectant,tires reflect.cint./pit/esqu.
B1486242 | u | Casaca 3/4 tipus enginyer, de polièster embuatada amb material aïllant, butxaques exteriors i tires reflectants a la cintura, al pit, a l'esquena i als tirants, per a senyalista de protecció en treballs a la intempèrie, homologat segons UNE-EN 340 i UNE-EN 471 | 89.45 | Casaca 3/4 tip.enginy.,polièst./mat.aïllant,butxa.ext.+tires refl.cint.pit
B1487500 | u | Impermeable tipus enginyer, per a treballs de construcció en general, amb jaqueta, caputxa i pantalons, de niló soldat , homologat segons UNE-EN 340 | 7.13 | Impermeabletip.enginy.,p/treballs construcció,jaq.+cap.+pant.,niló soldat
B1488580 | u | Davantal per a soldador, de serratge, homologat segons UNE-EN 340, UNE-EN 470-1/A1 i UNE-EN 348 | 18.2 | Davantal p/sold.,serratge
B1489790 | u | Jaqueta de treball per a construcció d'obres lineals en servei, de polièster i cotó (65%-35%), color groc, trama 240, amb butxaques interiors i tires reflectants, homologada segons UNE-EN 340 | 14 | Jaqueta treb.p/constr.obres lineals,polièst./cotó (65%-35%),groc,trama 240,butxa.int.+tires reflect.
B1489890 | u | Jaqueta de treball per a muntatges i/o treballs mecànics, de polièster i cotó (65%-35%), color blau vergara, trama 240, amb butxaques, homologada segons UNE-EN 340 | 13.81 | Jaqueta treb.p/muntatges i/o treb.mec.,polièst./cotó (65%-35%),blau vergara,trama 240,butxaques
B148U010 | u | Granota amb caputxa, amb tancament elàstic facial, mànigues i camals, d'un sol us, amb segell CE 0121, tipus 5 categoria III, per a treballs amb ambients amb partícules perilloses | 3.5 | Granota+caputxa, 1 us,CE 0121,tipus 5,cat III,protecció particules perilloses
B148U020 | u | Parell de polaines per treballs amb amiant d'un ús | 1.53 | Parell de polaines per treballs amb amiant d'un ús
B148U030 | u | Roba interior de treball de cotó format per samarreta, mitjons i eslip d'un ús | 5.86 | Roba interior de treball de cotó format per samarreta, mitjons i eslip d'un ús
B151U010 | u | Trípode d'alumini per a treballs en espais confinats segons norma EN 795 B, amb rescatador i politxa, potes telescòpiques ajustables en 7 posicions, amb 4 punts per a l'acoblament d'equip anticaigudes retràctil o línia de vida temporal, rescatador de cable d'acer de 20 m de llargària amb accionament manual i fre automàtic, per a seguretat i salut, per a 20 usos | 8.67 | Trípode treball espais confinats
B15B0001 | u | Plataforma aïllant de base per a treball en quadres elèctrics de distribució, de superfície 100x100 cm i de gruix 3 mm | 42.69 | Plataforma aïll. de base p/treb.quad.elèct.dist.,S=100x100cm,g=3mm
B15B0002 | u | Banqueta aïllant de potes fixes per a treballs en tensió, segons UNE 204001 | 72.02 | Banqueta aïll.,potes fixes,p/treb.tensió
B15B0003 | u | Escala portàtil dielèctrica de fibra de vidre i llargària 3,2 m | 268.58 | Escala port.dielèc. FV,llarg.=3,2m
B15B0004 | u | Bastida tubular dielèctrica de polièster i fibra de vidre, d'alçària 2,5 m i llargària 3,5 m | 479.41 | Bastida tub.dielèc. polièster+FV,h=2,5m,llarg.=3,5m
B16C0003 | dia | Detector de gasos portàtil, per a espais confinats, amb detector de gas combustible, O2, CO i H2S | 1.65 | Detector gasos portàt.,esp.confinats,LEL+O2+CO+H2S
B16C0004 | u | Equip comprovador complet d'instal·lacions de baixa tensió portàtil | 188.72 | Equip comprovador instal.baixa tensió portàt.
B16C0008 | u | Detector d'instal·lacions i serveis soterrats portàtil | 1194.46 | Detector inst/serv. portàt.
B16C0009 | u | Detector de metalls per a 10 cm de fondària com a màxim | 67.45 | Detector metalls,p/10cm fond.màx.
B1D1Z020 | u | Transport, muntatge, desmuntatge i retirada d'unitat desmuntable de descontaminació de 3 compartiments, apta per a confinaments estàtics (extracció localitzada) o sense confinament, amb tancaments, paviment, sistema de filtració o extracció d’aire amb filtre HEPA, dispositius de control de seguretat, instal·lació elèctrica i d’enllumenat, instal·lació d’aigua freda i calenta, instal·lació de sanejament, aspirador de mà amb filtre HEPA, contenidor de residus EPI’s d’un sol ús, contenidor EPI’s a descontaminar, contenidor tovalloles a descontaminar, armari EPI’s, armari roba carrer i mirall | 105.88 | Transport/muntage/desmuntage unitat de descontaminació 3 compartiments (desmuntable)
B1D1Z120 | dia | Lloguer d'unitat desmuntable de descontaminació de 3 compartiments, apta per a confinaments estàtics (extracció localitzada) o sense confinament, amb tancaments, paviment, sistema de filtració o extracció d’aire amb filtre HEPA, dispositius de control de seguretat, instal·lació elèctrica i d’enllumenat, instal·lació d’aigua freda i calenta, instal·lació de sanejament, aspirador de mà amb filtre HEPA, contenidor de residus EPI’s d’un sol ús, contenidor EPI’s a descontaminar, contenidor tovalloles a descontaminar, armari EPI’s, armari roba carrer i mirall | 55.25 | Lloguer d'unitat de descontaminació 3 compartiments (desmuntable
B1Z0300C | m3 | Formigó HM-20/P/20/I de consistència plàstica, grandària màxima del granulat 20 mm, amb >= 200 kg/m3 de ciment, apte per a classe d'exposició I, per a seguretat i salut | 83.1 | Formigó HM-20/P/20/I,>=200kg/m3 ciment,p/SiS
B1Z0A100 | kg | Clau acer, per a seguretat i salut | 1.72 | Clau acer,p/SiS
B1Z0B700 | kg | Acer en barres corrugades B400S de límit elàstic >= 400 N/mm2, per a seguretat i salut | 0.99 | Acer b/corrugada B400S,p/SiS
B1Z0D230 | m | Tauló de fusta de pi per a 10 usos, per a seguretat i salut | 0.44 | Tauló fusta pi p/10 usos,p/SiS
B1Z0D300 | m3 | Llata de fusta de pi, per a seguretat i salut | 388.96 | Llata fusta pi,p/SiS
B1Z0D400 | m2 | Post de fusta de pi per a 3 usos, per a seguretat i salut | 7.81 | Post fusta pi,3usos,p/SiS
B1Z0UA10 | u | Amortització de placa de composites reforçada amb fibra de vidre, de 1,2x0,80 m, apte per una càrrega puntual de 500 kp, per a protecció contra caigudes en rases al paviment | 15 | Amortització placa composites+f.v,1,2x0,80 m,p>=500kp
B1Z6211A | m | Tanca mòbil, de 2 m d'alçària, d'acer galvanitzat, amb malla electrosoldada de 90x150 mm i de 4,5 i 3,5 mm de diàmetre, bastidor de 3,5x2 m de tub de 40 mm de diàmetre per a fixar a peus prefabricats de formigó, per a 20 usos, per a seguretat i salut | 0.64 | Tanca mòbil h=2m acer galv.malla elecsold. 90x150mmxD4,5/3,5mm+bast.3,5x2m tub+peus form.20 usos p/S
B1Z6AF0A | u | Dau de formigó de 38 kg per a peu de tanca mòbil de malla d'acer i per a 20 usos, per a seguretat i salut | 0.15 | Dau form.p/tanca mòbil,20usos,p/SiS
B1ZC1300 | m2 | Mirall de lluna incolora de gruix 3 mm, per a seguretat i salut | 30.34 | Mirall lluna incolora,g=3mm,p/SiS
B1ZGP220 | u | Piqueta de connexió a terra d'acer i recobriment de coure, de 1500 mm de llargària, de 14,6 mm de diàmetre, de 300 µm, per a seguretat i salut | 13.83 | Piqueta connex.terra acer,long.=1500mm,D=14,6mm,300µm p/SiS
B1ZGYD10 | u | Part proporcional d'elements especials per a piquetes de connexió a terra, per a seguretat i salut | 5.07 | P.p.elem.especials p/piqu.connex.terr. p/SiS
B1ZM1000 | u | Part proporcional d'elements especials per a extintors, per a seguretat i salut | 0.3 | P.p.elements especials p/extint.p/SiS
B2RA61H0 | t | Deposició controlada a centre de reciclatge de residus de formigó inerts amb una densitat 1,45 t/m3, procedents de construcció o demolició, amb codi 170101 segons la llista europea de residus (orden mam/304/2002) | 9 | Deposició controlada centre reciclatge,residus form. inerts,1,45t/m3,LER 170101
B2RAUFD0 | kg | Deposició controlada a dipòsit autoritzat de residus de fibrociment perillosos amb una densitat 0,9 t/m3, procedents de demolició de canonades de fibrociment de DN menor o igual a 150, amb codi 170605* segons la Llista Europea de Residus | 0.19 | Deposició controlada dipòsit autoritzat,residus tubs fibroc.DN<=150,0,9t/m3,LER 170605*
B2RRU010 | u | Bossa amb guants ´´glovebags´´ de polietilè transparent per a una àrea de treball horitzontal d'1 a 22 m i diàmetre de la canonada de 14 ´´ (< 355 mm) | 25.06 | Bossa amb guants ´´glovebags´´ PE per fibrociment
B7J500W0 | l | Escuma de poliuretà en aerosol | 16.22 | Escum.poliur.aeros.
B9611870 | m | Pedra granítica, recta, escairada, buixardada, per a vorada, de 20x25 cm | 27.26 | Pedra granít.,buixardada,p/vorada,20x25cm
B96118G0 | m | Pedra granítica, recta, escairada, serrada mecànicament i flamejada, per a vorada, de 20x25 cm | 25.41 | Pedra granít.,serra+flamej.,p/vorada,20x25cm
B9621870 | m | Pedra granítica, corba, escairada, buixardada, per a vorada, de 20x25 cm | 40.54 | Pedra granít.,buixardada,p/vorada,20x25cm
B96218G0 | m | Pedra granítica, corba, escairada, serrada mecànicament i flamejada, per a vorada, de 20x25 cm | 37.78 | Pedra granít.,serra+flamej.,p/vorada,20x25cm
B97422A1 | u | Peça de morter de ciment color blanc, de 20x20x4 cm, per a rigoles | 0.71 | Peça mort.ciment blanc 20x20x4cm,p/rigo.
B97422E1 | u | Peça de morter de ciment color blanc, de 20x20x8 cm, per a rigoles | 1.03 | Peça mort.ciment blanc 20x20x8cm,p/rigo.
B97423E1 | u | Peça de morter de ciment color blanc, de 30x30x8 cm, per a rigoles | 1.75 | Peça mort.ciment blanc 30x30x8cm,p/rigo.
B9811G4F | m | Peça de pedra natural per a rampa de gual de forma recta, de 40 cm d'amplària i 6 cm de gruix, de pedra granítica serrada mecànicament i flamejada | 92.47 | Peça pedr.rampa gual recta 40x6cm, pedra granít. serra+flamej.
B9811G6F | m | Peça de pedra natural per a rampa de gual de forma recta, de 60 cm d'amplària i 6 cm de gruix, de pedra granítica serrada mecànicament i flamejada | 149.62 | Peça pedr.rampa gual recta 60x6cm, pedra granít. serra+flamej.
B9811GAF | m | Peça de pedra natural per a rampa de gual de forma recta, de 120 cm d'amplària i 6 cm de gruix, de pedra granítica serrada mecànicament i flamejada | 178.6 | Peça pedr.rampa gual recta 120x6cm, pedra granít. serra+flamej.
B981AGAF | m | Peça de pedra natural per a rampa de gual de forma corba, de 120 cm d'amplària i 6 cm de gruix, de pedra granítica serrada mecànicament i flamejada | 196.45 | Peça pedr.rampa gual corba 120x6cm, pedra granít. serra+flamej.
B981PG4F | u | Capçal de gual de pedra granítica serrada mecànicament i flamejada de 40 x 40 cm, amb la cantonada en forma rectangular, d'1 peça | 97.65 | Capçal gual pedra granít.serra+flamej.40x40cm, cantonada rect. d'1 peça
B981PG6F | u | Capçal de gual de pedra granítica serrada mecànicament i flamejada de 60 x 40 cm, amb la cantonada en forma rectangular, d'1 peça | 165.73 | Capçal gual pedra granít.serra+flamej.60x40cm, cantonada rect. d'1 peça
B981PGAF | u | Capçal de gual de pedra granítica serrada mecànicament i flamejada de 120 x 40 cm, amb la cantonada en forma rectangular, de 3 peces | 273.8 | Capçal gual pedra granít.serra+flamej.120x40cm, cantonada rect. de 3 peces
B981RGAF | u | Capçal de gual de pedra granítica serrada mecànicament i flamejada de 120 x 40 cm, amb la cantonada en forma bisellada, de 3 peces | 292.98 | Capçal gual pedra granít.serra+flamej.120x40cm, cantonada bisel. de 3 peces
B9B11100 | u | Llambordí granític de 18x9x12 cm | 1.04 | Llambordí granític 18x9x12cm
B9B11200 | u | Llambordí granític de 10x8x10 cm | 0.74 | Llambordí granític 10x8x10cm
B9E1U111 | m2 | Panot per a vorera, de 20x20x4cm, gris | 5.36 | Panot p/vorera,20x20x4cm,gris
B9E1U112 | m2 | Panot per a vorera, de 20x20x4cm, de color | 6.3 | Panot p/vorera,20x20x4cm,color
B9E1U211 | m2 | Panot per a pas de vianants, de 20x20x4cm, gris | 5.36 | Panot p/pas vianants,20x20x4cm,gris
B9E1U212 | m2 | Panot per a pas de vianants, de 20x20x4cm, de color | 6.3 | Panot p/pas vianants,20x20x4cm,color
B9F15200 | m2 | Peça rectangular de formigó monocapa, gris, de 10x20 cm i 8 cm de gruix, preu alt, per a paviment | 13.8 | Peça monocapa form. 10x20cmx8cm, preu alt, p/paviment
B9F16200 | m2 | Llambordí de formigó de forma rectangular de 10x20 cm i 10 cm de gruix, preu alt | 17.24 | Llambordí de formigó de forma rectangular de 10x20 cm i 10 cm de gruix, preu alt
B9FAU121 | m2 | Lloseta de formigó per a paviments, de 25x25x3 cm, gris | 7.12 | Lloseta form.,25x25x3cm,gris
B9FAU122 | m2 | Lloseta de formigó per a paviments, de 25x25x3 cm, de color | 8.42 | Lloseta form.,25x25x3cm,color
B9FAU131 | m2 | Lloseta de formigó per a paviments, de 30x30x3cm, gris | 8.8 | Lloseta form.,30x30x3cm,gris
B9FAU132 | m2 | Lloseta de formigó per a paviments, de 30x30x3cm, de color | 9.99 | Lloseta form.,30x30x3cm,color
B9FAU141 | m2 | Lloseta de formigó per a paviments, de 30x30x4cm, gris | 13.33 | Lloseta form.,30x30x4cm,gris
B9FAU142 | m2 | Lloseta de formigó per a paviments, de 30x30x4cm, de color | 14.68 | Lloseta form.,30x30x4cm,color
B9FAU251 | m2 | Llosa de formigó per a paviments, de 20x40x4cm, gris | 13.33 | Llosa form.,20x40x4cm,gris
B9FAU252 | m2 | Llosa de formigó per a paviments, de 20x40x4cm, de color | 14.68 | Llosa form.,20x40x4cm,color
B9FAU261 | m2 | Llosa de formigó per a paviments, de 20x40x7cm, gris | 16.26 | Llosa form.,20x40x7cm,gris
B9FAU262 | m2 | Llosa de formigó per a paviments, de 20x40x7cm, de color | 21.27 | Llosa form.,20x40x7cm,color
B9FAU271 | m2 | Llosa de formigó per a paviments, de 40x40x4cm, gris | 13.33 | Llosa form.,40x40x4cm,gris
B9FAU272 | m2 | Llosa de formigó per a paviments, de 40x40x4cm, de color | 14.68 | Llosa form.,40x40x4cm,color
B9FAU281 | m2 | Llosa de formigó per a paviments, de 40x40x7cm, gris | 16.26 | Llosa form.,40x40x7cm,gris
B9FAU282 | m2 | Llosa de formigó per a paviments, de 40x40x7cm, de color | 21.27 | Llosa form.,40x40x7cm,color
B9FAU291 | m2 | Llosa de formigó per a paviments, de 40x60x4cm, gris | 13.33 | Llosa form.,40x60x4cm,gris
B9FAU292 | m2 | Llosa de formigó per a paviments, de 40x60x4cm, de color | 14.68 | Llosa form.,40x60x4cm,color
B9FAU2A1 | m2 | Llosa de formigó per a paviments, de 40x60x7cm, gris | 16.26 | Llosa form.,40x60x7cm,gris
B9FAU2A2 | m2 | Llosa de formigó per a paviments, de 40x60x7cm, de color | 21.27 | Llosa form.,40x60x7cm,color
B9GZ1210 | t | Pols de quars color gris | 100.05 | Pols quars color gris
B9H11251 | t | Mescla bituminosa contínua en calent tipus ac 16 surf b 50/70 d, amb betum asfàltic de penetració, de granulometria densa per a capa de trànsit i granulat granític | 79.93 | Mesc.bit.AC 16 surf B 50/70D,granul.granític
B9H11751 | t | Mescla bituminosa contínua en calent tipus ac 16 surf b 50/70 s, amb betum asfàltic de penetració, de granulometria semidensa per a capa de trànsit i granulat granític | 79.13 | Mesc.bit.AC 16 surf B 50/70S,granul.granític
B9H11B52 | t | Mescla bituminosa contínua en calent tipus ac 22 bin b 50/70 s, amb betum asfàltic de penetració, de granulometria semidensa per a capa intermèdia i granulat calcari | 74.65 | Mesc.bit.AC 22 bin B 50/70S,granul.calcari
B9H11J52 | t | Mescla bituminosa contínua en calent tipus ac 22 base b 50/70 g, amb betum asfàltic de penetració, de granulometria grossa per a capa base i granulat calcari | 74.27 | Mesc.bit.AC 22 base B 50/70G,granul.calcari
B9H1U251 | t | Mescla bituminosa contínua en calent tipus AC 16 surf B 50/70 D, amb betum asfàltic de penetració, de granulometria densa per a capa de trànsit i granulat granític, en subministrament de petits volums fins a 5 t | 78.21 | Mesc.bit.AC 16 surf B 50/70D,granul.granític(<=5t)
B9H1U751 | t | Mescla bituminosa contínua en calent tipus AC 16 surf B 50/70 S, amb betum asfàltic de penetració, de granulometria semidensa per a capa de trànsit i granulat granític, en subministrament de petits volums fins a 5 t | 77.8 | Mesc.bit.AC 16 surf B 50/70S,granul.granític(<=5t))
B9H1UB52 | t | Mescla bituminosa contínua en calent tipus AC 22 bin B 50/70 S, amb betum asfàltic de penetració, de granulometria semidensa per a capa intermèdia i granulat calcari, en subministrament de petits volums fins a 5 t | 74.42 | Mesc.bit.AC 22 bin B 50/70S,granul.calcari(<=5t)
B9H1UJ52 | t | Mescla bituminosa contínua en calent tipus AC 22 base B 50/70 G, amb betum asfàltic de penetració, de granulometria grossa per a capa base i granulat calcari, en subministrament de petits volums fins a 5 t | 74.25 | Mesc.bit.AC 22 base B 50/70G,granul.calcari(<=5t)
B9H1W600 | dia | Increment en la fabricació de qualsevol mescla bituminosa en calent que per necessitats administratives es faci en treballs nocturns, dissabtes o festius | 3847.72 | Increment p/fabricació mescla bitum.calent,nocturn,dissabtes,festius
B9H2U100 | kg | Aglomerat asfàltic en fred per a reparacions puntuals, de 8 mm grandària màxima del granulat i lligant d'emulsió bituminosa | 0.25 | Agl.asfàltic fred,D<=8mm,emul.bitum.
B9H314Q1 | t | Mescla bituminosa discontínua en calent, per a capes de trànsit bbtm, 11a pmb 45/80-65(bm-3c) amb betum modificat i granulat granític | 78.64 | Mescla bituminosa discont.calent BBTM 11A PMB 45/80-65(BM-3c),granul.granític
B9H3U4Q1 | t | Mescla bituminosa discontínua en calent, per a capes de trànsit BBTM, 11A PMB 45/80-65(BM-3c) amb betum modificat i granulat granític, en subministrament de petits volums fins a 3 t | 87.69 | Mescla bituminosa discont.calent BBTM 11A PMB 45/80-65(BM-3c),granul.granític(<=3t)
BB41AU010 | u | Regulador semafòric amb capacitat de fins a 32 grups, segons especificacions Ajuntament. | 4529.51 | Regulador semafòric fins 32 grups.
BB41AU040 | u | Carta de sortides per 2 grups, segons especificacions Ajuntament. | 299.26 | Carta sortides 2 grups.
BB41AU050 | u | Carta de sortides per 4 grups, segons especificacions Ajuntament. | 448.91 | Carta sortides 4 grups.
BB41AU060 | u | Sai on line fins a 1500 va per regulador semafòric, amb capacitat d'incorporar bateries externes addicionals per garatir una autonomia de funcionament de la cruïlla de com a mínim dues hores, segons especificacions Ajuntament. | 1076.27 | Sai fins 1500 va per regulador.
BB41AU090 | u | Conjunt de bateries externes addicionals al sai, amb una capacitat conjunta de 120 ah. | 234.26 | Conjunt bateries externes 120 ah.
BB41AU140 | u | Mecanisme d'intermitència electrònica de commutació doble. | 46.1 | Mecanisme intermitència electrònica doble.
BB41AU170 | u | Armari exterior en planxa d'acer galvanitzat en calent i pintat, per allotjament d'un regulador o d'un sai, incloent aparamenta i accesoris necessàris pel seu correcte funcionament i sistema de tancament. segons especificacions Ajuntament. | 663.7 | Armari acer per regulador o sai.
BB41AU200 | u | Armari de polièster reforçat amb fibra de vidre de 1000 mm d'altura x 500 mm d'amplitud x 300 mm de profunditat, amb mecanisme de clau de guàrdia incorporat. | 467.29 | Armari polièster-fibra per regulador.
BB41AU230 | u | Coberta superior d'armari. | 89.69 | Coberta superior armari.
BB41AU260 | u | Safata per SAI i bateries | 75.29 | Safata per SAI i bateries
BB41BU260 | u | Columna de polièster-fibra de vidre de 0,80 m d'altura útil, 100 mm de diàmetre amb un gruix normal i 25 cm d'empotrament sense incloure peça tapajuntes. | 114.39 | Columna polièster-fibra 0,80 m.
BB41BU290 | u | Columna de polièster-fibra de vidre de 2 m d'altura útil, 100 mm de diàmetre amb un gruix normal i 30 cm d'empotrament sense incloure peça tapajuntes. | 140.32 | Columna polièster-fibra 2 m.
BB41BU320 | u | Columna polièster-fibra de vidre de 2,40 m d'altura útil, 100 mm de diàmetre amb un gruix normal i 35 cm d'empotrament sense incloure peça tapajuntes. | 153.72 | Columna polièster-fibra 2,40 m.
BB41BU350 | u | Columna d' acer galvanitzat de 0,80 m d' altura útil i 100 mm de diàmetre amb un gruix normal i 25 cm d' empotrament. | 105.06 | Columna acer 0,80 m.
BB41BU380 | u | Columna d' acer galvanitzat de 2 m d'altura útil i 100 mm de diàmetre amb un gruix normal i 30 cm d'empotrament. | 131.98 | Columna acer 2 m.
BB41BU410 | u | Columna d'acer galvanitzat de 2,40 m d'altura útil i 100 mm de diàmetre amb un gruix normal i 35 cm d'empotrament. | 126.84 | Columna acer 2,40 m.
BB41BU440 | u | Columna d'acer galvanitzat de 4 m d'altura útil i 100 mm de diàmetre amb un gruix normal i 60 cm d'empotrament. | 240.12 | Columna acer 4 m.
BB41BU470 | u | Bàcul d'acer galvanitzat de 6 m d'altura útil i 190 mm de diàmetre inicial, amb un gruix de 3 mm reforçat a la base amb 4 mm fins a sobre de la porta, i amb un braç de 4,50 m. (model homologat). | 762.09 | Bàcul acer 6045.
BB41BU500 | u | Bàcul d'acer galvanitzat de 6m d'altura útil i 190 mm de diàmetre inicial, amb un gruix de 3 mm reforçat a la base amb 4 mm fins a sobre de la porta, i amb un braç de 5,50 m. (model homologat). | 768.88 | Bàcul acer 6055.
BB41BU570 | u | Suport de 150 mm de sortint per a sustentació d'un semàfor model clàssic o barcelona. | 28.31 | Suport 150 mm.
BB41BU600 | u | Suport de 270 mm de sortint per a sustentació d'un semàfor model clàssic o barcelona. | 28.31 | Suport 270 mm.
BB41BU630 | u | Suport per acoblament de dos semàfors model clàssic o barcelona, suport en el centre i un braç doble de 500 mm. | 40.44 | Suport 500 mm.
BB41BU660 | u | Baixant de bàcul per semàfor model clàssic o barcelona. | 19.15 | Baixant bàcul.
BB41BU690 | u | Baixant de bàcul per a dos semàfors. | 35.18 | Baixant bàcul amb suport doble.
BB41BU720 | u | Casquet metàl·lic de semàfor s9 per acoplament de senyalització vertical. | 16.17 | Casquet metàl·lic de semàfor.
BB41BU750 | u | Mènsula vertical o lateral per a subjectar senyal de placa de carrer o senyal de codi de 40 cm a casquet de semàfor. | 14.15 | Mènsula vertical.
BB41BU770 | u | Maneguets metàl·lics per columna de semàfors inclosa la volandera antigir i la femella de fixació (2 suports) | 19.88 | Maneguet metàl. p/column.semàfors (2 suports)
BB41BU800 | u | Materials per a pintat de columnes de fibra o acer fins a una alçada de 2,4m, inclosa la pintura de qualsevol ral | 20.58 | Materials p/pintat columna fibra/acer h=<2,4 m
BB41BU810 | u | Materials per a pintat de bàculs fins a una alçada de 2,4m, inclosa la pintura de qualsevol ral | 31.5 | Materials p/pintat bàcul h=<2,4 m
BB41CU750 | u | Semàfor 11/100 led. | 74.82 | Semàfor 11/100 led.
BB41CU780 | u | Semàfor 12/100 amb òptiques de tecnologia led de qualsevol color i tipus normal, bici, etc. model clàssic o barcelona. | 165 | Semàfor 12/100 led.
BB41CU810 | u | Semàfor 13/100 amb òptiques de tecnologia led de qualsevol color i tipus normal, bici, etc. model clàssic o barcelona. | 247.51 | Semàfor 13/100 led.
BB41CU840 | u | Semàfor 11/200 amb òptiques de tecnologia led de qualsevol color i tipus normal, bici, bus, mixte, etc. model clàssic o barcelona amb ànima d'alumini. | 129.41 | Semàfor 11/200 led.
BB41CU870 | u | Semàfor 12/200 amb òptiques de tecnologia led de qualsevol color i tipus normal, ppc, bici, bus, mixte, etc. model clàssic o barcelona amb ànima d'alumini. | 258.83 | Semàfor 12/200 led.
BB41CU900 | u | Semàfor 13/200 amb òptiques de tecnologia led de qualsevol color i tipus normal, bici, bus, mixte, etc. model clàssic o barcelona amb ànima d'alumini. | 388.24 | Semàfor 13/200 led.
BB41CU920 | u | Semàfor 11/100 incandescent. | 31.54 | Semàfor 11/100 incandescent.
BB41CU930 | u | Semàfor 12/100 amb òptiques de làmpada incandescent, lent de qualsevol color i tipus normal, bici, bus, mixte, etc. model clàssic o barcelona. bombetes incloses. | 69.56 | Semàfor 12/100 incandescent.
BB41CU960 | u | Semàfor 13/100 amb òptiques de làmpada incandescent, lent de qualsevol color i tipus normal, bici, bus, mixte, etc. model clàssic o barcelona. bombetes incloses. | 104.35 | Semàfor 13/100 incandescent.
BB41CU990 | u | Semàfor 11/200 amb òptiques de làmpada incandescent, lent de qualsevol color i tipus normal, bici, bus, mixte, etc. model clàssic o barcelona. bombetes incloses. | 59.47 | Semàfor 11/200 incandescent.
BB41CV030 | u | Sistema per a invidents complet amb actuació per comandament a distànica model clàssic (ciberpas). | 299.26 | Sistema invidents clàssic (ciberpas).
BB41CV060 | u | Sistema per a invidents complet amb actuació per comandament a distànica model barcelona (ciberpas). | 194.12 | Sistema invidents barcelona (ciberpas).
BB41CV090 | u | Mòdul 11/200 amb sistema per a invidents actuat per comandament a distància, model clàssic (ciberpas). | 347.8 | 11/200 amb sistema invidents clàssic (ciberpas).
BB41CV120 | u | Mòdul 11/200 amb sistema per a invidents actuat per comandament a distància, model barcelona (ciberpas). | 242.65 | 11/200 amb sistema invidents barcelona (ciberpas).
BB41CV150 | u | Sistema per a invidents complet amb actuació per comandament a distànica model clàssic. | 194.53 | Sistema invidents clàssic.
BB41CV180 | u | Sistema per a invidents complet amb actuació per comandament a distànica model barcelona. | 126.18 | Sistema invidents barcelona.
BB41CV210 | u | Mòdul 11/200 amb sistema per a invidents actuat per comandament a distància, model clàssic. | 243.05 | 11/200 amb sistema invidents clàssic.
BB41CV240 | u | Mòdul 11/200 amb sistema per a invidents actuat per comandament a distància, model barcelona. | 174.71 | 11/200 amb sistema invidents barcelona.
BB41CV270 | u | Semàfor 12/200 amb òptiques de làmpada incandescent, lent de qualsevol color i tipus normal, ppc, bici, bus, mixte, etc. model clàssic o barcelona. bombetes incloses. | 118.95 | Semàfor 12/200 incandescent.
BB41CV300 | u | Semàfor 13/200 amb òptiques de làmpada incandescent, lent de qualsevol color i tipus normal, ppc, bus, mixte, etc. model clàssic o barcelona. bombetes incloses. | 178.42 | Semàfor 13/200 incandescent.
BB41CV330 | u | Semàfor 11/300 amb òptiques de làmpada incandescent, lent de qualsevol color i tipus normal, ppc, bus, mixte, etc. model clàssic o barcelona. bombetes incloses. | 94.33 | Semàfor 11/300 incandescent.
BB41CV360 | u | Semàfor 12/300 amb òptiques de làmpada incandescent, lent de qualsevol color i tipus normal, ppc, bus, mixte, etc. model clàssic o barcelona. bombetes incloses. | 188.64 | Semàfor 12/300 incandescent.
BB41CV390 | u | Semàfor 13/300 amb òptiques de làmpada incandescent, lent de qualsevol color i tipus normal, ppc, bus, mixte, etc. model clàssic o barcelona. bombetes incloses. | 210.16 | Semàfor 13/300 incandescent.
BB41CV420 | u | Semàfor 13/300/200 amb òptiques de làmpada incandescent, lent de qualsevol color i tipus normal, ppc, bus, mixte, etc. model clàssic o barcelona. bombetes incloses. | 213.26 | Semàfor 13/300/200 incandescent.
BB41CV470 | u | Pantalla de contrast per a semàfor 13/200. | 81.89 | Pantalla contrast 13/200.
BB41CV500 | u | Pantalla de contrast per a semàfor 13/300. | 98.85 | Pantalla contrast 13/300.
BB41CV530 | u | Pantalla de contrast per a semàfor 13/300/200. | 98.85 | Pantalla contrast 13/300/200.
BB41CV560 | u | Cos modular de semàfor 11/100 model clàssic o barcelona, incloent porta, visera i lent (muntatge unitari o en grup). | 32.35 | Cos modular 11/100.
BB41CV570 | u | Cos modular de semàfor 11/200 model clàssic o barcelona amb ànima d'alumini, incloent porta, visera i lent (muntatge unitari o en grup). | 48.52 | Cos modular 11/200.
BB41CV580 | u | Cos modular de semàfor 11/300 model clàssic o barcelona amb ànima d'alumini, incloent porta, visera i lent (muntatge unitari o en grup). | 72.8 | Cos modular 11/300.
BB41CV600 | u | Porta de policarbonat per a mòdul de 100 mm. model clàssic o barcelona. | 6.45 | Porta mòdul 100 mm.
BB41CV630 | u | Porta de policarbonat per a mòdul de 200 mm. model clàssic o barcelona. | 8.06 | Porta mòdul 200 mm.
BB41CV660 | u | Porta de policarbonat per a mòdul de 300 mm. model clàssic o barcelona. | 11.32 | Porta mòdul 300 mm.
BB41CV690 | u | Visera de policarbonat per a mòdul de 200 mm. | 8.09 | Visera mòdul 200 mm.
BB41CV720 | u | Visera de policarbonat per a mòdul de 300 mm. | 10.52 | Visera mòdul 300 mm.
BB41CV750 | u | Lent en policarbonat o vidre, per a mòdul de 100 mm de qualsevol color, per model clàssic o barcelona. | 3.45 | Lent 100 mm.
BB41CV780 | u | Lent en policarbonat o vidre, per a mòdul de 200 mm de qualsevol color, per model clàssic o barcelona. | 5.07 | Lent 200 mm.
BB41CV810 | u | Lent en policarbonat o vidre, per a mòdul de 300 mm de qualsevol color, per model clàssic o barcelona. | 7.28 | Lent 300 mm.
BB41CV840 | u | Paràbola reflectora de diàmetre 200 mm, d'alumini anoditzat, amb portalàmpades i cable de connexió. | 10.94 | Paràbola reflectora 200 mm.
BB41CV870 | u | Paràbola reflectora de diàmetre 300 mm d'alumini anoditzat, amb portalàmpades i cable de connexió. | 21.52 | Paràbola reflectora 300 mm.
BB41CV900 | u | Junta de goma, diàmetre 200 o 300 mm. i acoblament elàstic. | 1.41 | Junta goma 200 o 300 mm.
BB41CV910 | u | Focus de 100 mm amb teconologia led, de qualsevol color, amb una vida mitja mínima de 5 anys en funcionament sense cap led fos. | 50.15 | Focus 100 mm leds.
BB41CV920 | u | Focus de 200 mm amb teconologia led, de qualsevol color, amb una vida mitja mínima de 5 anys en funcionament sense cap led fos. | 80.89 | Focus 200 mm leds.
BB41CV930 | u | Bombeta d'incandescència de 40 w i d' una vida mitja de 6000 hores. | 1 | Bombeta 40 w 6000 h.
BB41CV940 | u | Bombeta d'incandescència de 75 w, 220/240 v, 600 lm, i d'una vida mitja de 8000 hores. segons din 67527. part 1. | 2.07 | Bombeta 75 w 8000 h.
BB41CV950 | u | Bombeta d'incandescència de 100 w, 220/240 v, 840 lm, i d'una vida mitja de 8000 hores. segons din 67527. part 1. | 2.15 | Bombeta 100 w 8000 h.
BB41CV960 | u | Punt de llum d'alta eficiència, baix consum, amb una vida mitja mínima de 25000 h, connexió e-27. | 29.12 | Punt de llum alta eficiència, baix consum.
BB41CV970 | u | Focus de 200 mm amb teconologia led especial, segons característiques indicades al plec. | 141.55 | Focus 200 mm leds especial.
BB41DW010 | u | Caixa de polsació pels reguladors locals accionats pels propis vianants. | 52.05 | Caixa polsació.
BB41EW040 | u | Tapa reforçada de policarbonat de caixa d'escomesa de 270 mm x 270 mm. | 10.54 | Tapa reforçada de caixa d'escomesa de 270 mm.
BB41EW050 | u | Caixa d'escomesa sobre pedestal compost per mitja columna, caixa detectors, caixa de doble aïllament, diferencial, magnetotèrmic, fusible petit material. | 254.57 | Caixa escomesa sobre pedestal.
BB41EW070 | u | Mòdul de caixa general de protecció que es compon de bornes bimetàl·liques i fusible a.p.r. de 63 a, dins d'un cofret del tipus homologat per unesa per a 160 a. | 110.7 | Mòdul caixa general protecció.
BB41EW100 | u | Placa d'escomesa fins a 3,3 kw per a col·locar a l' interior de la caixa d'escomesa existent, contenint mòdul de doble aïllament, diferencial, magnetotèrmic, fusible i petit material. | 117.31 | Placa escomesa fins a 3 kw.
BB41EW130 | u | Placa d'escomesa fins a 5,5 kw per a col·locar a l' interior de la caixa d'escomesa existent, contenint mòdul de doble aïllament, diferencial, magnetotèrmic, fusible i petit material. | 145.22 | Placa escomesa fins a 5 kw.
BB41EW160 | u | Caixa de policarbonat amb doble aïllament per a contenir les proteccions de diferencial i magnetotèrmic. | 66.2 | Caixa doble aïllament.
BB41EW190 | u | Contractació d'escomesa elèctrica per a instal·lacions semafòriques fins a 3,65 kW inclòs el projecte, memòria tècnica de disseny, la direcció i despeses d'organismes oficials i privats. | 1362.5 | Contractació escomesa fins a 3,65 kw.
BB41EW200 | u | Interruptor diferencial bipolar de 220v, in=40 a i id= 300 ma. clase a, 10 ka. | 77.88 | Diferencial bipolar de 220v, in=40 a, id=300 ma.
BB41EW230 | u | Interruptor diferencial tetrapolar de 220/380 v, in=40 a i id=300 ma. clase a, 10 ka. | 115.2 | Diferencial tetrapolar de 220/380 v, in=40 a, id=300 ma.
BB41EW260 | u | Interruptor magnetotèrmic fins a 40 a. 10ka. corba c. | 26.73 | Magnetotèrmic fins a 40 a. 10 ka, corba c.
BB41EW290 | u | Equip de protecció diferencial i magnetotèrmic amb rearmament automàtic. | 367.73 | Protecció diferencial i magnetotèrmic amb rearmament automàtic.
BB41EW310 | u | Descàrrec companyia. | 238.84 | Descàrrec companyia.
BB41EW410 | u | Armari inox 310x280x850 mm, amb porta de tancament metàl·lica, amb un grau de protecció ik10 segons une-en 50102, revestida exteriorment i pintada color ral 7000. estarà protegida contra la corrosió i disposarà d'un pany normalitzat per endesa, jis ref. cfe. inclou conjunt de protecció cpmst-t amb el mòdul de seccionament (amb l'aparamenta necessària) i el mòdul de mesura. inclou els elements de suport de l'armari i la peanya de regulació així com els conductes d'entrada i sortida pels cables d'alimentació | 757.24 | Armari inox a/porta 310x280x850 mm
BB41EW500 | u | Presa de corrent de tipus chuko 16A | 3.58 | Presa de corrent de tipus modular d'1 mòdul estret, bipolar amb presa de terra desplaçada (2P+T), 16
BB41EW550 | u | Inspecció períodica instal·lació elèctrica inclos documentació necessària, direcció i despesees d'organismes oficials i privats. | 549.02 | Inspecció periódica instal·lació elèctrica
BB41EW600 | u | Armari Monòlit amb CS+CPM-MF2 P<=15kW normalitzat | 5445.63 | Monòlit amb CS+CPM-MF2 P<=15kW normalitzat
BB41EW630 | u | Armari Monòlit normalitzat | 995 | Armari Monòlit normalitzat
BB41EW650 | u | Ampliació legalització escomesa projecte EP o Bicing per encabir-hi instal·lació Semafòrica, inclou tota la documentació, la direcció i despeses d'organismes oficials i privats | 800 | Ampliació legalització escomesa projecte EP o Bicing
BB41FW010 | U | Realització de l'actualització i gestió d'inventaris del Departament d'Espai Urbà d'acord amb els criteris dels plecs tècnics corresponents i la base cartogràfica pels treballs d'actuacions programades | 32 | Realització de l'actualització i gestió d'inventaris del Departament d'Espai Urbà d'acord amb els cr
BB42AU010 | u | Caixa de planxa d'acer galvanitzat, per a l'allotjament de 8 detectors. | 104.22 | Caixa acer per detector.
BB42AU040 | u | Detector simple de trànsit de llaç magnètic autoajustable. | 216.08 | Detector simple de llaç magnètic.
BB42AU070 | u | Detector doble de trànsit de llaç magnètic autoajustable. | 281.13 | Detector doble de llaç magnètic.
BB42FU100 | u | Caixa estanca IP-65 incloent controladora de TAG, amb base interna dades per les targetes tag i mòdul de sortides i comunicacions, amb font d'alimentació commutada 12 V 3 A compatible amb l'equipament de l'Ajuntament. | 257.82 | Caixa controladora TAG i font.
BB42FU130 | u | Antena exterior rfid de tipus tag d'alta cobertura. | 726.17 | Antena exterior rfid.
BB42FU160 | u | Targeta tag id compatible amb l'equipament de l'Ajuntament. | 31.95 | Targeta tag id.
BB42GU170 | u | Detector bluetooth, amb sistema de comunicacions i volcat de dades. | 3711.6 | Detector bluetooth.
BB44U010 | u | Balisa receptora de pas per carrer de corredors d'emergència de bombers. | 503.48 | Balisa receptora pas carrer.
BB44U040 | u | Sistema de feix d'infrarroigs per detecció de sortida de parc de bombers. | 527.14 | Sistema feix infrarroigs sortida parc.
BB44U070 | u | Panell d'informació pas de bombers. | 1819.89 | Panell informació pas bombers.
BB44U100 | u | Balisa emissora embarcada al vehicle. | 503.48 | Balisa emissora al vehicle.
BB44U130 | u | Polsador d'inici de corredor. | 30.98 | Polsador inici corredor.
BB44U160 | u | Mòdul exemis (conversor de contactes a tcp/ip). | 1239.75 | Mòdul exemis.
BB45U010 | u | Equip controlador de panells informatius i balises de carril multiús. | 4828.78 | Equip controlador panells i balises.
BB45U040 | u | Panell variable de senyalització d'inici de carril multiús. | 1819.89 | Panell variable inici carril multiús.
BB45U070 | u | Suport metàl·lic de panell variable de senyalització d'inici de carril multiús. | 1213.13 | Suport metàl·lic panell inici carril.
BB45U100 | u | Panell variable informatiu de senyalització d'estat de carril multiús. | 8816.36 | Panell variable estat carril multiús.
BB45U130 | u | Suport metàl·lic de panell variable informatiu de senyalització d'estat de carril multiús. | 2095.4 | Suport metàl·lic panell estat carril.
BB45U160 | u | Balisa lluminosa de carril multiús. | 291.57 | Balisa lluminosa carril multiús.
BB45U190 | u | Electrònica de substitució per balisa, muntada i segellada. | 154.04 | Electrònica de substitució per balisa.
BB46AU010 | u | Terminal de control d'entrada amb identificació per targes de proximitat amb intèrfon de comunicació. incloent tots els elements necessaris per al seu funcionament a la ciutat de barcelona. | 3991.43 | Terminal control entrada amb identificació.
BB46AU040 | u | Terminal de control de sortida. incloent tots els elements necessaris per al seu funcionament a la ciutat de barcelona. | 2388.66 | Terminal control sortida.
BB46AU070 | u | Columna d'interfonia directa (dist.< 300 m) 1 puls. | 1004.21 | Columna interfonia directa.
BB46AU100 | u | Armari de terminal, formada per una estructura metàl·lica d'acer inoxidable soldada, recoberta de polièster reforçat amb kevler i amb aplicació posterior d'una pintura epoxi, color pantone 442 c. | 1497.38 | Armari terminal acer inoxidable.
BB46AU130 | u | Pc per control de dades, veu i vídeo. | 879.73 | Pc control dades, veu i vídeo.
BB46AU160 | u | Pc per control de dades i veu. | 744.91 | Pc control dades i veu.
BB46AU190 | u | Autòmata. | 258.72 | Autòmata.
BB46AU220 | u | Unitat lectora de targetes xip de proximitat (3m). | 271 | Lectora targetes xip proximitat.
BB46AU250 | u | Pantalla tft. | 186.35 | Pantalla tft.
BB46AU280 | u | Vidre protector indicador lluminós integrat sti. | 51.84 | Vidre protector.
BB46AU310 | u | Amplificar àudio. | 47.55 | Amplificar àudio.
BB46AU340 | u | Polsador de petició de connexió amb el centre de control. | 19.97 | Polsador petició connexió.
BB46AU370 | u | Conjunt de tanca de la porta del terminal. | 39.51 | Conjunt tanca porta terminal.
BB46AU400 | u | Selector clau d'emergència. | 39.12 | Selector clau emergència.
BB46AU430 | u | Detector de presència amb memòria. | 96.13 | Detector presència amb memòria.
BB46AU460 | u | Font d'alimentació de 24 vdc. | 26.02 | Font alimentació 24 vdc.
BB46AU490 | u | Sistema de ventilació forçada, incorporat a la carrosseria. | 9.62 | Sistema ventilació forçada.
BB46AU520 | u | Termòstat. | 10.62 | Termòstat.
BB46AU550 | u | Grup hidràulic 1 electrovàlvula per a 1 piló automàtic 500, complet. | 933.11 | Grup hidràulic 1 e.v. per 1 piló automàtic 500.
BB46AU580 | u | Compressor lubrificat monocilindre, cabal per a 6 m3/h, pressió d'impulsió màx. de 10 bar, accionat per un motor asíncron monofàsic a 220 v, 1,5 kw i a 2800 rpm. | 824.61 | Compressor lubrificat monocilindre.
BB46AU610 | u | Regulador de pressió. | 35.55 | Regulador pressió.
BB46AU640 | u | Guardamotor. | 55.78 | Guardamotor.
BB46AU670 | u | Manòmetre de pressió escala 0-15 bars, posada a buit automàtica en cas d'un zero elèctric. | 46.26 | Manòmetre pressió escala 0-15 bars.
BB46AU700 | u | Purgador d'aigua, aturada en marxa automàtica. | 138.6 | Purgador aigua.
BB46AU730 | u | Receptor de ràdio freqüència que inclou decoder. | 110.61 | Receptor ràdio freqüència.
BB46BU760 | u | Suport mural per a càmera. | 54.08 | Suport mural càmera.
BB46BU790 | u | Càmera domo fixe amb sortida vídeo ip i zoom manual. | 481.71 | Càmera domo fixe ip i zoom.
BB46BU820 | U | Càmera de lectura de matricules | 2300 | Càmera de lectura de matricules
BB46CU820 | u | Piló automàtic electrohidràulic 500x250 mm, telescòpic. | 1774.34 | Piló automàtic electrohidràulic 500x250 mm, telescòpic.
BB46CU850 | u | Carcassa per a piló de 500x250 mm. | 493.83 | Carcassa per a piló de 500x250 mm.
BB46CU880 | u | Mecanisme hidràulic per a piló 500x250 mm complet. | 631.65 | Mecanisme hidràulic p/piló 500x250 mm complet.
BB46CU910 | u | Pistó telescòpic. | 436.41 | Pistó telescòpic.
BB46CU940 | u | Pistó pneumàtic i guies monobloc emmotllades. | 401.96 | Pistó pneumàtic i guies monobloc.
BB46CU970 | u | Carro piló automàtic. | 361.9 | Carro piló automàtic.
BB46CV010 | u | Electrovàlvula. | 100.78 | Electrovàlvula.
BB46CV040 | u | Joc de tres patins per a carro de piló automàtic. | 63.17 | Joc tres patins carro piló.
BB46CV070 | u | Detector de final de carrera tipus inductiu. | 58.73 | Detector final carrera inductiu.
BB46CV100 | u | Mànega hidràulica interior per a piló automàtic 500. | 131.02 | Mànega hidràulica interior piló.
BB46CV130 | u | Tapa base exterior. | 96.98 | Tapa base exterior.
BB46CV160 | u | Tapa cega exterior. | 96.98 | Tapa cega exterior.
BB46CV190 | u | Peça intermitja cilindre-carro piló automàtic 500. | 88.06 | Peça intermitja cilindre-carro.
BB46CV220 | u | Joc de 4 cargols fusibles subjecció cilindre exterior. | 13.85 | Joc 4 cargols fusibles.
BB46CV250 | u | Cilindre exterior 500x250 mm, amb tapeta. | 318.48 | Cilindre exterior 500x250 mm, amb tapeta.
BB46CV280 | u | Tapeta cilindre exterior. | 48.25 | Tapeta cilindre exterior.
BB46CV310 | u | Acumulador d'aire de 15 l, pressió de disseny de 10 bar, pressió de prova hidràulica de 15 bar. dipòsit format per un cilindre de 300 mm de diàmetre i de 400 mm de longitud. | 242.54 | Acumulador aire 15 l.
BB46CV320 | u | Presostat | 121.81 | Presostat
BB46CV380 | u | Cilindre exterior 900x271 mm M50 | 1000 | Cilindre exterior 900x271 mm M50
BB46CV410 | u | Cilindre exterior 900x273 mm M30 | 800 | Cilindre exterior 900x273 mm M30
BB46CV430 | u | Tapa del cilindre sense led M30 M50 | 664 | Tapa del cilindre sense led M30 M50
BB46CV450 | u | Tapa del cilindre amb led senyal acústica d'advertència M30 M50 | 234 | Tapa del cilindre amb led senyal acústica d'advertència M30 M50
BB46CV480 | u | Anell protector de silicona transparent per tapa cilindre amb led | 26 | Anell protector de silicona transparent per tapa cilindre amb led
BB46CV510 | u | Carril guia superior M30 | 156 | Carril guia superior M30
BB46CV540 | u | Anell de fregament M50 | 103 | Anell de fregament M50
BB46CV570 | u | Carril guia inferior M30 M50 | 164 | Carril guia inferior M30 M50
BB46CV600 | u | Topall de goma 40x30mm M30 M50 | 32.5 | Topall de goma 40x30mm M30 M50
BB46CV630 | u | Casquet carril guia interior M30 M50 | 15.5 | Casquet carril guia interior M30 M50
BB46CV660 | u | Topall de goma 60x35mm M30 | 54 | Topall de goma 60x35mm M30
BB46CV690 | u | Topall de goma 75x40mm M50 | 70 | Topall de goma 75x40mm M50
BB46CV720 | u | Sabata lliscant M30 | 18.4 | Sabata lliscant M30
BB46CV750 | u | Sabata lliscant M50 | 23 | Sabata lliscant M50
BB46CV780 | u | Bomba hidràulica contacte d'obreportes descens manual en cas de fallada de corrent M30 | 2526 | Bomba hidràulica contacte d'obreportes descens manual en cas de fallada de corrent M30
BB46CV790 | u | Bomba hidràulica amb EFO contacte d'obreportes descens manual en cas de fallada de corrent M30 | 2760 | Bomba hidràulica amb EFO contacte d'obreportes descens manual en cas de fallada de corrent M30
BB46CV800 | u | Bomba hidràulica contacte d'obreportes descens manual en cas de fallada de corrent M50 | 5990 | Bomba hidràulica contacte d'obreportes descens manual en cas de fallada de corrent M50
BB46CV810 | u | Bomba hidràulica amb EFO contacte d'obreportes descens manual en cas de fallada de corrent M50 | 10156 | Bomba hidràulica amb EFO contacte d'obreportes descens manual en cas de fallada de corrent M50
BB46CV820 | u | Contacte magnètic und Magnet 2500mm M30 | 149 | Contacte magnètic und Magnet 2500mm M30
BB46CV830 | u | Sensor de proximitat M30 M50 | 171 | Sensor de proximitat M30 M50
BB46CV840 | u | Electrovàlvula M30 | 250 | Electrovàlvula M30
BB46CV850 | u | Bobina per l'electrovàlvula M30 | 53 | Bobina per l'electrovàlvula M30
BB46CV855 | u | Pletina mestra M30 M50 | 1106 | Pletina mestra M30 M50
BB46CV860 | u | Pletina esclava M30 M50 | 573 | Pletina esclava M30 M50
BB46CV865 | u | Topall de goma superior 60x30mm M30 | 42 | Topall de goma superior 60x30mm M30
BB46CV870 | u | Topall de goma superior 50x40mm M50 | 65.6 | Topall de goma superior 50x40mm M50
BB46CV875 | u | Canonada hidràulica M30 | 120 | Canonada hidràulica M30
BB46CV880 | u | Canonada hidràulica M50 | 148 | Canonada hidràulica M50
BB46CV885 | u | Canonada hidràulica amb EFO M30 | 94 | Canonada hidràulica amb EFO M30
BB46CV890 | u | Canonada hidràulica amb EFO M50 | 76 | Canonada hidràulica amb EFO M50
BB46CV895 | u | Element calefactor M30 | 365 | Element calefactor M30
BB46CV900 | u | Element calefactor M50 | 475 | Element calefactor M50
BB46CV905 | u | Bloc de topall superior M30 | 68 | Bloc de topall superior M30
BB46CV910 | u | Bloc de topall superior M50 | 90.33 | Bloc de topall superior M50
BB46CV915 | u | Bloc de topall inferior M30 | 78 | Bloc de topall inferior M30
BB46CV920 | u | Bloc de topall inferior M50 | 117.6 | Bloc de topall inferior M50
BB46CV925 | u | Banda lluminosa per tapa del cilindre, set de gel per M30 i M50 | 234 | Banda lluminosa per tapa del cilindre, set de gel per M30 i M50
BB46CV930 | u | Carcassa per a pilona automàtica M30 | 700 | Carcassa per a pilona M30
BB46CV935 | u | Carcassa per a pilona automàtica M50 | 800 | Carcassa per a pilona M50
BB46CV940 | u | Piló automàtic electrohidràulic alta seguretat | 12345 | Piló automàtic electrohidràulic alta seguretat.
BB46DV340 | u | Comandament de ràdio freqüència 1 botó. | 19.67 | Comandament ràdio freqüència 1 botó.
BB46DV350 | u | Targeta xip sense contacte. | 3.88 | Targeta xip sense contacte.
BB46DV360 | u | Llicència temporalment ilimitada per 1 porta nova, incloent control remot, gestió de targes, gestió d'horaris, intercanvi de fitxers, atenció interfonia, atenció imatge i alta al centre de control | 1271.79 | Llicència 1 porta control remot.
BB48U010 | u | Central de regulació. no inclou el sai. | 3235.36 | Central.
BB48U040 | u | Sai per central de regulació, de 1500 va amb extensió d'autonomia. | 2417.71 | Sai per central regulació, 1500 va amb extensió autonomia.
BB48U070 | u | Armari exterior de 645x447x1250 mm en planxa d'acer galvanitzat en calent i pintat, per allotjament d'una central. gruix de planxa 2 mm. | 887.92 | Armari exterior central.
BB49U010 | u | Equip de control de sistema de carrils reversibles. | 7802.17 | Equip control sistema carrils reversibles.
BB49U040 | u | Equip de control de pòrtic de carrils reversibles. | 7159.81 | Equip control pòrtic carrils reversibles.
BB49U070 | u | Sai on line per controlador de pòrtic, amb capacitat d'incorporar bateries externes addicionals per garatir una autonomia de funcionament del pòrtic de com a mínim dues hores, segons especificacions Ajuntament. | 1076.27 | Sai per controlador de pòrtic.
BB49U100 | u | Conjunt de bateries externes addicionals al SAI, amb una capacitat conjunta de 120 Ah. | 234.26 | Conjunt bateries externes 120 Ah.
BB49U130 | u | Bombeta halògena de 55 W, 12 V i d'una vida mitja de 4000 hores (senyals carrils reversibles). | 7.61 | Bombeta halògena 55 W 4000 hores (carrils reversibles).
BB49U150 | u | Reflector per a bombeta halògena h3, de 55 w, 12 v, per a senyal variable de diagonal. | 49.16 | Reflector per a bombeta halògena senyal de diagonal.
BB4AU010 | u | Càmera de tv domo digital amb zoom i telecomandament. | 2711.07 | Càmera tv domo digital.
BB4AU040 | u | Càmera de tv fixa amb zoom. | 580.95 | Càmera tv fixa.
BB4AU070 | u | Equip receptor d'ordres de telecomandament. | 775.82 | Receptor ordres telecomandament.
BB4AU100 | u | Armari exterior per equipament càmera de tv. | 331.84 | Armari exterior equipament càmera tv.
BB4AU130 | u | Posicionador panoràmic de càmera per utilització en exteriors. | 1204.9 | Posicionador càmera.
BB4AU160 | u | Cable de 20 m control de càmera, instal·lat. | 284.5 | Cable de 20 m control de càmera.
BB4AU170 | u | Pal de sustentació de càmera de tv de 10 m. d'altura, de 4 mm de gruix de planxa, galvanitzat, instal·lat. | 1378.56 | Pal càmera televisió 10 m.
BB4AU200 | u | Pal de sustentació de càmera de tv de 13 m. d'altura, de 4 mm de gruix de planxa, galvanitzat, instal·lat. | 1692.96 | Pal càmera televisió 13 m.
BB4AU230 | u | Pal de sustentació de càmera de tv de 15 m. d'altura, de 4 mm de gruix de planxa, galvanitzat, instal·lat. | 1884.79 | Pal càmera televisió 15 m.
BB4AU260 | u | Pal de sustentació de càmera de tv de 20 m. d'altura, de 4 mm de gruix de planxa, galvanitzat, instal·lat. | 2893.34 | Pal càmera televisió 20 m.
BB4AU290 | u | Pal de sustentació de càmera de televisió de 13 m d'alçada, amb creueta de 4,5 m galvanitzat en calent. | 2111.89 | Pal càmera televisió 13 m. amb creueta.
BB4AU320 | u | Pal de sustentació de càmera de televisió de 15 m d'alçada, amb creuta de 4,5 m. | 2315.05 | Pal càmera televisió 15 m. amb creueta.
BB4AU350 | u | Pal de sustentació de càmera de televisió de 20 m d'alçada, amb creueta de 4,5 m. | 3412.2 | Pal càmera televisió 20 m. amb creueta.
BB4AU380 | u | Subjecció de seguretat tipus cadeneta per a càmera de t.v. | 21.95 | Subjecció seguretat càmera.
BB4AU410 | u | Codificador de vídeo. | 404.42 | Codificador vídeo.
BB4AU440 | u | Decodificador de vídeo. | 404.42 | Decodificador vídeo.
BB4BU010 | u | Panell d'informació variable matricial 128x64 píxels de leds, d'aproximadament 2064 x 1333 mm inclòs suport i connexió. | 16176.8 | Panell d'informació variable matricial 128x64 píxels de leds.
BB4BU040 | u | Suport metal·lic de panell d'informació variable matricial 128x64 píxels de leds. | 1654.26 | Suport metal·lic panell panell d'informació variable matricial 128x64 píxels de leds.
BB4BU070 | u | Panell d'informació variable matricial 96x32 píxels de leds, d'aproximadament 1920 x 640 mm inclòs suport i connexió. | 11341.56 | Panell d'informació variable matricial 96x32 píxels de leds
BB4BU100 | u | Suport metàl·lic de panell d'informació variable matricial 96x32 píxels de leds, d'aproximadament 1920 x 640 mm. | 551.42 | Suport metal·lic panell panell d'informació variable matricial 96x32 píxels de leds.
BB4BU130 | u | Panell amb senyal variable de codi. | 1819.89 | Panell amb senyal variable de codi.
BB4BU160 | u | Suport metàl·lic de panell amb senyal variable de codi. | 1213.13 | Suport metàl·lic panell senyal variable codi.
BB4CU010 | u | Pc servidor. | 1891.69 | Pc servidor.
BB4CU020 | u | Pc sobretaula. | 908.01 | Pc sobretaula.
BB4CU030 | u | Pc portàtil. | 1362.01 | Pc portàtil.
BB4CU040 | u | Impressora làser color. | 227.01 | Impressora làser color.
BB4CU050 | u | Tòner de tinta per impressora làser. | 60.54 | Tòner de tinta per impressora làser.
BB4CU060 | u | Cartutxo de tinta per impressora injecció. | 22.7 | Cartutxo de tinta per impressora injecció.
BB4CU070 | u | Monitor pc. | 189.16 | Monitor pc.
BB4CU080 | u | Teclat i ratolí pc. | 37.83 | Teclat i ratolí pc.
BB4DU010 | u | Switch nivell 2 gestionable 8/9 ports 10/100/1000 Base-T i amb 2 ports òptics 1000 Base-X sfp. totalment instal·lat, programat i en funcionament. compatible amb l'equipament de l'Ajuntament. | 290.47 | Switch nivell 2 gestionable 8/9 ports 10/100/1000 base-t, amb 2 ports òptics 1000 base-x sfp.
BB4DU030 | u | Switch nivell 2 gestionable 24 ports òptics 1000 base-x sfp, 2 10-gigabit xfp. totalment instal·lat, programat i en funcionament. compatible amb l'equipament de l'Ajuntament. | 1936.47 | Switch nivell 2 gestionable 24 ports òptics 1000 base-x sfp, 2 10-gigabit xfp.
BB4DU050 | u | Switch nivell 3 amb 24 ports òptics 1000 base-x sfp i 2 10-gigabit xfp. totalment instal·lat, programat i en funcionament. compatible amb l'equipament de l'Ajuntament. | 2943.44 | Switch nivell 3 amb 24 ports òptics 1000 base-x sfp, 2 10-gigabit xfp.
BB4DU070 | u | Mòdul g-bic òptic 1000 Base-LX monomode per enrracar al switch. | 65.84 | Mòdul g-bic òptic 1000 Base-LX monomode.
BB4DU080 | u | Canviador de medi (per qualsevol entre fibra òptica, ethernet, 422, 485 i 232). | 78.23 | Canviador medi.
BB4DU090 | u | Mòdul de comunicacions gprs. | 1161.88 | Mòdul gprs.
BB4EAU010 | m | Cable de conductor de coure de 0,6/1 kv, designació rv-k, de secció 1x2,5 mm2. | 0.5 | Cable coure rv-k 1x2,5 mm2.
BB4EAU040 | m | Cable de conductor de coure de 0,6/1 kv, designació rv-k, de secció 1x4 mm2. | 0.68 | Cable coure rv-k 1x4 mm2.
BB4EAU070 | m | Cable de conductor de coure de 0,6/1 kv, designació rv-k, de secció 2x6 mm2. | 1.78 | Cable coure rv-k 2x6 mm2.
BB4EAU100 | m | Cable de conductor de coure de 0,6/1 kv, designació rv-k, de secció 2x10 mm2. | 2.8 | Cable coure rv-k 2x10 mm2.
BB4EAU130 | m | Cable de conductor de coure de 0,6/1 kv, designació rv-k, de secció 2x16 mm2. | 4.26 | Cable coure rv-k 2x16 mm2.
BB4EAU160 | m | Cable de conductor de coure de 0,6/1 kv, designació rv-k, de secció 3x6 mm2. | 2.47 | Cable coure rv-k 3x6 mm2.
BB4EAU190 | m | Cable de conductor de coure de 0,6/1 kv, designació rv-k, de secció 3x10 mm2. | 3.87 | Cable coure rv-k 3x10 mm2.
BB4EAU220 | m | Cable de conductor de coure de 0,6/1 kv, designació rv-k, de secció 3x16 mm2. | 5.91 | Cable coure rv-k 3x16 mm2.
BB4EAU250 | m | Cable de conductor de coure de 0,6/1 kv, designació rv-k, de secció 4x1,5 mm2. | 1.01 | Cable coure rv-k 4x1,5 mm2.
BB4EAU280 | m | Cable de conductor de coure de 0,6/1 kv, designació rv-k, de secció 4x2,5 mm2. | 1.52 | Cable coure rv-k 4x2,5 mm2.
BB4EBU310 | m | Cable de conductor de coure de 0,6/1 kv, designació rz1k (as), de secció 1x2,5 mm2. | 0.66 | Cable coure rz1k (as) 1x2,5 mm2.
BB4EBU340 | m | Cable de conductor de coure de 0,6/1 kv, designació rz1k (as), de secció 1x4 mm2. | 0.86 | Cable coure rz1k (as) 1x4 mm2.
BB4EBU370 | m | Cable de conductor de coure de 0,6/1 kv, designació rz1k (as), de secció 2x6 mm2. | 2.22 | Cable coure rz1k (as) 2x6 mm2.
BB4EBU400 | m | Cable de conductor de coure de 0,6/1 kv, designació rz1k (as), de secció 2x10 mm2. | 3.2 | Cable coure rz1k (as) 2x10 mm2.
BB4EBU430 | m | Cable de conductor de coure de 0,6/1 kv, designació rz1k (as), de secció 2x16 mm2. | 4.77 | Cable coure rz1k (as) 2x16 mm2.
BB4EBU460 | m | Cable de conductor de coure de 0,6/1 kv, designació rz1k (as), de secció 3x6 mm2. | 2.95 | Cable coure rz1k (as) 3x6 mm2.
BB4EBU490 | m | Cable de conductor de coure de 0,6/1 kv, designació rz1k (as), de secció 3x10 mm2. | 4.33 | Cable coure rz1k (as) 3x10 mm2.
BB4EBU520 | m | Cable de conductor de coure de 0,6/1 kv, designació rz1k (as), de secció 3x16 mm2. | 6.6 | Cable coure rz1k (as) 3x16 mm2.
BB4EBU550 | m | Cable de conductor de coure de 0,6/1 kv, designació rz1k (as), de secció 4x1,5 mm2. | 1.33 | Cable coure rz1k (as) 4x1,5 mm2.
BB4EBU580 | m | Cable de conductor de coure de 0,6/1 kv, designació rz1k (as), de secció 4x2,5 mm2. | 1.88 | Cable coure rz1k (as) 4x2,5 mm2.
BB4ECU610 | m | Cable de conductor de coure de 0,6/1 kv, designació rvfv, de secció 2x6 mm2. | 2.14 | Cable coure rvfv 2x6 mm2.
BB4ECU640 | m | Cable de conductor de coure de 0,6/1 kv, designació rvfv, de secció 2x10 mm2. | 3.35 | Cable coure rvfv 2x10 mm2.
BB4ECU670 | m | Cable de conductor de coure de 0,6/1 kv, designació rvfv, de secció 2x16 mm2. | 5.1 | Cable coure rvfv 2x16 mm2.
BB4ECU700 | m | Cable de conductor de coure de 0,6/1 kv, designació rvfv, de secció 4x1,5 mm2. | 1.22 | Cable coure rvfv 4x1,5 mm2.
BB4ECU730 | m | Cable de conductor de coure de 0,6/1 kv, designació rvfv, de secció 4x2,5 mm2. | 1.83 | Cable coure rvfv 4x2,5 mm2.
BB4EDU760 | m | Cable de conductor de coure amb aïllament de plàstic, de secció 1x6 mm2 per preses de terra. | 0.43 | Cable coure 1x6 mm2 presa terra.
BB4EDU790 | m | Cable de conductor de coure amb aïllament de plàstic, de secció 1x16 mm2 per preses de terra. | 1.11 | Cable coure 1x16 mm2 presa terra.
BB4EDU820 | m | Cable de conductor de coure amb aïllament de plàstic, de secció 1x35 mm2 per preses de terra. | 2.42 | Cable coure 1x35 mm2 presa terra.
BB4EDU850 | m | Cable de conductor de coure eptafilar nu, de secció 1x35 mm2. | 2.42 | Cable coure eptafilar nu 1x35 mm2.
BB4EEU880 | m | Cable armat de 4 parells de 0.9 mm de diàmetre. | 1.64 | Cable armat 4 parells.
BB4EEU910 | m | Cable armat de 7 parells de 0.9 mm de diàmetre. | 2.29 | Cable armat 7 parells.
BB4EEU940 | m | Cable armat de 10 parells de 0.9 mm de diàmetre. | 2.93 | Cable armat 10 parells.
BB4EEU970 | m | Cable armat de 16 parells de 0.9 mm de diàmetre. | 3.65 | Cable armat 16 parells.
BB4EEV010 | m | Cable armat de 20 parells de 0.9 mm de diàmetre. | 3.93 | Cable armat 20 parells.
BB4EEV060 | u | Torpede per interconnexió de cables de 7 parells, inclòs el torpede i petit material d'instal·lació | 62.78 | Torpede interconnexió 7 parells.
BB4EEV090 | u | Torpede per interconnexió de cables de 10 parells, inclòs el torpede i petit material d'instal·lació | 76.23 | Torpede interconnexió 10 parells.
BB4EEV120 | u | Torpede per interconnexió de cables de 16 parells, inclòs el torpede i petit material d'instal·lació | 107.63 | Torpede interconnexió 16 parells.
BB4EEV150 | u | Torpede per interconnexió de cables de 20 parells, inclòs el torpede i petit material d'instal·lació | 125.56 | Torpede interconnexió 20 parells.
BB4EFV160 | m | Cable de 8 fo monomode b1.1, segons en 186000. armat. amb protecció d'aramida, armadura metàl·lica i coberta exterior de polietilè en color vermell i amb el logotip de l'excm. Ajuntament de Barcelona. | 1.49 | Cable de 8 fo monomode.
BB4EFV190 | m | Cable de 24 fo monomode b1.1, segons en 186000. armat. amb protecció d'aramida, armadura metàl·lica i coberta exterior de polietilè en color vermell i amb el logotip de l'excm. Ajuntament de Barcelona. | 3.51 | Cable de 24 fo pesp monomode.
BB4EFV220 | m | Cable de 48 fo monomode b1.1, segons en 186000. armat. amb protecció d'aramida, armadura metàl·lica i coberta exterior de polietilè en color vermell i amb el logotip de l'excm. Ajuntament de Barcelona. | 6.38 | Cable de 48 fo pesp monomode.
BB4EFV250 | m | Cable de 96 fo monomode b1.1, segons en 186000. armat. amb protecció d'aramida, armadura metàl·lica i coberta exterior de polietilè en color vermell i amb el logotip de l'excm. Ajuntament de Barcelona. | 10 | Cable de 96 fo pesp monomode.
BB4EFV280 | u | Fusió en recte de fins a 4 fo monomode, inclòs torpede i elements de fixació. inclou les mesures de retroesparciment del mateix. | 144.42 | Fusió en recte fins a 4 fo monomode.
BB4EFV290 | u | Fusió en recte de fins a 8 fo monomode, inclòs torpede i elements de fixació. inclou les mesures de retroesparciment del mateix. | 225.38 | Fusió en recte fins a 8 fo monomode.
BB4EFV300 | u | Fusió en recte de fins a 24 fo monomode, inclòs torpede i elements de fixació. inclou les mesures de retroesparciment del mateix. | 562.8 | Fusió en recte fins a 24 fo monomode.
BB4EFV310 | u | Fusió en recte de fins a 48 fo monomode, inclòs torpede i elements de fixació. inclou les mesures de retroesparciment del mateix. | 1071.62 | Fusió en recte fins a 48 fo monomode.
BB4EFV320 | u | Fusió en recte de fins a 96 fo monomode, inclòs torpede i elements de fixació. inclou les mesures de retroesparciment del mateix. | 2081.83 | Fusió en recte fins a 96 fo monomode.
BB4EFV330 | u | Fusió terminal de fins a 4 fo monomode, inclòs pig-tail, connectors, adaptadors i caixa de 24 connectors totalment instal·lat i en funcionament. | 260.18 | Fusió terminal fins a 4 fo monomode.
BB4EFV340 | u | Fusió terminal de fins a 6 fo monomode, inclòs pig-tail, connectors, adaptadors i caixa de 24 connectors totalment instal·lat i en funcionament. | 306.26 | Fusió terminal en cable fins a 6 fo monomode.
BB4EFV350 | u | Fusió terminal de fins a 8 fo monomode, inclòs pig-tail, connectors, adaptadors i caixa de 24 connectors totalment instal·lat i en funcionament. | 352.34 | Fusió terminal en cable fins a 8 fo monomode.
BB4EFV360 | u | Fusió terminal de fins a 12 fo monomode, inclòs pig-tail, connectors, adaptadors i caixa de 24 connectors totalment instal·lat i en funcionament. | 444.5 | Fusió terminal en cable fins a 12 fo monomode.
BB4EFV370 | u | Fusió terminal de fins a 24 fo monomode, inclòs pig-tail, connectors, adaptadors i caixa de 24 connectors totalment instal·lat i en funcionament. | 720.95 | Fusió terminal en cable fins a 24 fo monomode.
BB4EFV380 | u | Caixa repartidora òptica de connectors, inclosos pig-tails | 259.9 | Caixa repartidora òptica de 4 connectors
BB4EFV390 | u | Caixa repartidora òptica de connectors, inclosos pig-tails | 278.1 | Caixa repartidora òptica de 6 connectors
BB4EFV400 | u | Caixa repartidora òptica de 12 connectors, inclosos pig-tails | 332.66 | Caixa repartidora òptica de 12 connectors
BB4EFV410 | u | Caixa repartidora òptica de 24 connectors, inclosos pig-tails | 441.81 | Caixa repartidora òptica de 24 connectors
BB4EFV420 | u | Fuetó de f.o. monomodo fins a 0,5 m | 12.16 | Fuetó de f.o. de hasta 0,5 m
BB4EFV430 | u | Fuetó de f.o. monomodo fins a 2 m | 17.89 | Fuetó de f.o. de hasta 2 m
BB4EFV440 | u | Fuetó de f.o. monomodo fins a 5 m | 22.18 | Fuetó de f.o. de hasta 5 m
BB4EFV450 | u | Fuetó de f.o. monomodo fins a 10 m | 41.13 | Fuetó de f.o. de hasta 10 m
BB4EFV460 | u | Fusió de f.o. en repartidor o torpede existent. inclou mesura de retroesparciment | 16.19 | Fusió de f.o
BB4EFV470 | u | Crimpat de f.o. | 7.02 | Crimpat de f.o.
BB4EFV480 | u | Mesura retroesparciment d'una f.o. | 4.05 | Mesura retroesparciment d'una f.o.
BB4EFV490 | u | Caixa estanca ip65 o torpede de fusió/derivació de fins a 8 f.o. | 84.31 | Caixa estanca ip65 o torpede de fusió/derivació de fins a 8 f.o.
BB4EFV500 | u | Caixa estanca ip65 o torpede de fusió/derivació de fins a 24 f.o. | 102.25 | Caixa estanca ip65 o torpede de fusió/derivació de fins a 24 f.o.
BB4EFV510 | u | Caixa estanca ip65 o torpede de fusió/derivació de fins a 48 f.o. | 132.74 | Caixa estanca ip65 o torpede de fusió/derivació de fins a 48 f.o.
BB4EFV520 | u | Caixa estanca ip65 o torpede de fusió/derivació de fins a 96 f.o. | 183.87 | Caixa estanca ip65 o torpede de fusió/derivació de fins a 96 f.o.
BBA0-0SD6 | kg | Microesferes de vidre per a senyalització per a marques vials retrorreflectants en sec | 1.64 | Microesferes vidre p/retrorref.sec
BBA0-HOPP | kg | Micropartícules amb cantells angulosos de vidre en pols | 2.69 | Micropart.cantells angulosos vidre pols
BBA11100 | kg | Pintura acrílica de color blanc, per a marques vials | 2.58 | Pintura acrílica color blanc,p/marques vials
BBA11200 | kg | Pintura acrílica de color groc, per a marques vials | 2.51 | Pintura acrílica color groc,p/marques vials
BBA14200 | kg | Pintura alcídica de color groc, per a marques vials | 2.99 | Pintura alcídica color groc,p/marques vials
BBA17100 | kg | Plàstic d'aplicació en fred de dos components de color blanc, per a marques vials | 4.49 | Plàstic en fred 2 comp.color blanc,p/marques vials
BBA17200 | kg | Plàstic d'aplicació en fred de dos components de color groc, per a marques vials | 5.27 | Plàstic en fred 2 comp.color groc,p/marques vials
BBA1M100 | kg | Microesferes de vidre per a marques vials retrorreflectants en sec | 1.64 | Microesferes vidre p/retrorref.sec
BBA1UU02 | kg | Micropartícules de vidre en pols amb cantells angulosos | 1.9 | Micropartícules vidre en pols
BBA1-2XWO | kg | Pintura acrílica de color groc, per a marques vials | 2.51 | Pintura acrílica color groc, p/marques vials
BBAZUXC1 | m | Cinta de marcatge de paviment, adhesiva, reflectant i antilliscant, de color groc, i ample de 10 cm, retirable | 2.71 | Cinta marcatge pav.,adhe,reflecant,antilliscant,groga,a:10cm
BBB2A001 | u | Senyal manual per a senyalista | 13.53 | Senyal manual p/senyalis.
BBC12102 | u | Con d'abalisament de plàstic reflector de 30 cm d'alçària, per a 2 usos, per a seguretat i salut | 4.08 | Con plàstic reflector h=30cm,2usos,p/SiS
BBC12302 | u | Con d'abalisament de plàstic reflector de 50 cm d'alçària, per a 2 usos, per a seguretat i salut | 7.04 | Con plàstic reflector h=50cm,2usos,p/SiS
BBC12502 | u | Con d'abalisament de plàstic reflector de 75 cm d'alçària, per a 2 usos, per a seguretat i salut | 14.68 | Con plàstic reflector h=75cm,2usos,p/SiS
BBC12902 | u | Con d'abalisament de plàstic reflector de 90 cm d'alçària, per a 2 usos, per a seguretat i salut | 20.14 | Con plàstic reflector h=90cm,2usos,p/SiS
BBC14002 | u | Tetràpode d'abalisament de plàstic reflector, per a 2 usos, per a seguretat i salut | 8.33 | Tetràpode abalis. de plàstic reflector,2usos,p/SiS
BBC16600 | u | Piqueta d'abalissament amb peça reflectora d'una cara de 40 cm d'alçària, per a seguretat i salut | 6.63 | Piqueta d'abalissament peça reflectora 1cara h=40cm,p/SiS
BBC18600 | u | Piqueta d'abalissament amb peça reflectora de dues cares de 40 cm d'alçària, per a seguretat i salut | 7.56 | Piqueta d'abalissament peça reflectora 2cares h=40cm,p/SiS
BBC1A000 | m | Cinta d'abalisament reflectora, per a seguretat i salut | 1.41 | Cinta balisament reflectora,p/SiS
BBC1D000 | m | Garlanda d'abalisament reflectora, per a seguretat i salut | 0.09 | Garlanda abalisament reflectora,p/SiS
BBC1EAJ0 | u | Garlanda d'abalisament lluminosa de 25 m de llargària, 6 làmpades, amb energia de bateria de 12 V, per a seguretat i salut | 76.69 | Garlanda abalisament lluminosa llarg.=25m,6làmpades,bat.12V,p/SiS
BBC1F500 | u | Globus de llum vermella per a senyalització, per a seguretat i salut | 8.13 | Globus llum vermella p/senyal., p/SiS
BBC1GFJ2 | u | Llumenera amb làmpada intermitent color ambre, amb energia de bateria de 12 V, per a 2 usos, per a seguretat i salut | 23.97 | Llumenera làmpada intermitent color ambre,bat.12V,2usos,p/SiS
BBC1H0K2 | u | Llumenera amb làmpada llampegant , amb energia de bateria recarregable, per a 2 usos, per a seguretat i salut | 99.5 | Llumenera làmpada llampegant,bat.recarregable,2usos,p/SiS
BBC1JF00 | u | Llumenera amb làmpada fixa color ambre, per a seguretat i salut | 22.04 | Llumenera làmpada fixa color ambre,p/SiS
BBC1KJ04 | m | Tanca mòbil metàl·lica de 2,5 m de llargària i 1 m d'alçària, per a 4 usos, per a seguretat i salut | 10.89 | Tanca mòbil metàl.llarg.=2,5m,h=1m,4usos, p/SiS
BBC1MPP2 | m | Barrera de PVC injectat de 0,7x1 m amb dipòsit d'aigua de llast i encadellat d'unió, per a 2 usos, per a seguretat i salut | 56.85 | Barrera de PVC injectat 0,7x1m,dip.aigua,encadellat,2usos,p/SiS
BBC1R800 | u | Amortització de cascada lluminosa de llargària 25 m ( tl-8 ), (10 usos), per a seguretat i salut | 177.49 | Am.cascada lluminosa llarg.=25m ( tl-8 ),p/SiS
BBC1S0K0 | u | Llanterna de tràfic amb difusor, recarregable, per a seguretat i salut | 167.36 | Llanterna tràfic+difusor,recarregable,p/SiS
BBL11202 | u | Placa triangular, de 90 cm, amb pintura reflectant, per a 2 usos, per a seguretat i salut | 42.36 | Placa triangular,90cm pintura reflectant,2usos,p/SiS
BBL12702 | u | Placa circular, de D 90 cm, amb pintura reflectant, per a 2 usos, per a seguretat i salut | 76.9 | Placa circ.,D=90cm pintura reflectant,2usos,p/SiS
BBMZU023 | u | Protecció circular de doble ona d'un diàmetre no inferior a 100 cm amb 4 perfils laminats del tipus C 120, galvanitzats, amb 60 cm d'alçada útil i 40 cm d' empotrament dins d'un dau de formigó H-150 de 60x60x50 cm | 390.55 | Protecció circular doble ona, D=>100cm, 4 perf.laminat Grey 12, h=60cm i empotr.=40cm en dau formigó
BBMZU024 | u | Protecció de doble ona per a caixa de regulador inclosos perfils laminats d'anclatge tipus C 120, dins d'un dau de formigó H-150 de 60x60x50 cm, amb 60 cm d'alçada útil i 40 cm d'empotrament | 156.2 | Protecció doble ona p/caixa d/regulador perf.laminat Grey 12, h=60cm i empotr.=40cm en dau formigó
BBMZU025 | u | Protecció hexagonal de suport per a semàfors, dins d'un basament continu de formigó H-150 de 60 cm d'amplada i 50 cm de fons | 340.02 | Protecció hexagonal d/suport p/semàfors, formigó H-150, amplada=60cm i fons=50cm
BBR1U010 | u | Conjunt de materials necessaris per a dur a terme l'operació de manteniment correctiu de regulador semafòric, d'acord amb les especificacions del plec de condicions. | 3.93 | Conjunt materials p/op.m.c. regulador semafòric.
BBR1U020 | u | Conjunt de materials necessaris per a dur a terme l'operació de manteniment correctiu de carta de sortides de fins a 4 grups semafòrics, d'acord amb les especificacions del plec de condicions. | 0.52 | Conjunt materials p/op.m.c. carta sortides fins a 4 grups.
BBR1U030 | u | Conjunt de materials necessaris per a dur a terme l'operació de manteniment correctiu de sai on line fins a 1500 va per regulador semafòric, d'acord amb les especificacions del plec de condicions. | 1.42 | Conjunt materials p/op.m.c. sai on line de regulador.
BBR1U040 | u | Conjunt de materials necessaris per a dur a terme l'operació de manteniment correctiu de mecanisme d'intermitència electrònica de commutació doble, d'acord amb les especificacions del plec de condicions. | 0.25 | Conjunt materials p/op.m.c. mecanisme intermitència.
BBR1U050 | u | Conjunt de materials necessaris per a dur a terme l'operació de manteniment correctiu de columna de polièster-fibra o d'acer fins a 2,40 m. i dels suports adossats, d'acord amb les especificacions del plec de condicions. | 0.1 | Conjunt materials p/op.m.c. columna fins 2,40 m.
BBR1U060 | u | Conjunt de materials necessaris per a dur a terme l'operació de manteniment correctiu de columna 4 m. i dels suports adossats, d'acord amb les especificacions del plec de condicions. | 0.08 | Conjunt materials p/op.m.c. columna 4 m.
BBR1U070 | u | Conjunt de materials necessaris per a dur a terme l'operació de manteniment correctiu de bàcul d'acer galvanitzat i dels baixants i suports adossats, d'acord amb les especificacions del plec de condicions. | 0.18 | Conjunt materials p/op.m.c. bàcul.
BBR1U075 | u | Conjunt de materials necessaris per a dur a terme l'operació de manteniment correctiu de semàfor 12/100 amb òptiques de teconologia led de qualsevol color i tipus normal, bici, etc. model clàssic o barcelona, d'acord amb les especificacions del plec de condicions. | 0.23 | Conjunt materials p/op.m.c. semàfor 12/100 led.
BBR1U080 | u | Conjunt de materials necessaris per a dur a terme l'operació de manteniment correctiu de semàfor 12/100 amb òptiques de teconologia led de qualsevol color i tipus normal, bici, etc. model clàssic o barcelona, d'acord amb les especificacions del plec de condicions. | 0.3 | Conjunt materials p/op.m.c. semàfor 12/100 led.
BBR1U090 | u | Conjunt de materials necessaris per a dur a terme l'operació de manteniment correctiu de semàfor 13/100 amb òptiques de teconologia led de qualsevol color i tipus normal, bici, etc. model clàssic o barcelona, d'acord amb les especificacions del plec de condicions. | 0.45 | Conjunt materials p/op.m.c. semàfor 13/100 led.
BBR1U100 | u | Conjunt de materials necessaris per a dur a terme l'operació de manteniment correctiu de semàfor 11/200 amb òptiques de teconologia led de qualsevol color i tipus normal, bici, bus, mixte, etc. model clàssic o barcelona, d'acord amb les especificacions del plec de condicions. | 0.15 | Conjunt materials p/op.m.c. semàfor 11/200 led.
BBR1U110 | u | Conjunt de materials necessaris per a dur a terme l'operació de manteniment correctiu de semàfor 12/200 amb òptiques de teconologia led de qualsevol color i tipus normal, bici, bus, mixte, etc. model clàssic o barcelona, d'acord amb les especificacions del plec de condicions. | 0.35 | Conjunt materials p/op.m.c. semàfor 12/200 led.
BBR1U120 | u | Conjunt de materials necessaris per a dur a terme l'operació de manteniment correctiu de semàfor 13/200 amb òptiques de teconologia led de qualsevol color i tipus normal, bici, bus, mixte, etc. model clàssic o barcelona, d'acord amb les especificacions del plec de condicions. | 0.5 | Conjunt materials p/op.m.c. semàfor 13/200 led.
BBR1U125 | u | Conjunt de materials necessaris per a dur a terme l'operació de manteniment correctiu de semàfor 12/100 amb òptiques de làmpada incandescent, lent de qualsevol color i tipus normal, bici, bus, mixte, etc. model clàssic o barcelona, d'acord amb les especificacions del plec de condicions. | 0.12 | Conjunt materials p/op.m.c. semàfor 12/100 incandescència.
BBR1U130 | u | Conjunt de materials necessaris per a dur a terme l'operació de manteniment correctiu de semàfor 12/100 amb òptiques de làmpada incandescent, lent de qualsevol color i tipus normal, bici, bus, mixte, etc. model clàssic o barcelona, d'acord amb les especificacions del plec de condicions. | 0.15 | Conjunt materials p/op.m.c. semàfor 12/100 incandescència.
BBR1U140 | u | Conjunt de materials necessaris per a dur a terme l'operació de manteniment correctiu de semàfor 13/100 amb òptiques de làmpada incandescent, lent de qualsevol color i tipus normal, bici, bus, mixte, etc. model clàssic o barcelona, d'acord amb les especificacions del plec de condicions. | 0.25 | Conjunt materials p/op.m.c. semàfor 13/100 incandescència.
BBR1U150 | u | Conjunt de materials necessaris per a dur a terme l'operació de manteniment correctiu de semàfor 11/200 amb òptiques de làmpada incandescent, lent de qualsevol color i tipus normal, bici, bus, mixte, etc. model clàssic o barcelona, d'acord amb les especificacions del plec de condicions. | 0.1 | Conjunt materials p/op.m.c. semàfor 11/200 incandescència.
BBR1U160 | u | Conjunt de materials necessaris per a dur a terme l'operació de manteniment correctiu de sistema per a invidents complet amb actuació per comandament a distànica model clàssic o barcelona, d'acord amb les especificacions del plec de condicions. | 0.17 | Conjunt materials p/op.m.c. sistema invidents.
BBR1U170 | u | Conjunt de materials necessaris per a dur a terme l'operació de manteniment correctiu de semàfor 12/200 amb òptiques de làmpada incandescent, lent de qualsevol color i tipus normal, bici, bus, mixte, etc. model clàssic o barcelona, d'acord amb les especificacions del plec de condicions. | 0.17 | Conjunt materials p/op.m.c. semàfor 12/200 incandescència.
BBR1U180 | u | Conjunt de materials necessaris per a dur a terme l'operació de manteniment correctiu de semàfor 13/200 amb òptiques de làmpada incandescent, lent de qualsevol color i tipus normal, bici, bus, mixte, etc. model clàssic o barcelona, d'acord amb les especificacions del plec de condicions. | 0.25 | Conjunt materials p/op.m.c. semàfor 13/200 incandescència.
BBR1U190 | u | Conjunt de materials necessaris per a dur a terme l'operació de manteniment correctiu de semàfor 11/300 amb òptiques de làmpada incandescent, lent de qualsevol color i tipus normal, bici, bus, mixte, etc. model clàssic o barcelona, d'acord amb les especificacions del plec de condicions. | 0.25 | Conjunt materials p/op.m.c. semàfor 11/300 incandescència.
BBR1U200 | u | Conjunt de materials necessaris per a dur a terme l'operació de manteniment correctiu de semàfor 12/300 amb òptiques de làmpada incandescent, lent de qualsevol color i tipus normal, bici, bus, mixte, etc. model clàssic o barcelona, d'acord amb les especificacions del plec de condicions. | 0.3 | Conjunt materials p/op.m.c. semàfor 12/300 incandescència.
BBR1U210 | u | Conjunt de materials necessaris per a dur a terme l'operació de manteniment correctiu de semàfor 13/300 amb òptiques de làmpada incandescent, lent de qualsevol color i tipus normal, bici, bus, mixte, etc. model clàssic o barcelona, d'acord amb les especificacions del plec de condicions. | 0.35 | Conjunt materials p/op.m.c. semàfor 13/300 incandescència.
BBR1U220 | u | Conjunt de materials necessaris per a dur a terme l'operació de manteniment correctiu de semàfor 13/300/200 amb òptiques de làmpada incandescent, lent de qualsevol color i tipus normal, bici, bus, mixte, etc. model clàssic o barcelona, d'acord amb les especificacions del plec de condicions. | 0.3 | Conjunt materials p/op.m.c. semàfor 13/300/200 incandescència.
BBR1U240 | u | Conjunt de materials necessaris per a dur a terme l'operació de manteniment correctiu de caixa de polsació pels reguladors locals accionats pels propis vianants, d'acord amb les especificacions del plec de condicions. | 0.15 | Conjunt materials p/op.m.c. caixa polsació.
BBR2U010 | u | Conjunt de materials necessaris per a dur a terme l'operació de manteniment correctiu de caixa de planxa d'acer galvanitzat, per a l'allotjament de 8 detectors, d'acord amb les especificacions del plec de condicions. | 0.28 | Conjunt materials p/op.m.c. caixa detectors.
BBR2U020 | u | Conjunt de materials necessaris per a dur a terme l'operació de manteniment correctiu de detector simple o doble de trànsit de llaç magnètic autoajustable, d'acord amb les especificacions del plec de condicions. | 0.51 | Conjunt materials p/op.m.c. detector simple o doble llaç magnètic.
BBR2U030 | u | Conjunt de materials necessaris per a dur a terme l'operació de manteniment correctiu de detectors de trànsit per infraroigs, d'acord amb les especificacions del plec de condicions. | 2.18 | Conjunt materials p/op.m.c. detector trànsit infraroigs.
BBR2U040 | u | Conjunt de materials necessaris per a dur a terme l'operació de manteniment correctiu de càmera de visió artificial per detecció de vehicles, incloent equip de control, per a qualsevol número d'espires virtuals, d'acord amb les especificacions del plec de condicions. | 1.11 | Conjunt materials p/op.m.c. càmera visió artificial detecció vehicles.
BBR2U050 | u | Conjunt de materials necessaris per a dur a terme l'operació de manteniment correctiu de detectors de bicis, d'acord amb les especificacions del plec de condicions. | 3.8 | Conjunt materials p/op.m.c. detector bicis.
BBR2U060 | u | Conjunt de materials necessaris per a dur a terme l'operació de manteniment correctiu de totem d'informació de detecció de bicis, d'acord amb les especificacions del plec de condicions. | 9.91 | Conjunt materials p/op.m.c. totem informació detecció bicis.
BBR2U070 | u | Conjunt de materials necessaris per a dur a terme l'operació de manteniment correctiu de detector tag, mòdul de comunicació, antena, font d'alimentació caixa exterior, d'acord amb les especificacions del plec de condicions. | 3.42 | Conjunt materials p/op.m.c. detector tag.
BBR2U080 | u | Conjunt de materials necessaris per a dur a terme l'operació de manteniment correctiu de detector bluetooh, d'acord amb les especificacions del plec de condicions. | 3.33 | Conjunt materials p/op.m.c. detector bluetooh.
BBR3U010 | u | Conjunt de materials necessaris per a dur a terme l'operació de manteniment correctiu de panell d'informació variable d'estat d'aparcaments inclòs suport connexió, d'acord amb les especificacions del plec de condicions. | 2.01 | Conjunt materials p/op.m.c. panell variable estat aparcaments.
BBR4U010 | u | Conjunt de materials necessaris per a dur a terme l'operació de manteniment correctiu de balisa receptora de pas per carrer de corredors d'emergència de bombers, d'acord amb les especificacions del plec de condicions. | 2.63 | Conjunt materials p/op.m.c. balisa receptora pas bombers.
BBR4U020 | u | Conjunt de materials necessaris per a dur a terme l'operació de manteniment correctiu de sistema de feix d'infrarroigs per detecció de sortida de parc de bombers, d'acord amb les especificacions del plec de condicions. | 1.39 | Conjunt materials p/op.m.c. sistema detecció sortida parc bombers.
BBR4U030 | u | Conjunt de materials necessaris per a dur a terme l'operació de manteniment correctiu de panell d'informació pas de bombers, d'acord amb les especificacions del plec de condicions. | 1.05 | Conjunt materials p/op.m.c. panell informació pas bombers.
BBR4U040 | u | Conjunt de materials necessaris per a dur a terme l'operació de manteniment correctiu de balisa emissora embarcada al vehicle, d'acord amb les especificacions del plec de condicions. | 2.63 | Conjunt materials p/op.m.c. balisa emissora al vehicle.
BBR4U050 | u | Conjunt de materials necessaris per a dur a terme l'operació de manteniment correctiu de polsador d'inici de corredor, d'acord amb les especificacions del plec de condicions. | 0.38 | Conjunt materials p/op.m.c. polsador inici corredor.
BBR4U060 | u | Conjunt de materials necessaris per a dur a terme l'operació de manteniment correctiu de mòdul exemis (conversor de contactes a tcp/ip), d'acord amb les especificacions del plec de condicions. | 1.2 | Conjunt materials p/op.m.c. mòdul exemis.
BBR5U010 | u | Conjunt de materials necessaris per a dur a terme l'operació de manteniment correctiu d'equip controlador de panells informatius i balises de carril multiús, incloent cablejat i connexionat, d'acord amb les especificacions del plec de condicions. | 3.95 | Conjunt materials p/op.m.c. controlador panells i balises.
BBR5U020 | u | Conjunt de materials necessaris per a dur a terme l'operació de manteniment correctiu de panell variable informatiu de senyalització d'inici de carril multiús, inclòs el suport, d'acord amb les especificacions del plec de condicions. | 2.01 | Conjunt materials p/op.m.c. panell variable inici carril multiús.
BBR5U030 | u | Conjunt de materials necessaris per a dur a terme l'operació de manteniment correctiu de panell variable informatiu de senyalització d'estat de carril multiús, inclòs el suport, d'acord amb les especificacions del plec de condicions. | 7.33 | Conjunt materials p/op.m.c. panell variable estat carril multiús.
BBR5U040 | u | Conjunt de materials necessaris per a dur a terme l'operació de manteniment correctiu de balisa lluminosa standard o inductiva de carril multiús, d'acord amb les especificacions del plec de condicions. | 0.62 | Conjunt materials p/op.m.c. balisa carril multiús.
BBR6U010 | u | Conjunt de materials necessaris per a dur a terme l'operació de manteniment correctiu de terminal de control d'entrada amb identificació per targes de proximitat amb intèrfon de comunicació, d'acord amb les especificacions del plec de condicions. | 58.75 | Conjunt materials p/op.m.c. terminal control entrada amb identificació.
BBR6U020 | u | Conjunt de materials necessaris per a dur a terme l'operació de manteniment correctiu de càmera de vídeo ccd a color, estàndard pal, equipada amb sensor ccd had a 1/3 de polzada i 330 línies de resolució horitzontal, d'acord amb les especificacions del plec de condicions. | 3.84 | Conjunt materials p/op.m.c. càmera vídeo ccd a color.
BBR6U030 | u | Conjunt de materials necessaris per a dur a terme l'operació de manteniment correctiu de piló hidraùlic retràctil automàtic de fundició o acer inoxidable, d'acord amb les especificacions del plec de condicions. | 30.24 | Conjunt materials p/op.m.c. piló hidràulic fundició o inoxidable.
BBR6U040 | u | Conjunt de materials necessaris per a dur a terme l'operació de manteniment correctiu de piló pneumàtic retràctil automàtic de fundició o acer inoxidable, d'acord amb les especificacions del plec de condicions. | 19.97 | Conjunt materials p/op.m.c. piló pneumàtic fundició o inoxidable.
BBR9U010 | u | Conjunt de materials necessaris per a dur a terme l'operació de manteniment correctiu d'equip de control de sistema de carrils reversibles, d'acord amb les especificacions del plec de condicions. | 18.34 | Conjunt materials p/op.m.c. equip control sistema carrils reversibles.
BBR9U020 | u | Conjunt de materials necessaris per a dur a terme l'operació de manteniment correctiu d'equip de control de pòrtic de carrils reversibles, d'acord amb les especificacions del plec de condicions. | 11.55 | Conjunt materials p/op.m.c. equip control pòrtic carrils reversibles.
BBR9U030 | u | Conjunt de materials necessaris per a dur a terme l'operació de manteniment correctiu de carta de sortides per al govern de 6 bombetes, d'acord amb les especificacions del plec de condicions. | 1.3 | Conjunt materials p/op.m.c. carta sortides de 6 bombetes.
BBR9U040 | u | Conjunt de materials necessaris per a dur a terme l'operació de manteniment correctiu de sai d'equip de control de pòrtic de carrils reversibles, d'acord amb les especificacions del plec de condicions. | 1.94 | Conjunt materials p/op.m.c. sai equip control pòrtic carrils reversibles.
BBR9U050 | u | Conjunt de materials necessaris per a dur a terme l'operació de manteniment correctiu de senyal variable de carrils reversibles de 100x100 cm a pòrtic, d'acord amb les especificacions del plec de condicions. | 2.01 | Conjunt materials p/op.m.c. senyal variable 100x100 cm a pòrtic.
BBRAU010 | u | Conjunt de materials necessaris per a dur a terme l'operació de manteniment correctiu de càmera de video sobre suport de fins a 15 m, d'acord amb les especificacions del plec de condicions. | 3.79 | Conjunt materials p/op.m.c. càmera video, fins 15 m.
BBRAU020 | u | Conjunt de materials necessaris per a dur a terme l'operació de manteniment correctiu de càmera de video sobre suport d'igual o més de 15 m, d'acord amb les especificacions del plec de condicions. | 4.6 | Conjunt materials p/op.m.c. càmera video, més de 15 m.
BBRAU030 | u | Conjunt de materials necessaris per a dur a terme l'operació de manteniment correctiu de màstil per suport de càmera de video, d'acord amb les especificacions del plec de condicions. | 0.14 | Conjunt materials p/op.m.c. màstil càmera inclòs braç.
BBRAU040 | u | Conjunt de materials necessaris per a dur a terme l'operació de manteniment correctiu de codificador de vídeo, d'acord amb les especificacions del plec de condicions. | 1.46 | Conjunt materials p/op.m.c. codificador de vídeo.
BBRBU010 | u | Conjunt de materials necessaris per a dur a terme l'operació de manteniment correctiu de panell d'informació variable matricial de leds, de 1360 x 1088 mm, d'acord amb les especificacions del plec de condicions. | 13.28 | Conjunt materials p/op.m.c. panell d'informació variable matricial de leds, de 1360 x 1088 mm.
BBRBU020 | u | Conjunt de materials necessaris per a dur a terme l'operació de manteniment correctiu de panell d'informació variable matricial de leds, de 950 x 1900 mm, d'acord amb les especificacions del plec de condicions. | 10.83 | Conjunt materials p/op.m.c. panell d'informació variable matricial de leds, de 950 x 1900 mm.
BBRBU030 | u | Conjunt de materials necessaris per a dur a terme l'operació de manteniment correctiu de panell d'informació variable alfanumèric, d'acord amb les especificacions del plec de condicions. | 8.86 | Conjunt materials p/op.m.c. panell d'informació variable alfanumèric.
BBRBU040 | u | Conjunt de materials necessaris per a dur a terme l'operació de manteniment correctiu de panell de camí escolar inclòs placa solar, i senyal variable de codi, d'acord amb les especificacions del plec de condicions. | 6.06 | Conjunt materials p/op.m.c. panell camí escolar i senyal variable codi.
BBRCU010 | u | Conjunt de materials necessaris per a dur a terme l'operació de manteniment correctiu de teclat de telecomandament del sistema de vídeo, d'acord amb les especificacions del plec de condicions. | 9.6 | Conjunt materials p/op.m.c. teclat de vídeo.
BBRCU020 | u | Conjunt de materials necessaris per a dur a terme l'operació de manteniment correctiu de switch de la xarxa del centre de control, d'acord amb les especificacions del plec de condicions. | 6.47 | Conjunt materials p/op.m.c. switch CCTU.
BBRCU030 | u | Conjunt de materials necessaris per a dur a terme l'operació de manteniment correctiu de firewall de la xarxa del centre de control, d'acord amb les especificacions del plec de condicions. | 3.11 | Conjunt materials p/op.m.c. firewall CCTU.
BBRCU040 | u | Conjunt de materials necessaris per a dur a terme l'operació de manteniment correctiu de sistema d'alimentació ininterrompuda CCTU per a 40 kVA, d'acord amb les especificacions del plec de condicions. | 63.89 | Conjunt materials p/op.m.c. SAI CCTU.
BBRCU050 | u | Conjunt de materials necessaris per a dur a terme l'operació de manteniment correctiu de quadre elèctric CCTU, d'acord amb les especificacions del plec de condicions. | 9.72 | Conjunt materials p/op.m.c. quadre elèctric CCTU.
BBRCU060 | u | Conjunt de materials necessaris per a dur a terme l'operació de manteniment correctiu de pc sobretaula o portàtil, d'acord amb les especificacions del plec de condicions. | 3.22 | Conjunt materials p/op.m.c. pc sobretaula o portàtil.
BBRCU070 | u | Conjunt de materials necessaris per a dur a terme l'operació de manteniment correctiu de pc servidor, d'acord amb les especificacions del plec de condicions. | 23.04 | Conjunt materials p/op.m.c. pc servidor.
BBRCU080 | u | Conjunt de materials necessaris per a dur a terme l'operació de manteniment correctiu d'impressora, d'acord amb les especificacions del plec de condicions. | 1.16 | Conjunt materials p/op.m.c. impressora.
BBRCU090 | u | Actualització de llicències software. | 34.56 | Actualització de llicències software.
BBRCU100 | u | Conjunt de materials necessaris per a dur a terme l'operació de manteniment correctiu de software de centre de control, d'acord amb les especificacions del plec de condicions. | 175.09 | Conjunt materials p/op.m.c. software CCTU.
BBRCU110 | u | Conjunt de materials necessaris per a dur a terme l'operació de manteniment correctiu de decodificador de vídeo, d'acord amb les especificacions del plec de condicions. | 1.5 | Conjunt materials p/op.m.c. decodificador de vídeo.
BBRDU010 | u | Conjunt de materials necessaris per a dur a terme l'operació de manteniment correctiu de canviador de medi (per qualsevol entre fibra òptica, ethernet, 422, 485 i 232), d'acord amb les especificacions del plec de condicions. | 0.58 | Conjunt materials p/op.m.c. canviador medi.
BBRDU020 | u | Conjunt de materials necessaris per a dur a terme l'operació de manteniment correctiu de mòdul de comunicacions gprs, incloses despeses de consum, d'acord amb les especificacions del plec de condicions. | 9.36 | Conjunt materials p/op.m.c. mòdul gprs.
BBRDU030 | u | Conjunt de materials necessaris per a dur a terme l'operació de manteniment correctiu d'armari de comunicacions o auxiliar, incloses despeses de consum, d'acord amb les especificacions del plec de condicions. | 0.3 | Conjunt de materials necessaris per a armari comunicacions o auxiliar
BBREU010 | u | Conjunt de materials necessaris per a dur a terme l'operació de manteniment correctiu de cable 3 x 6 mm². per cada 1000 ml, d'acord amb les especificacions del plec de condicions. | 0.56 | Conjunt materials p/op.m.c. cable 3x6 mm². per 1000 m.
BBREU020 | u | Conjunt de materials necessaris per a dur a terme l'operació de manteniment correctiu de cable de 4x1,5 mm2 4x2,5 mm²., per a cada 1000 m, d'acord amb les especificacions del plec de condicions. | 0.45 | Conjunt materials p/op.m.c. cable 4x1,5 o 4x2,5 mm²., per 1000 m.
BBREU030 | u | Conjunt de materials necessaris per a dur a terme l'operació de manteniment correctiu de cable 1 x 16 mm². per cada 1000 ml, d'acord amb les especificacions del plec de condicions. | 0.45 | Conjunt materials p/op.m.c. cable 1x16 mm². per 1000 m.
BBREU040 | u | Conjunt de materials necessaris per a dur a terme l'operació de manteniment correctiu de cable 1 x 35 mm². per cada 1000 ml, d'acord amb les especificacions del plec de condicions. | 0.73 | Conjunt materials p/op.m.c. cable 1x35 mm². per 1000 m.
BBREU050 | u | Conjunt de materials necessaris per a dur a terme l'operació de manteniment correctiu de cable de 4 parells. per a cada 1000 ml, d'acord amb les especificacions del plec de condicions. | 0.96 | Conjunt materials p/op.m.c. cable 4 parells. per 1000 m.
BBREU060 | u | Conjunt de materials necessaris per a dur a terme l'operació de manteniment correctiu de cable de 7 parells. per a cada 1000 ml, d'acord amb les especificacions del plec de condicions. | 1.64 | Conjunt materials p/op.m.c. cable 7 parells. per 1000 m.
BBREU070 | u | Conjunt de materials necessaris per a dur a terme l'operació de manteniment correctiu de cable de 10 parells. per a cada 1000 ml, d'acord amb les especificacions del plec de condicions. | 2.27 | Conjunt materials p/op.m.c. cable 10 parells. per 1000 m.
BBREU080 | u | Conjunt de materials necessaris per a dur a terme l'operació de manteniment correctiu de cable de quadrets. per a cada 1000 ml, d'acord amb les especificacions del plec de condicions. | 2.43 | Conjunt materials p/op.m.c. cable de quadrets. per a cada 1000 m.
BBRFU010 | u | Conjunt de materials necessaris per a dur a terme l'operació de manteniment correctiu d'escomesa elèctrica, incloses despeses de consum, d'acord amb les especificacions del plec de condicions | 0.3 | Conjunt materials p/op.m.c.escomesa elèctrica
BBS1U010 | u | Conjunt de materials necessaris per a dur a terme l'operació de manteniment preventiu ´´r1´´ regulador semafòric, d'acord amb les especificacions del plec de condicions. | 23.52 | Conjunt materials p/op.mant.prev.´´r1´´ regulador semafòric.
BBS1U020 | u | Conjunt de materials necessaris per a dur a terme l'operació de manteniment preventiu ´´sai´´ sai regulador, d'acord amb les especificacions del plec de condicions. | 11.03 | Conjunt materials p/op.mant.prev.´´sai´´ sai regulador.
BBS1U030 | u | Conjunt de materials necessaris per a dur a terme l'operació de manteniment preventiu ´´int´´ mecanisme intermitència, d'acord amb les especificacions del plec de condicions. | 0.41 | Conjunt materials p/op.mant.prev.´´int´´ mecanisme intermitència.
BBS1U040 | u | Conjunt de materials necessaris per a dur a terme l'operació de manteniment preventiu ´´nb´´ neteja nivell baix focus 100 mm leds, d'acord amb les especificacions del plec de condicions. | 0.49 | Conjunt materials p/op.mant.prev.´´nb´´ neteja nivell baix focus 100 mm leds.
BBS1U050 | u | Conjunt de materials necessaris per a dur a terme l'operació de manteniment preventiu ´´nb´´ neteja nivell baix focus 200 mm leds, d'acord amb les especificacions del plec de condicions. | 0.55 | Conjunt materials p/op.mant.prev.´´nb´´ neteja nivell baix focus 200 mm leds.
BBS1U060 | u | Conjunt de materials necessaris per a dur a terme l'operació de manteniment preventiu ´´nb´´ neteja nivell alt focus 200 mm leds, d'acord amb les especificacions del plec de condicions. | 1.62 | Conjunt materials p/op.mant.prev.´´nb´´ neteja nivell alt focus 200 mm leds.
BBS1U070 | u | Conjunt de materials necessaris per a dur a terme l'operació de manteniment preventiu ´´nb´´ neteja nivell alt focus 300 mm leds, d'acord amb les especificacions del plec de condicions. | 3.88 | Conjunt materials p/op.mant.prev.´´nb´´ neteja nivell alt focus 300 mm leds.
BBS1U080 | u | Conjunt de materials necessaris per a dur a terme l'operació de manteniment preventiu ´´nb´´ neteja nivell baix focus 100 mm incandescent, d'acord amb les especificacions del plec de condicions. | 0.64 | Conjunt materials p/op.mant.prev.´´nb´´ neteja i canvi bombeta nivell baix focus 100 mm incan.
BBS1U090 | u | Conjunt de materials necessaris per a dur a terme l'operació de manteniment preventiu ´´nb´´ neteja nivell baix focus 200 mm incandescent, d'acord amb les especificacions del plec de condicions. | 0.79 | Conjunt materials p/op.mant.prev.´´nb´´ neteja i canvi bombeta nivell baix focus 200 mm incan.
BBS1U100 | u | Conjunt de materials necessaris per a dur a terme l'operació de manteniment preventiu ´´nb´´ neteja nivell alt focus 200 mm incandescent, d'acord amb les especificacions del plec de condicions. | 1.48 | Conjunt materials p/op.mant.prev.´´nb´´ neteja i canvi bombeta nivell alt focus 200 mm incan.
BBS1U110 | u | Conjunt de materials necessaris per a dur a terme l'operació de manteniment preventiu ´´nb´´ neteja nivell alt focus 300 mm incandescent, d'acord amb les especificacions del plec de condicions. | 2.03 | Conjunt materials p/op.mant.prev.´´nb´´ neteja i canvi bombeta nivell alt focus 300 mm incan.
BBS1U120 | u | Conjunt de materials necessaris per a dur a terme l'operació de manteniment preventiu ´´inv´´ neteja i comprovació dispositiu invidents nivell baix mòdul 200 mm, d'acord amb les especificacions del plec de condicions. | 0.61 | Conjunt materials p/op.mant.prev.´´inv´´ neteja i comprov.disp.invidents nivell baix mòdul 200 mm.
BBS1U130 | u | Conjunt de materials necessaris per a dur a terme l'operació de manteniment preventiu ´´inv´´ comprovació dispositiu invidents nivell baix dins semàfor vianants, d'acord amb les especificacions del plec de condicions. | 0.08 | Conjunt materials p/op.mant.prev.´´inv´´ comprov.disp.invidents nivell baix dins semàfor vianants.
BBS1U140 | u | Conjunt de materials necessaris per a dur a terme l'operació de manteniment preventiu ´´po´´ comprovació caixa polsació, d'acord amb les especificacions del plec de condicions. | 0.08 | Conjunt materials p/op.mant.prev.´´po´´ comprovació caixa polsació.
BBS1U150 | u | Conjunt de materials necessaris per a dur a terme l'operació de manteniment preventiu ´´oc-reg´´ revisió obra civil i instal·lacions superfície, d'acord amb les especificacions del plec de condicions. | 50.94 | Conjunt materials p/op.mant.prev.´´oc-reg´´ revisió obra civil i instal·lacions superfície.
BBS1U200 | M2 | Conjunt de materials necessaris per a dur a terme l'operació de manteniment preventiu de repintat d'armari format per: - una capa d'imprimació antioxidant; - dues capes de resines acríliques a base de silicones bicomponents d'enduriment en contacte amb el vapor en l'aire, de color ral a seleccionar per la df; - una capa de protecció antigrafitti, de tres components, transparent. | 8.69 | Conjunt materials p/op.mant.prev.repintat armari
BBS1U300 | M2 | Conjunt de materials necessaris per a dur a terme l'operació de manteniment preventiu de repintat d'armari previ decapat format per: - una capa d'imprimació antioxidant; - dues capes de resines acríliques a base de silicones bicomponents d'enduriment en contacte amb el vapor en l'aire, de color ral a seleccionar per la df; - una capa de protecció antigrafitti, de tres components, transparent. | 8.02 | Conjunt materials p/op.mant.prev.repintat armari a/decapat
BBS2U010 | u | Conjunt de materials necessaris per a dur a terme l'operació de manteniment preventiu ´´l1´´ detector llaç magnètic, d'acord amb les especificacions del plec de condicions. | 2.53 | Conjunt materials p/op.mant.prev.´´l1´´ detector llaç magnètic.
BBS2U020 | u | Conjunt de materials necessaris per a dur a terme l'operació de manteniment preventiu ´´l1´´ detector infraroigs, d'acord amb les especificacions del plec de condicions. | 15.61 | Conjunt materials p/op.mant.prev.´´l1´´ detector infraroigs.
BBS2U030 | u | Conjunt de materials necessaris per a dur a terme l'operació de manteniment preventiu ´´l1´´ càmera visió artificial detecció, d'acord amb les especificacions del plec de condicions. | 21.22 | Conjunt materials p/op.mant.prev.´´l1´´ càmera visió artificial detecció.
BBS2U040 | u | Conjunt de materials necessaris per a dur a terme l'operació de manteniment preventiu ´´l1b´´ detector bicis, d'acord amb les especificacions del plec de condicions. | 5.61 | Conjunt materials p/op.mant.prev.´´l1b´´ detector bicis.
BBS2U050 | u | Conjunt de materials necessaris per a dur a terme l'operació de manteniment preventiu ´´l1´´ totem informació detecció bicis, d'acord amb les especificacions del plec de condicions. | 20.55 | Conjunt materials p/op.mant.prev.´´l1´´ totem informació detecció bicis.
BBS3U010 | u | Conjunt de materials necessaris per a dur a terme l'operació de manteniment preventiu ´´aparc´´ panell variable estat aparcaments, d'acord amb les especificacions del plec de condicions. | 11.1 | Conjunt materials p/op.mant.prev.´´aparc´´ panell variable estat aparcaments.
BBS4U010 | u | Conjunt de materials necessaris per a dur a terme l'operació de manteniment preventiu ´´bombers´´ balisa receptora pas bombers, d'acord amb les especificacions del plec de condicions. | 6.43 | Conjunt materials p/op.mant.prev.´´bombers´´ balisa receptora pas bombers.
BBS4U020 | u | Conjunt de materials necessaris per a dur a terme l'operació de manteniment preventiu ´´bombers´´ sistema detecció sortida parc bombers, d'acord amb les especificacions del plec de condicions. | 5.89 | Conjunt materials p/op.mant.prev.´´bombers´´ sistema detecció sortida parc bombers.
BBS4U030 | u | Conjunt de materials necessaris per a dur a terme l'operació de manteniment preventiu ´´bombers´´ panell informació pas bombers, d'acord amb les especificacions del plec de condicions. | 15.4 | Conjunt materials p/op.mant.prev.´´bombers´´ panell informació pas bombers.
BBS4U040 | u | Conjunt de materials necessaris per a dur a terme l'operació de manteniment preventiu ´´bombers´´ balisa emissora al vehicle, d'acord amb les especificacions del plec de condicions. | 6.43 | Conjunt materials p/op.mant.prev.´´bombers´´ balisa emissora al vehicle.
BBS4U050 | u | Conjunt de materials necessaris per a dur a terme l'operació de manteniment preventiu ´´bombers´´ polsador inici corredor, d'acord amb les especificacions del plec de condicions. | 0.31 | Conjunt materials p/op.mant.prev.´´bombers´´ polsador inici corredor.
BBS4U060 | u | Conjunt de materials necessaris per a dur a terme l'operació de manteniment preventiu ´´bombers´´ mòdul exemis, d'acord amb les especificacions del plec de condicions. | 0.31 | Conjunt materials p/op.mant.prev.´´bombers´´ mòdul exemis.
BBS5U010 | u | Conjunt de materials necessaris per a dur a terme l'operació de manteniment preventiu ´´cm´´ controlador panells i balises, d'acord amb les especificacions del plec de condicions. | 21.92 | Conjunt materials p/op.mant.prev.´´cm´´ controlador panells i balises.
BBS5U020 | u | Conjunt de materials necessaris per a dur a terme l'operació de manteniment preventiu ´´cm´´ panell variable inici carril multiús, d'acord amb les especificacions del plec de condicions. | 12.13 | Conjunt materials p/op.mant.prev.´´cm´´ panell variable inici carril multiús.
BBS5U030 | u | Conjunt de materials necessaris per a dur a terme l'operació de manteniment preventiu ´´cm´´ panell variable estat carril multiús, d'acord amb les especificacions del plec de condicions. | 13.11 | Conjunt materials p/op.mant.prev.´´cm´´ panell variable estat carril multiús.
BBS5U040 | u | Conjunt de materials necessaris per a dur a terme l'operació de manteniment preventiu ´´cm´´ balisa carril multiús, d'acord amb les especificacions del plec de condicions. | 0.99 | Conjunt materials p/op.mant.prev.´´cm´´ balisa carril multiús.
BBS6U010 | u | Conjunt de materials necessaris per a dur a terme l'operació de manteniment preventiu ´´mp´´ terminal control entrada identificació, d'acord amb les especificacions del plec de condicions. | 22.77 | Conjunt materials p/op.mant.prev.´´mp´´ terminal control entrada identificació.
BBS6U020 | u | Conjunt de materials necessaris per a dur a terme l'operació de manteniment preventiu ´´mptv´´ càmera vídeo ccd color, d'acord amb les especificacions del plec de condicions. | 24.19 | Conjunt materials p/op.mant.prev.´´mptv´´ càmera vídeo ccd color.
BBS6U030 | u | Conjunt de materials necessaris per a dur a terme l'operació de manteniment preventiu ´´mph´´ piló hidràulic retràctil automàtic, d'acord amb les especificacions del plec de condicions. | 36.77 | Conjunt materials p/op.mant.prev.´´mph´´ piló hidràulic retràctil automàtic.
BBS6U040 | u | Conjunt de materials necessaris per a dur a terme l'operació de manteniment preventiu ´´mpp´´ piló pneumàtic retràctil automàtic, d'acord amb les especificacions del plec de condicions. | 40.57 | Conjunt materials p/op.mant.prev.´´mpp´´ piló pneumàtic retràctil automàtic.
BBS8U010 | u | Conjunt de materials necessaris per a dur a terme l'operació de manteniment preventiu ´´oc-regcom´´ revisió obra civil i instal·lacions superfície, d'acord amb les especificacions del plec de condicions.prop. central | 907.99 | Conjunt materials p/op.mant.prev.´´oc-regcom´´ revisió obra civil i instal·lacions superfície, inclo
BBS9U010 | u | Conjunt de materials necessaris per a dur a terme l'operació de manteniment preventiu ´´rev-c´´ equip control sistema carrils reversibles, d'acord amb les especificacions del plec de condicions. | 28.07 | Conjunt materials p/op.mant.prev.´´rev-c´´ equip control sistema carrils reversibles.
BBS9U020 | u | Conjunt de materials necessaris per a dur a terme l'operació de manteniment preventiu ´´rev-c´´ equip control pòrtic carrils reversibles, d'acord amb les especificacions del plec de condicions. | 27.9 | Conjunt materials p/op.mant.prev.´´rev-c´´ equip control pòrtic carrils reversibles.
BBS9U030 | u | Conjunt de materials necessaris per a dur a terme l'operació de manteniment preventiu ´´rev-sai´´ sai equip control pòrtic carrils reversibles, d'acord amb les especificacions del plec de condicions. | 10.95 | Conjunt materials p/op.mant.prev.´´rev-sai´´ sai equip control pòrtic carrils reversibles.
BBS9U040 | u | Conjunt de materials necessaris per a dur a terme l'operació de manteniment preventiu ´´rev-p´´ neteja senyal variable carrils reversibles de 100x100 cm a pòrtic, d'acord amb les especificacions del plec de condicions. | 40.44 | Conjunt materials p/op.mant.prev.´´rev-p´´ neteja senyal variable carr.revers.100x100 cm a pòrtic.
BBSAU010 | u | Conjunt de materials necessaris per a dur a terme l'operació de manteniment preventiu ´´nc´´ càmera video, fins 15 m, d'acord amb les especificacions del plec de condicions. | 24.98 | Conjunt materials p/op.mant.prev.´´nc´´ càmera video, fins 15 m.
BBSAU020 | u | Conjunt de materials necessaris per a dur a terme l'operació de manteniment preventiu ´´nc´´ càmera video, més de 15 m, d'acord amb les especificacions del plec de condicions. | 32.81 | Conjunt materials p/op.mant.prev.´´nc´´ càmera video, més de 15 m.
BBSAU030 | u | Conjunt de materials necessaris per a dur a terme l'operació de manteniment preventiu ´´p´´ posicionador càmera, d'acord amb les especificacions del plec de condicions. | 20.92 | Conjunt materials p/op.mant.prev.´´p´´ posicionador càmera.
BBSAU040 | u | Conjunt de materials necessaris per a dur a terme l'operació de manteniment preventiu ´´oc-cam´´ obra civil càmera, d'acord amb les especificacions del plec de condicions. | 48.4 | Conjunt materials p/op.mant.prev.´´oc-cam´´ obra civil càmera.
BBSBU010 | u | Conjunt de materials necessaris per a dur a terme l'operació de manteniment preventiu ´´pan´´ panell informació variable matricial de leds i alfanumèrics, d'acord amb les especificacions del plec de condicions. | 4.39 | Conjunt materials p/op.mant.prev.´´pan´´ panell informació variable matricial de leds i alfanumèrics
BBSBU020 | u | Conjunt de materials necessaris per a dur a terme l'operació de manteniment preventiu ´´pan-esc´´ panell cami escolar inclòs placa solar, i senyal variable codi. | 11.32 | Conjunt materials p/op.mant.prev.´´pan-esc´´ panell cami escolar inclòs
BBSBU030 | u | Conjunt de materials necessaris per a dur a terme l'operació de manteniment preventiu ´´oc-pan´´ revisió obra civil panell, d'acord amb les especificacions del plec de condicions. | 47.33 | Conjunt materials p/op.mant.prev.´´oc-pan´´ revisió obra civil panell.
BBSCU010 | u | Conjunt de materials necessaris per a dur a terme l'operació de manteniment preventiu ´´ttv´´ teclat vídeo, d'acord amb les especificacions del plec de condicions. | 2.44 | Conjunt materials p/op.mant.prev.´´ttv´´ teclat vídeo.
BBSCU020 | u | Conjunt de materials necessaris per a dur a terme l'operació de manteniment preventiu ´´SAI CCTU´´ SAI CCTU i escomesa, d'acord amb les especificacions del plec de condicions. | 246.33 | Conjunt materials p/op.mant.prev.´´SAI CCTU´´ SAI CCTU i escomesa.
BBSCU030 | u | Conjunt de materials necessaris per a dur a terme l'operació de manteniment preventiu ´´soft´´ a sala control, d'acord amb les especificacions del plec de condicions. | 342.78 | Conjunt materials p/op.mant.prev.´´soft´´ a sala control.
BBSCU040 | u | Conjunt de materials necessaris per a dur a terme l'operació de manteniment preventiu ´´st´´ sales tècniques, d'acord amb les especificacions del plec de condicions. | 72.99 | Conjunt materials p/op.mant.prev.´´st´´ sales tècniques.
BBSCU050 | u | Conjunt de materials necessaris per a dur a terme l'operació de manteniment preventiu ´´rep´´ centre rèplica, d'acord amb les especificacions del plec de condicions. | 54.52 | Conjunt materials p/op.mant.prev.´´rep´´ centre rèplica.
BBSCU060 | u | Conjunt de materials necessaris per a dur a terme l'operació de manteniment preventiu ´´ser´´ servidors, d'acord amb les especificacions del plec de condicions. | 18.16 | Conjunt materials p/op.mant.prev.´´ser´´ servidors.
BBSCU070 | u | Conjunt de materials necessaris per a dur a terme l'operació de manteniment preventiu ´´inf´´ ordinadors xarxa control, d'acord amb les especificacions del plec de condicions. | 12.11 | Conjunt materials p/op.mant.prev.´´inf´´ ordinadors xarxa control.
BBSDU010 | u | Conjunt de materials necessaris per a dur a terme l'operació de manteniment preventiu canviador medi, d'acord amb les especificacions del plec de condicions. | 0.74 | Conjunt materials p/op.mant.prev.canviador medi.
BBSDU020 | u | Conjunt de materials necessaris per a dur a terme l'operació de manteniment preventiu mòdul gprs, d'acord amb les especificacions del plec de condicions. | 11.06 | Conjunt materials p/op.mant.prev.mòdul gprs.
BBSDU030 | u | Conjunt de materials necessaris per a dur a terme l'operació de manteniment preventiu ´´ACOM_AUX´´ armari comunicacions o auxiliar, d'acord amb les especificacions del plec de condicions | 8 | Conjunt de materials necessaris per a armari comunicacions o auxiliar
BBSFU010 | u | Conjunt de materials necessaris per a dur a terme l'operació de manteniment preventiu escomesa elèctrica, d'acord amb les especificacions del plec de condicions | 56 | Conjunt materials p/op.mant.prev.escomesa elèctrica
BBT1U010 | u | Base i fonament prefabricat de formigó d’armari regulador semafòric, de 53x32,5x35 cm i amb un encastament de 15 cm sota el paviment, amb dos forats de 110 mm de diàmetre per a pas de instal·lacions | 79 | Base+fonament prefabricat formigó armari regulador,53x32,5x35cm+15cm
BBT1UR10 | m | Conlunt de materials per a execució d'espira de llaç de detecció | 6.96 | Conlunt de materials per a execució d'espira de llaç de detecció
BBT1UR20 | u | Conlunt de materials per a execució de tub per espira | 8.05 | Conlunt de materials per a execució de tub per espira
BBT1ZUZ1 | u | Conjunt de 4 espàrrecs de varilla roscada M 16 i 80 cm de llarg cargolats a una plantilla d'acer, per als suports dels bàculs dels semàfors | 45 | Conjunt 4 espàrrecs roscats M16 l:80 cm
BD13172B | m | Tub de PVC-U de paret massissa, àrea d'aplicació B segons norma UNE-EN 1329-1, de DN 110 mm i de llargària 1 m, per a encolar | 17.47 | Tub PVC-U paret massissa,àrea aplicació B,DN=110mm,llarg.=1m,p/encolar
BDGRUC90 | u | Mitja canya de PVC-U per a la reparació de tubs de polietilè de doble capa DN32, de 2 m de llargària, unió hermètica fins a 0,5 bar | 17.91 | Mitja canya PVC-U p/reparació tubs PE DN32, l=2 m
BDGRUCA0 | u | Mitja canya de PVC-U per a la reparació de tubs de polietilè de doble capa DN40, de 2 m de llargària, unió hermètica fins a 0,5 bar | 17.91 | Mitja canya PVC-U p/reparació tubs PE DN40, l=2 m
BDGRUCB0 | u | Mitja canya de PVC-U per a la reparació de tubs de polietilè de doble capa DN50, de 2 m de llargària, unió hermètica fins a 0,5 bar | 18.46 | Mitja canya PVC-U p/reparació tubs PE DN50, l=2 m
BDGRUCK0 | u | Mitja canya de PVC-U per a la reparació de tubs de polietilè de doble capa DN110, de 2 m de llargària, unió hermètica fins a 0,5 bar | 26.16 | Mitja canya PVC-U p/reparació tubs PE DN110, l=2 m
BDGRUCL0 | u | Mitja canya de PVC-U per a la reparació de tubs de polietilè de doble capa DN125, de 2 m de llargària, unió hermètica fins a 0,5 bar | 39.59 | Mitja canya PVC-U p/reparació tubs PE DN125, l=2 m
BDGRUM90 | u | Maniguet de PVC-U per a la unió de mitja canya de reparació de tubs de protecció de cables al tub existent, per a tub DN32, unió hermètica fins a 0,5 bar | 26.58 | Maniguet p/únió mitja canya de reparació a tub existent,DN32
BDGRUMA0 | u | Maniguet de PVC-U per a la unió de mitja canya de reparació de tubs de protecció de cables al tub existent, per a tub DN40, unió hermètica fins a 0,5 bar | 27 | Maniguet p/únió mitja canya de reparació a tub existent,DN40
BDGRUMB0 | u | Maniguet de PVC-U per a la unió de mitja canya de reparació de tubs de protecció de cables al tub existent, per a tub DN50, unió hermètica fins a 0,5 bar | 27.42 | Maniguet p/únió mitja canya de reparació a tub existent,DN50
BDGRUMK0 | u | Maniguet de PVC-U per a la unió de mitja canya de reparació de tubs de protecció de cables al tub existent, per a tub DN110, unió hermètica fins a 0,5 bar | 12.44 | Maniguet p/únió mitja canya de reparació a tub existent,DN110
BDGRUML0 | u | Maniguet de PVC-U per a la unió de mitja canya de reparació de tubs de protecció de cables al tub existent, per a tub DN125, unió hermètica fins a 0,5 bar | 13.84 | Maniguet p/únió mitja canya de reparació a tub existent,DN125
BDGZB610 | m | Banda continua de senyalització per a canalitzacions soterrades de 30 cm d'amplària, de polipropilè | 0.27 | Banda cont.seny. a=30cm, PP
BDGZFN50 | m | Fil guia per a conductes de canalitzacions de serveis, de nylon, de 5 mm de gruix | 0.14 | Fil guia p/cond., nylon d=5mm
BDGZPA00 | u | Part proporcional de separadors, conectors i obturadors de canalitzacions de serveis de 110 mm de diàmetre nominal | 0.23 | Pp.mat.aux.can.ser., DN=110mm
BDKZH9B0 | u | Bastiment quadrat i tapa quadrada de fosa dúctil per a pericó de serveis, recolzada, pas lliure de 400x400 mm i classe B125 segons norma UNE-EN 124 | 36.47 | Bastiment quadrat,+tapa,fos.dúctil p/pericó serv.,recolzada,pas 400x400mm,B125
BDKZHJB0 | u | Bastiment quadrat i tapa quadrada de fosa dúctil per a pericó de serveis, recolzada, pas lliure de 600x600 mm i classe B125 segons norma UNE-EN 124 | 103.42 | Bastiment quadrat,+tapa,fos.dúctil p/pericó serv.,recolzada,pas 600x600mm,B125
BDW3B700 | u | Accessori genèric per a tub de PVC de D=110 mm | 5.88 | Accessori genèric p/tub PVC,D=110mm
BG22TK10 | m | Tub corbable corrugat de polietilè, de doble capa, llisa la interior i corrugada l'exterior, de 110 mm de diàmetre nominal, aïllant i no propagador de la flama , resistència a l'impacte de 28 j, resistència a compressió de 450 n, per a canalitzacions soterrades | 3.18 | Tub corbable corrugat PE,doble capa,DN=110mm,28J,450N,p/canal.soterrada
BGD23220 | u | Placa de connexió a terra d'acer quadrada (massissa), de 0,3 m2 de superfície i de 3 mm de gruix | 47.71 | Placa connex.terra acer quadr.(massis.)0,3m2,g=3mm
BGYD2000 | u | Part proporcional d'elements especials per a plaques de connexió a terra | 5.07 | P.p.elem.especials p/plac.connex.terr.
BM311611 | u | Extintor de pols seca, de càrrega 6 kg, amb pressió incorporada, pintat, per a seguretat i salut | 34.57 | Extintor pols seca,6kg,pressió incorpo.pintat,p/SiS
BM313511 | u | Extintor de diòxid de carboni, de càrrega 5 kg, amb pressió incorporada, pintat | 71.35 | Extintor CO2,5kg,pressió incorpo.pintat
BMY31000 | u | Part proporcional d'elements especials per a extintors | 0.3 | P.p.elements especials p/extint.
BQU1B130 | mes | Lloguer de mòdul prefabricat per a equipament sanitaris a obra de 2,4x2,6 m amb tancaments formats per placa de dues planxes d'acer prelacat i aïllament interior de 40mm de gruix i paviment format per tauler aglomarat hidròfug amb acabat de PVC sobre xapa galvanitzada i llana mineral de vidre, instal·lació elèctrica amb 1 punt de llum, interruptor, endolls i protecció diferencial, i equipat amb 1 inodor,2 dutxes,lavabo col·lectiu amb 1 aixeta i termos elèctric 50 litres | 54.55 | Llog. mòd.pref.sanitaris 2,4x2,6m,1inod,2dutx,lav+1aix,term.50l
BQU1B150 | mes | Lloguer de mòdul prefabricat per a equipament sanitaris a obra de 3,7x2,4 m amb tancaments formats per placa de dues planxes d'acer prelacat i aïllament interior de 40mm de gruix i paviment format per tauler aglomarat hidròfug amb acabat de PVC sobre xapa galvanitzada i llana mineral de vidre, instal·lació elèctrica amb 1 punt de llum, interruptor, endolls i protecció diferencial, i equipat amb 2 inodors, 2 dutxes, lavabo col·lectiu amb 2 aixetes i termos elèctric 50 litres | 60 | Llog. mòd.pref.sanitaris 3,7x2,4m,2inod,2dutx,lav+2aix,term.50l
BQU1D150 | mes | Lloguer de mòdul prefabricat per equipament de vestidors a obra de 3,7x2,4 m amb tancaments formats per placa de dues planxes d'acer prelacat i aïllament interior de 40mm de gruix i paviment format per tauler aglomarat hidròfug amb acabat de PVC sobre xapa galvanitzada i llana mineral de vidre, instal·lació elèctrica amb 1 punt de llum, interruptor, endolls i protecció diferencial | 51.82 | Llog.mòd.pref.vestidors 3,7x2,4m
BQU1D190 | mes | Lloguer de mòdul prefabricat per equipament de vestidors a obra de 8x2,4 m amb tancaments formats per placa de dues planxes d'acer prelacat i aïllament interior de 40mm de gruix i paviment format per tauler aglomarat hidròfug amb acabat de PVC sobre xapa galvanitzada i llana mineral de vidre, instal·lació elèctrica amb 2 punts de llum, interruptor, endolls i protecció diferencial | 71.25 | Llog.mòd.pref.vestidors 8x2,4m
BQU1E150 | mes | Lloguer de mòdul prefabricat per a equipament de menjador a obra de 3,7x2,4 m amb tancaments formats per placa de dues planxes d'acer prelacat i aïllament interior de 40mm de gruix i paviment format per tauler aglomarat hidròfug amb acabat de PVC sobre xapa galvanitzada i llana mineral de vidre, instalació elèctrica amb 1 punt de llum, interruptor, endolls i protecció diferencial, i equipat amb aigüera de 1 pica amb aixeta i taulell | 57.74 | Llog. mòd.pref.menjador 3,7x2,4m
BQU1E170 | mes | Lloguer de mòdul prefabricat per a equipament de menjador a obra de 6x2,4 m amb tancaments formats per placa de dues planxes d'acer prelacat i aïllament interior de 40mm de gruix i paviment format per tauler aglomarat hidròfug amb acabat de PVC sobre xapa galvanitzada i llana mineral de vidre, instalació elèctrica amb 1 punt de llum, interruptor, endolls i protecció diferencial, i equipat amb aigüera de 1 pica amb aixeta i taulell | 63.75 | Llog. mòd.pref.menjador 6x2,4m
BQU1H110 | mes | Lloguer de mòdul prefabricat de cabina amb inodor químic d'1,05x1,05 m i 2,35 m d'alçària, amb tancaments de polietilè i sostre traslúcid, equipat amb 1 inodor amb dipòsit químic de 250l. i un lavabo amb dipòsit d'aigua de 45l. , amb manteniment inclòs | 136.5 | Llog. cabina inodor químic,1,05x1,05m,1 inodor quím.+1 lavabo,+manteniment
BQU22303 | u | Armari metàl·lic individual amb doble compartiment interior, de 0,4x0,5x1,8 m, per a 3 usos, per a seguretat i salut | 55.38 | Armari metàl·lic,indiv.,0,4 0,5x1,8m,p/3 usos,p/SiS
BQU25500 | u | Banc de fusta amb capacitat per a 3 persones per a 4 usos , per a seguretat i salut | 53.68 | Banc fusta,p/3pers.p/4 usos,p/SiS
BQU25700 | u | Banc de fusta de 3,5 m de llargària i 0,4 m d'amplària, amb capacitat per a 5 persones per a 4 usos , per a seguretat i salut | 87.23 | Banc fusta,3,5mx0,4m,p/5pers.p/4 usos,p/SiS
BQU27500 | u | Taula de fusta, amb capacitat per a 6 persones per a 4 usos , per a seguretat i salut | 48.31 | Taula fusta,p/6pers.p/4 usos,p/SiS
BQU27900 | u | Taula de fusta amb tauler de melamina, de 3,5 m de llargària i 0,8 m d'amplària, amb capacitat per a 10 persones per a 4 usos , per a seguretat i salut | 93.55 | Taula fusta tauler melamina,3,5mx0,8m,p/10pers.p/4 usos,p/SiS
BQU2AF02 | u | Nevera elèctrica, de 100 l de capacitat, per a 2 usos, per a seguretat i salut | 101.1 | Nevera elèctrica 100l,p/2 usos,p/SiS
BQU2D102 | u | Planxa elèctrica per a escalfar menjars, de 60x45 cm, per a 2 usos, per a seguretat i salut | 58.52 | Planxa elèct. p/menjars,60x45cm,p/2 usos,p/SiS
BQU2E002 | u | Forn microones, per a 2 usos, per a seguretat i salut | 69.88 | Forn microones,p/2usos,p/SiS
BQU2GF00 | u | Recipient per a recollida d'escombraries de 100 l de capacitat, per a seguretat i salut | 43.19 | Recipient p/escombraries,100l,p/SiS
BQU2HF00 | u | Recipient per a recollida selectiva de 100 l de capacitat, per a seguretat i salut | 43.19 | Recipient p/recollida selectiv,100l,p/SiS
BQUA1100 | u | Farmaciola tipus armari, amb el contingut establert a l'ordenança general de seguretat i salut en el treball | 107.81 | Farmaciola armari+contingut segons orden.SiS
BQUA2100 | u | Farmaciola portàtil d'urgència, amb el contingut establert a l'ordenança general de seguretat i salut en el treball | 107.16 | Farmaciola portàtil urg.+contingut segons orden.SiS
BQUA3100 | u | Material sanitari per a assortir una farmaciola, amb el contingut establert a l'ordenança general de seguretat i salut en el treball | 71.43 | Material sanitari farmaciola+contingut segons orden.SiS
BQUAM000 | u | Reconeixement mèdic | 35.4 | Reconeixement med.
BQZ1P000 | u | Penja-robes per a dutxa, per a seguretat i salut | 1.06 | Penja-robes dutxa,p/SiS

## T-DIM
|  |  |  | CONTRACTE PER AL MANTENIMENT I REPARACIÓ DE LES INSTAL·LACIONS I ELS SISTEMES | CONTRACTE PER AL MANTENIMENT I REPARACIÓ DE LES INSTAL·LACIONS I ELS SISTEMES | CONTRACTE PER AL MANTENIMENT I REPARACIÓ DE LES INSTAL·LACIONS I ELS SISTEMES | CONTRACTE PER AL MANTENIMENT I REPARACIÓ DE LES INSTAL·LACIONS I ELS SISTEMES
|  |  |  | DE REGULACIÓ DEL TRÀNSIT A LA CIUTAT DE BARCELONA DURANT EL PERÍODE | DE REGULACIÓ DEL TRÀNSIT A LA CIUTAT DE BARCELONA DURANT EL PERÍODE | DE REGULACIÓ DEL TRÀNSIT A LA CIUTAT DE BARCELONA DURANT EL PERÍODE | DE REGULACIÓ DEL TRÀNSIT A LA CIUTAT DE BARCELONA DURANT EL PERÍODE
|  |  |  | 2025 - 2026 AMB MESURES DE CONTRACTACIÓ PÚBLICA SOSTENIBLE | 2025 - 2026 AMB MESURES DE CONTRACTACIÓ PÚBLICA SOSTENIBLE | 2025 - 2026 AMB MESURES DE CONTRACTACIÓ PÚBLICA SOSTENIBLE | 2025 - 2026 AMB MESURES DE CONTRACTACIÓ PÚBLICA SOSTENIBLE
|  | AMIDAMENTS | AMIDAMENTS | AMIDAMENTS | AMIDAMENTS | AMIDAMENTS
| N | Obra | 01 | PressupostPRESSUPOST SEMAFORS 2025-2026
| N | Capítol | 10 | LOT 1
| N | Subcapitol | 01 | MANTENIMENT CORRECTIU
| N | Familia | 01 | CORRECTIU REGULACIÓ SEMAFÒRICA
01.10.01.01.001 | L | MBR1U010 | u | Manteniment correctiu de regulador semafòric, segons especificacions del plec de condicions tècniques | Manteniment correctiu de regulador semafòric, segons especificacions del plec de condicions tècniques
|  | 933 | 12
01.10.01.01.002 | L | MBR1U020 | u | Manteniment correctiu de carta de sortides de fins a 4 grups semafòrics, segons especificacions del plec de condicions tècniques | Manteniment correctiu de carta de sortides de fins a 4 grups semafòrics, segons especificacions del plec de condicions tècniques
|  | 3502 | 12
01.10.01.01.003 | L | MBR1U030 | u | Manteniment correctiu de SAI on line fins a 1500 va per regulador semafòric, segons especificacions del plec de condicions tècniques | Manteniment correctiu de SAI on line fins a 1500 va per regulador semafòric, segons especificacions del plec de condicions tècniques
|  | 524 | 12
01.10.01.01.004 | L | MBR1U050 | u | Manteniment correctiu de columna de polièster-fibra o d'acer fins a 2,40 m. i dels suports adossats, segons especificacions del plec de condicions tècniques | Manteniment correctiu de columna de polièster-fibra o d'acer fins a 2,40 m. i dels suports adossats, segons especificacions del plec de condicions tècniques
|  | 7272 | 12
01.10.01.01.005 | L | MBR1U060 | u | Manteniment correctiu de columna 4 m. i dels suports adossats, segons especificacions del plec de condicions tècniques | Manteniment correctiu de columna 4 m. i dels suports adossats, segons especificacions del plec de condicions tècniques
|  | 367 | 12
01.10.01.01.006 | L | MBR1U070 | u | Manteniment correctiu de bàcul d'acer galvanitzat i dels baixants i suports adossats, segons especificacions del plec de condicions tècniques | Manteniment correctiu de bàcul d'acer galvanitzat i dels baixants i suports adossats, segons especificacions del plec de condicions tècniques
|  | 1326 | 12
01.10.01.01.007 | L | MBR1U075 | u | Manteniment correctiu de semàfor 11/100 amb òptiques de teconologia led de qualsevol color i tipus normal, bici, etc. model clàssic o Barcelona, segons especificacions del plec de condicions tècniques | Manteniment correctiu de semàfor 11/100 amb òptiques de teconologia led de qualsevol color i tipus normal, bici, etc. model clàssic o Barcelona, segons especificacions del plec de condicions tècniques
|  | 317 | 12
01.10.01.01.008 | L | MBR1U080 | u | Manteniment correctiu de semàfor 12/100 amb òptiques de teconologia led de qualsevol color i tipus normal, bici, etc. model clàssic o Barcelona, segons especificacions del plec de condicions tècniques | Manteniment correctiu de semàfor 12/100 amb òptiques de teconologia led de qualsevol color i tipus normal, bici, etc. model clàssic o Barcelona, segons especificacions del plec de condicions tècniques
|  | 180 | 12
01.10.01.01.009 | L | MBR1U090 | u | Manteniment correctiu de semàfor 13/100 amb òptiques de teconologia led de qualsevol color i tipus normal, bici, etc. model clàssic o Barcelona, segons especificacions del plec de condicions tècniques | Manteniment correctiu de semàfor 13/100 amb òptiques de teconologia led de qualsevol color i tipus normal, bici, etc. model clàssic o Barcelona, segons especificacions del plec de condicions tècniques
|  | 98 | 12
01.10.01.01.010 | L | MBR1U100 | u | Manteniment correctiu de semàfor 11/200 amb òptiques de teconologia led de qualsevol color i tipus normal, bici, bus, mixte, etc. model clàssic o Barcelona, segons especificacions del plec de condicions tècniques | Manteniment correctiu de semàfor 11/200 amb òptiques de teconologia led de qualsevol color i tipus normal, bici, bus, mixte, etc. model clàssic o Barcelona, segons especificacions del plec de condicions tècniques
|  | 2474 | 12
01.10.01.01.011 | L | MBR1U110 | u | Manteniment correctiu de semàfor 12/200 amb òptiques de teconologia led de qualsevol color i tipus normal, bici, bus, mixte, etc. model clàssic o Barcelona, segons especificacions del plec de condicions tècniques | Manteniment correctiu de semàfor 12/200 amb òptiques de teconologia led de qualsevol color i tipus normal, bici, bus, mixte, etc. model clàssic o Barcelona, segons especificacions del plec de condicions tècniques
|  | 6312 | 12
01.10.01.01.012 | L | MBR1U120 | u | Manteniment correctiu de semàfor 13/200 amb òptiques de teconologia led de qualsevol color i tipus normal, bici, bus, mixte, etc. model clàssic o Barcelona, segons especificacions del plec de condicions tècniques | Manteniment correctiu de semàfor 13/200 amb òptiques de teconologia led de qualsevol color i tipus normal, bici, bus, mixte, etc. model clàssic o Barcelona, segons especificacions del plec de condicions tècniques
|  | 6100 | 12
01.10.01.01.013 | L | MBR1U125 | u | Manteniment correctiu de semàfor 11/100 amb òptiques de làmpada incandescent, lent de qualsevol color i tipus normal, bici, bus, mixte, etc. model clàssic o Barcelona, segons especificacions del plec de condicions tècniques | Manteniment correctiu de semàfor 11/100 amb òptiques de làmpada incandescent, lent de qualsevol color i tipus normal, bici, bus, mixte, etc. model clàssic o Barcelona, segons especificacions del plec de condicions tècniques
|  | 85 | 12
01.10.01.01.014 | L | MBR1U130 | u | Manteniment correctiu de semàfor 12/100 amb òptiques de làmpada incandescent, lent de qualsevol color i tipus normal, bici, bus, mixte, etc. model clàssic o Barcelona, segons especificacions del plec de condicions tècniques | Manteniment correctiu de semàfor 12/100 amb òptiques de làmpada incandescent, lent de qualsevol color i tipus normal, bici, bus, mixte, etc. model clàssic o Barcelona, segons especificacions del plec de condicions tècniques
|  | 65 | 12
01.10.01.01.015 | L | MBR1U140 | u | Manteniment correctiu de semàfor 13/100 amb òptiques de làmpada incandescent, lent de qualsevol color i tipus normal, bici, bus, mixte, etc. model clàssic o Barcelona, segons especificacions del plec de condicions tècniques | Manteniment correctiu de semàfor 13/100 amb òptiques de làmpada incandescent, lent de qualsevol color i tipus normal, bici, bus, mixte, etc. model clàssic o Barcelona, segons especificacions del plec de condicions tècniques
|  | 55 | 12
01.10.01.01.016 | L | MBR1U150 | u | Manteniment correctiu de semàfor 11/200 amb òptiques de làmpada incandescent, lent de qualsevol color i tipus normal, bici, bus, mixte, etc. model clàssic o Barcelona, segons especificacions del plec de condicions tècniques | Manteniment correctiu de semàfor 11/200 amb òptiques de làmpada incandescent, lent de qualsevol color i tipus normal, bici, bus, mixte, etc. model clàssic o Barcelona, segons especificacions del plec de condicions tècniques
|  | 739 | 12
01.10.01.01.017 | L | MBR1U170 | u | Manteniment correctiu de semàfor 12/200 amb òptiques de làmpada incandescent, lent de qualsevol color i tipus normal, bici, bus, mixte, etc. model clàssic o Barcelona, segons especificacions del plec de condicions tècniques | Manteniment correctiu de semàfor 12/200 amb òptiques de làmpada incandescent, lent de qualsevol color i tipus normal, bici, bus, mixte, etc. model clàssic o Barcelona, segons especificacions del plec de condicions tècniques
|  | 2313 | 12
01.10.01.01.018 | L | MBR1U180 | u | Manteniment correctiu de semàfor 13/200 amb òptiques de làmpada incandescent, lent de qualsevol color i tipus normal, bici, bus, mixte, etc. model clàssic o Barcelona, segons especificacions del plec de condicions tècniques | Manteniment correctiu de semàfor 13/200 amb òptiques de làmpada incandescent, lent de qualsevol color i tipus normal, bici, bus, mixte, etc. model clàssic o Barcelona, segons especificacions del plec de condicions tècniques
|  | 2352 | 12
01.10.01.01.019 | L | MBR1U200 | u | Manteniment correctiu de semàfor 12/300 amb òptiques de làmpada incandescent, lent de qualsevol color i tipus normal, bici, bus, mixte, etc. model clàssic o Barcelona, segons especificacions del plec de condicions tècniques | Manteniment correctiu de semàfor 12/300 amb òptiques de làmpada incandescent, lent de qualsevol color i tipus normal, bici, bus, mixte, etc. model clàssic o Barcelona, segons especificacions del plec de condicions tècniques
|  | 2 | 12
01.10.01.01.020 | L | MBR1U220 | u | Manteniment correctiu de semàfor 13/300/200 amb òptiques de làmpada incandescent, lent de qualsevol color i tipus normal, bici, bus, mixte, etc. model clàssic o Barcelona, segons especificacions del plec de condicions tècniques | Manteniment correctiu de semàfor 13/300/200 amb òptiques de làmpada incandescent, lent de qualsevol color i tipus normal, bici, bus, mixte, etc. model clàssic o Barcelona, segons especificacions del plec de condicions tècniques
|  | 1 | 12
01.10.01.01.021 | L | MBR1U160 | u | Manteniment correctiu de sistema per a invidents complet amb actuació per comandament a distànica model clàssic o Barcelona, segons especificacions del plec de condicions tècniques | Manteniment correctiu de sistema per a invidents complet amb actuació per comandament a distànica model clàssic o Barcelona, segons especificacions del plec de condicions tècniques
|  | 7167 | 12
01.10.01.01.022 | L | MBR1U230 | u | Suplement al manteniment correctiu de semàfor per accés a alçades superiors a 4 m, segons especificacions del plec de condicions tècniques | Suplement al manteniment correctiu de semàfor per accés a alçades superiors a 4 m, segons especificacions del plec de condicions tècniques
|  | 1565 | 12
01.10.01.01.023 | L | MBR1U240 | u | Manteniment correctiu de caixa de polsació pels reguladors locals accionats pels propis vianants, segons especificacions del plec de condicions tècniques | Manteniment correctiu de caixa de polsació pels reguladors locals accionats pels propis vianants, segons especificacions del plec de condicions tècniques
|  | 2 | 12
| N | Obra | 01 | PressupostPRESSUPOST SEMAFORS 2025-2026
| N | Capítol | 10 | LOT 1
| N | Subcapitol | 01 | MANTENIMENT CORRECTIU
| N | Familia | 02 | CORRECTIU DETECCIÓ DE VEHICLES
01.10.01.02.001 | L | MBR2U010 | u | Manteniment correctiu de caixa de planxa d'acer galvanitzat, per a l'allotjament de 8 detectors, segons especificacions del plec de condicions tècniques | Manteniment correctiu de caixa de planxa d'acer galvanitzat, per a l'allotjament de 8 detectors, segons especificacions del plec de condicions tècniques
|  | 239 | 12
01.10.01.02.002 | L | MBR2U020 | u | Manteniment correctiu de detector simple o doble de trànsit de llaç magnètic autoajustable, segons especificacions del plec de condicions tècniques | Manteniment correctiu de detector simple o doble de trànsit de llaç magnètic autoajustable, segons especificacions del plec de condicions tècniques
Vehicles |  | 418 | 12
Bici |  | 139 | 12
01.10.01.02.003 | L | MBR2U030 | u | Manteniment correctiu de detectors de trànsit per infraroigs, segons especificacions del plec de condicions tècniques | Manteniment correctiu de detectors de trànsit per infraroigs, segons especificacions del plec de condicions tècniques
|  | 23 | 12
01.10.01.02.004 | L | MBR2U040 | u | Manteniment correctiu de càmera de visió artificial per detecció de vehicles, segons especificacions del plec de condicions tècniques | Manteniment correctiu de càmera de visió artificial per detecció de vehicles, segons especificacions del plec de condicions tècniques
|  | 12 | 12
01.10.01.02.005 | L | MBR2U060 | u | Manteniment correctiu de totem d'informació de detecció de bicis, segons especificacions del plec de condicions tècniques | Manteniment correctiu de totem d'informació de detecció de bicis, segons especificacions del plec de condicions tècniques
|  | 1 | 12
01.10.01.02.006 | L | MBR2U070 | u | Manteniment correctiu de detector TAG, mòdul de comunicació, antena, font d'alimentació caixa exterior, segons especificacions del plec de condicions tècniques | Manteniment correctiu de detector TAG, mòdul de comunicació, antena, font d'alimentació caixa exterior, segons especificacions del plec de condicions tècniques
|  | 79 | 12
01.10.01.02.007 | L | MBR2U080 | u | Manteniment correctiu de detector Bluetooh, segons especificacions del plec de condicions tècniques | Manteniment correctiu de detector Bluetooh, segons especificacions del plec de condicions tècniques
|  | 38 | 12
| N | Obra | 01 | PressupostPRESSUPOST SEMAFORS 2025-2026
| N | Capítol | 10 | LOT 1
| N | Subcapitol | 01 | MANTENIMENT CORRECTIU
| N | Familia | 03 | CORRECTIU SENYALS VARIABLES IND.ESTAT APARCAMENT
01.10.01.03.001 | L | MBR3U010 | u | Manteniment correctiu de panell d'informació variable d'estat d'aparcaments, segons especificacions del plec de condicions tècniques | Manteniment correctiu de panell d'informació variable d'estat d'aparcaments, segons especificacions del plec de condicions tècniques
|  | 3 | 12
| N | Obra | 01 | PressupostPRESSUPOST SEMAFORS 2025-2026
| N | Capítol | 10 | LOT 1
| N | Subcapitol | 01 | MANTENIMENT CORRECTIU
| N | Familia | 04 | CORRECTIU CORREDORS D'EMERGÈNCIA BOMBERS
01.10.01.04.001 | L | MBR4U010 | u | Manteniment correctiu de balisa receptora de pas per carrer de corredors d'emergència de bombers, segons especificacions del plec de condicions tècniques | Manteniment correctiu de balisa receptora de pas per carrer de corredors d'emergència de bombers, segons especificacions del plec de condicions tècniques
|  | 63 | 12
01.10.01.04.002 | L | MBR4U020 | u | Manteniment correctiu de sistema de feix d'infrarroigs per detecció de sortida de parc de bombers, segons especificacions del plec de condicions tècniques | Manteniment correctiu de sistema de feix d'infrarroigs per detecció de sortida de parc de bombers, segons especificacions del plec de condicions tècniques
|  | 0 | 12
01.10.01.04.003 | L | MBR4U030 | u | Manteniment correctiu de panell d'informació pas de bombers, segons especificacions del plec de condicions tècniques | Manteniment correctiu de panell d'informació pas de bombers, segons especificacions del plec de condicions tècniques
|  | 15 | 12
01.10.01.04.004 | L | MBR4U040 | u | Manteniment correctiu de balisa emissora embarcada al vehicle, segons especificacions del plec de condicions tècniques | Manteniment correctiu de balisa emissora embarcada al vehicle, segons especificacions del plec de condicions tècniques
|  | 26 | 12
01.10.01.04.005 | L | MBR4U050 | u | Manteniment correctiu de polsador d'inici de corredor, segons especificacions del plec de condicions tècniques | Manteniment correctiu de polsador d'inici de corredor, segons especificacions del plec de condicions tècniques
|  | 2 | 12
01.10.01.04.006 | L | MBR4U060 | u | Manteniment correctiu de mòdul exemis (conversor de contactes a TCP/IP), segons especificacions del plec de condicions tècniques | Manteniment correctiu de mòdul exemis (conversor de contactes a TCP/IP), segons especificacions del plec de condicions tècniques
|  | 2 | 12
| N | Obra | 01 | PressupostPRESSUPOST SEMAFORS 2025-2026
| N | Capítol | 10 | LOT 1
| N | Subcapitol | 01 | MANTENIMENT CORRECTIU
| N | Familia | 05 | CORRECTIU CARRILS MULTIÚS
01.10.01.05.001 | L | MBR5U010 | u | Manteniment correctiu d'equip controlador de panells informatius i balises de carril multiús, incloent cablejat i connexionat, segons especificacions del plec de condicions tècniques | Manteniment correctiu d'equip controlador de panells informatius i balises de carril multiús, incloent cablejat i connexionat, segons especificacions del plec de condicions tècniques
|  | 14 | 12
01.10.01.05.002 | L | MBR5U030 | u | Manteniment correctiu de panell variable informatiu de senyalització d'estat de carril multiús, inclòs el suport, segons especificacions del plec de condicions tècniques | Manteniment correctiu de panell variable informatiu de senyalització d'estat de carril multiús, inclòs el suport, segons especificacions del plec de condicions tècniques
|  | 23 | 12
01.10.01.05.003 | L | MBR5U040 | u | Manteniment correctiu de balisa lluminosa standard o inductiva de carril multiús, segons especificacions del plec de condicions tècniques | Manteniment correctiu de balisa lluminosa standard o inductiva de carril multiús, segons especificacions del plec de condicions tècniques
|  | 233 | 12
| N | Obra | 01 | PressupostPRESSUPOST SEMAFORS 2025-2026
| N | Capítol | 10 | LOT 1
| N | Subcapitol | 01 | MANTENIMENT CORRECTIU
| N | Familia | 06 | CORRECTIU CONTROL D'ACCESSOS
01.10.01.06.001 | L | MBR6U010 | u | Manteniment correctiu de terminal de control d'entrada amb identificació per targes de proximitat amb intèrfon de comunicació, segons especificacions del plec de condicions tècniques | Manteniment correctiu de terminal de control d'entrada amb identificació per targes de proximitat amb intèrfon de comunicació, segons especificacions del plec de condicions tècniques
|  | 35 | 12
01.10.01.06.002 | L | MBR6U020 | u | Manteniment correctiu de càmera de vídeo ccd a color, estàndard pal, equipada amb sensor ccd had a 1/3 de polzada i 330 línies de resolució horitzontal, segons especificacions del plec de condicions tècniques | Manteniment correctiu de càmera de vídeo ccd a color, estàndard pal, equipada amb sensor ccd had a 1/3 de polzada i 330 línies de resolució horitzontal, segons especificacions del plec de condicions tècniques
|  | 28 | 12
01.10.01.06.003 | L | MBR6U030 | u | Manteniment correctiu de piló hidraùlic retràctil automàtic de fundició o acer inoxidable, segons especificacions del plec de condicions tècniques | Manteniment correctiu de piló hidraùlic retràctil automàtic de fundició o acer inoxidable, segons especificacions del plec de condicions tècniques
|  | 42 | 12
|  | 0 | 0
01.10.01.06.004 | L | MBR6U040 | u | Manteniment correctiu de piló pneumàtic retràctil automàtic de fundició o acer inoxidable, segons especificacions del plec de condicions tècniques | Manteniment correctiu de piló pneumàtic retràctil automàtic de fundició o acer inoxidable, segons especificacions del plec de condicions tècniques
|  | 4 | 12
01.10.01.06.005 | L | MBR1U090 | u | Manteniment correctiu de semàfor 13/100 amb òptiques de teconologia led de qualsevol color i tipus normal, bici, etc. model clàssic o Barcelona, segons especificacions del plec de condicions tècniques | Manteniment correctiu de semàfor 13/100 amb òptiques de teconologia led de qualsevol color i tipus normal, bici, etc. model clàssic o Barcelona, segons especificacions del plec de condicions tècniques
|  | 2 | 12
01.10.01.06.006 | L | MBR1U120 | u | Manteniment correctiu de semàfor 13/200 amb òptiques de teconologia led de qualsevol color i tipus normal, bici, bus, mixte, etc. model clàssic o Barcelona, segons especificacions del plec de condicions tècniques | Manteniment correctiu de semàfor 13/200 amb òptiques de teconologia led de qualsevol color i tipus normal, bici, bus, mixte, etc. model clàssic o Barcelona, segons especificacions del plec de condicions tècniques
|  | 35 | 12
01.10.01.06.007 | L | MBR1U180 | u | Manteniment correctiu de semàfor 13/200 amb òptiques de làmpada incandescent, lent de qualsevol color i tipus normal, bici, bus, mixte, etc. model clàssic o Barcelona, segons especificacions del plec de condicions tècniques | Manteniment correctiu de semàfor 13/200 amb òptiques de làmpada incandescent, lent de qualsevol color i tipus normal, bici, bus, mixte, etc. model clàssic o Barcelona, segons especificacions del plec de condicions tècniques
|  | 8 | 12
01.10.01.06.008 | L | MBR2U020 | u | Manteniment correctiu de detector simple o doble de trànsit de llaç magnètic autoajustable, segons especificacions del plec de condicions tècniques | Manteniment correctiu de detector simple o doble de trànsit de llaç magnètic autoajustable, segons especificacions del plec de condicions tècniques
|  | 69 | 12
01.10.01.06.009 | L | MBR1U110 | u | Manteniment correctiu de semàfor 12/200 amb òptiques de teconologia led de qualsevol color i tipus normal, bici, bus, mixte, etc. model clàssic o Barcelona, segons especificacions del plec de condicions tècniques | Manteniment correctiu de semàfor 12/200 amb òptiques de teconologia led de qualsevol color i tipus normal, bici, bus, mixte, etc. model clàssic o Barcelona, segons especificacions del plec de condicions tècniques
|  | 2 | 12
01.10.01.06.010 | L | MBR1U050 | u | Manteniment correctiu de columna de polièster-fibra o d'acer fins a 2,40 m. i dels suports adossats, segons especificacions del plec de condicions tècniques | Manteniment correctiu de columna de polièster-fibra o d'acer fins a 2,40 m. i dels suports adossats, segons especificacions del plec de condicions tècniques
|  | 31 | 12
01.10.01.06.011 | L | MBR6U050 | u | Manteniment correctiu piló hidràulic alta seguretat | Manteniment correctiu piló hidràulic alta seguretat
M30 M50 |  | 81 | 12
| N | Obra | 01 | PressupostPRESSUPOST SEMAFORS 2025-2026
| N | Capítol | 10 | LOT 1
| N | Subcapitol | 01 | MANTENIMENT CORRECTIU
| N | Familia | 08 | CORRECTIU CIRCUIT DE VIDEO
01.10.01.08.001 | L | MBRAU010 | u | Manteniment correctiu de càmera de video sobre suport de fins a 15 m. inclòs els elements addicionals com posicionador, conversors, carcassa, armari, receptor telemetria, segons especificacions del plec de condicions tècniques | Manteniment correctiu de càmera de video sobre suport de fins a 15 m. inclòs els elements addicionals com posicionador, conversors, carcassa, armari, receptor telemetria, segons especificacions del plec de condicions tècniques
|  | 35 | 12
01.10.01.08.002 | L | MBRAU020 | u | Manteniment correctiu de càmera de video sobre suport d'igual o més de 15 m. inclòs els elements addicionals com posicionador, conversors, carcassa, armari, receptor telemetria, etc, segons especificacions del plec de condicions tècniques | Manteniment correctiu de càmera de video sobre suport d'igual o més de 15 m. inclòs els elements addicionals com posicionador, conversors, carcassa, armari, receptor telemetria, etc, segons especificacions del plec de condicions tècniques
|  | 49 | 12
01.10.01.08.003 | L | MBRAU030 | u | Manteniment correctiu de màstil per suport de càmera de video, inclòs braç, segons especificacions del plec de condicions tècniques | Manteniment correctiu de màstil per suport de càmera de video, inclòs braç, segons especificacions del plec de condicions tècniques
|  | 57 | 12
01.10.01.08.004 | L | MBRAU040 | u | Manteniment correctiu de codificador de vídeo, segons especificacions del plec de condicions tècniques | Manteniment correctiu de codificador de vídeo, segons especificacions del plec de condicions tècniques
|  | 54 | 12
| N | Obra | 01 | PressupostPRESSUPOST SEMAFORS 2025-2026
| N | Capítol | 10 | LOT 1
| N | Subcapitol | 01 | MANTENIMENT CORRECTIU
| N | Familia | 09 | CORRECTIU PANELLS D'INFORMACIÓ VARIABLE
01.10.01.09.001 | L | MBRBU010 | u | Manteniment correctiu de panell d'informació variable matricial de LED, de 1360 x 1088 mm inclòs suport i connexió, segons especificacions del plec de condicions tècniques | Manteniment correctiu de panell d'informació variable matricial de LED, de 1360 x 1088 mm inclòs suport i connexió, segons especificacions del plec de condicions tècniques
|  | 21 | 12
01.10.01.09.002 | L | MBRBU020 | u | Manteniment correctiu de panell d'informació variable matricial de LED, de 950 x 1900 mm inclòs suport i connexió, segons especificacions del plec de condicions tècniques | Manteniment correctiu de panell d'informació variable matricial de LED, de 950 x 1900 mm inclòs suport i connexió, segons especificacions del plec de condicions tècniques
|  | 6 | 12
01.10.01.09.003 | L | MBRBU030 | u | Manteniment correctiu de panell d'informació variable alfanumèric inclòs suport i connexió, segons especificacions del plec de condicions tècniques | Manteniment correctiu de panell d'informació variable alfanumèric inclòs suport i connexió, segons especificacions del plec de condicions tècniques
|  | 1 | 12
01.10.01.09.004 | L | MBRBU040 | u | Manteniment correctiu de panell de camí escolar inclòs placa solar, i senyal variable de codi. inclòs suport i connexió, segons especificacions del plec de condicions tècniques | Manteniment correctiu de panell de camí escolar inclòs placa solar, i senyal variable de codi. inclòs suport i connexió, segons especificacions del plec de condicions tècniques
|  | 3 | 12
| N | Obra | 01 | PressupostPRESSUPOST SEMAFORS 2025-2026
| N | Capítol | 10 | LOT 1
| N | Subcapitol | 01 | MANTENIMENT CORRECTIU
| N | Familia | 10 | CORRECTIU EQUIPAMENT DE COMUNICACIÓ
01.10.01.10.001 | L | MBRDU010 | u | Manteniment correctiu de canviador de medi (per qualsevol entre fibra òptica, Ethernet, 422, 485 i 232), segons especificacions del plec de condicions tècniques | Manteniment correctiu de canviador de medi (per qualsevol entre fibra òptica, Ethernet, 422, 485 i 232), segons especificacions del plec de condicions tècniques
|  | 192 | 12
01.10.01.10.002 | L | MBRDU020 | u | Manteniment correctiu de mòdul de comunicacions GPRS, segons especificacions del plec de condicions tècniques | Manteniment correctiu de mòdul de comunicacions GPRS, segons especificacions del plec de condicions tècniques
|  | 24 | 12
01.10.01.10.003 | L | MBRDU050 | u | Manteniment correctiu d'armari de comunicacions o auxiliar, segons especificacions del plec de condicions tècniques | Manteniment correctiu d'armari de comunicacions o auxiliar, segons especificacions del plec de condicions tècniques
|  | 21 | 12
| N | Obra | 01 | PressupostPRESSUPOST SEMAFORS 2025-2026
| N | Capítol | 10 | LOT 1
| N | Subcapitol | 01 | MANTENIMENT CORRECTIU
| N | Familia | 11 | CORRECTIU CABLE
01.10.01.11.001 | L | MBREU010 | m | Manteniment correctiu de cable 3 x 6 mm². per cada 1000 ml. inclou part proporcional d'obra civil, segons especificacions del plec de condicions tècniques | Manteniment correctiu de cable 3 x 6 mm². per cada 1000 ml. inclou part proporcional d'obra civil, segons especificacions del plec de condicions tècniques
|  | 23.139 | 12
01.10.01.11.002 | L | MBREU020 | m | Manteniment correctiu de cable de 4x1,5 mm2 4x2,5 mm²., per a cada 1000 ml. inclou part proporcional d'obra civil, segons especificacions del plec de condicions tècniques | Manteniment correctiu de cable de 4x1,5 mm2 4x2,5 mm²., per a cada 1000 ml. inclou part proporcional d'obra civil, segons especificacions del plec de condicions tècniques
|  | 907.543 | 12
01.10.01.11.003 | L | MBREU030 | m | Manteniment correctiu de cable 1 x 16 mm². per cada 1000 ml. inclou part proporcional d'obra civil, segons especificacions del plec de condicions tècniques | Manteniment correctiu de cable 1 x 16 mm². per cada 1000 ml. inclou part proporcional d'obra civil, segons especificacions del plec de condicions tècniques
|  | 204.538 | 12
01.10.01.11.004 | L | MBREU040 | m | Manteniment correctiu de cable 1 x 35 mm². per cada 1000 ml. inclou part proporcional d'obra civil, segons especificacions del plec de condicions tècniques | Manteniment correctiu de cable 1 x 35 mm². per cada 1000 ml. inclou part proporcional d'obra civil, segons especificacions del plec de condicions tècniques
|  | 1.297 | 12
01.10.01.11.005 | L | MBREU050 | m | Manteniment correctiu de cable de 4 parells. per a cada 1000 ml. inclou part proporcional d'obra civil, segons especificacions del plec de condicions tècniques | Manteniment correctiu de cable de 4 parells. per a cada 1000 ml. inclou part proporcional d'obra civil, segons especificacions del plec de condicions tècniques
|  | 5.358 | 12
01.10.01.11.006 | L | MBREU060 | m | Manteniment correctiu de cable de 7 parells. per a cada 1000 ml. inclou part proporcional d'obra civil, segons especificacions del plec de condicions tècniques | Manteniment correctiu de cable de 7 parells. per a cada 1000 ml. inclou part proporcional d'obra civil, segons especificacions del plec de condicions tècniques
|  | 0.282 | 12
01.10.01.11.007 | L | MBREU070 | m | Manteniment correctiu de cable de 10 parells. per a cada 1000 ml. inclou part proporcional d'obra civil, segons especificacions del plec de condicions tècniques | Manteniment correctiu de cable de 10 parells. per a cada 1000 ml. inclou part proporcional d'obra civil, segons especificacions del plec de condicions tècniques
|  | 0 | 12
| N | Obra | 01 | PressupostPRESSUPOST SEMAFORS 2025-2026
| N | Capítol | 10 | LOT 1
| N | Subcapitol | 02 | MANTENIMENT PREVENTIU
| N | Familia | 01 | PREVENTIU REGULACIÓ SEMAFÒRICA
01.10.02.01.001 | L | MBS1U010 | u | Operació de manteniment preventiu ´´R1´´ per regulador semafòric, segons especificacions del plec de condicions tècniques | Operació de manteniment preventiu ´´R1´´ per regulador semafòric, segons especificacions del plec de condicions tècniques
|  | 933 | 2
01.10.02.01.002 | L | MBS1U020 | u | Operació de manteniment preventiu ´´SAI´´ per sistema d'alimentació ininterrompuda de regulador, segons especificacions del plec de condicions tècniques | Operació de manteniment preventiu ´´SAI´´ per sistema d'alimentació ininterrompuda de regulador, segons especificacions del plec de condicions tècniques
|  | 524 | 2
01.10.02.01.003 | L | MBS1U040 | u | Operació de manteniment preventiu ´´NB´´ de neteja d'òptica de LED a nivell baix per a focus de 100 mm, segons especificacions del plec de condicions tècniques | Operació de manteniment preventiu ´´NB´´ de neteja d'òptica de LED a nivell baix per a focus de 100 mm, segons especificacions del plec de condicions tècniques
|  | 971 | 1
|  | 15 | 1
01.10.02.01.004 | L | MBS1U050 | u | Operació de manteniment preventiu ´´NB´´ de neteja d'òptica de LED a nivell baix per a focus de 200 mm, segons especificacions del plec de condicions tècniques | Operació de manteniment preventiu ´´NB´´ de neteja d'òptica de LED a nivell baix per a focus de 200 mm, segons especificacions del plec de condicions tècniques
|  | 30059 | 1
01.10.02.01.005 | L | MBS1U060 | u | Operació de manteniment preventiu ´´NB´´ de neteja d'òptica de LED a nivell alt per a focus de 200 mm, segons especificacions del plec de condicions tècniques | Operació de manteniment preventiu ´´NB´´ de neteja d'òptica de LED a nivell alt per a focus de 200 mm, segons especificacions del plec de condicions tècniques
|  | 3339 | 1
01.10.02.01.006 | L | MBS1U080 | u | Operació de manteniment preventiu ´´NB´´ de neteja i canvi de bombeta incandescent a nivell baix per a focus de 100 mm, segons especificacions del plec de condicions tècniques | Operació de manteniment preventiu ´´NB´´ de neteja i canvi de bombeta incandescent a nivell baix per a focus de 100 mm, segons especificacions del plec de condicions tècniques
|  | 380 | 1
|  | 6 | 1
01.10.02.01.007 | L | MBS1U090 | u | Operació de manteniment preventiu ´´NB´´ de neteja i canvi de bombeta incandescent a nivell baix per a focus de 200 mm, segons especificacions del plec de condicions tècniques | Operació de manteniment preventiu ´´NB´´ de neteja i canvi de bombeta incandescent a nivell baix per a focus de 200 mm, segons especificacions del plec de condicions tècniques
|  | 11065 | 1
01.10.02.01.008 | L | MBS1U100 | u | Operació de manteniment preventiu ´´NB´´ de neteja i canvi de bombeta incandescent a nivell alt per a focus de 200 mm, segons especificacions del plec de condicions tècniques | Operació de manteniment preventiu ´´NB´´ de neteja i canvi de bombeta incandescent a nivell alt per a focus de 200 mm, segons especificacions del plec de condicions tècniques
|  | 1356 | 1
01.10.02.01.009 | L | MBS1U110 | u | Operació de manteniment preventiu ´´NB´´ de neteja i canvi de bombeta incandescent a nivell alt per a focus de 300 mm, segons especificacions del plec de condicions tècniques | Operació de manteniment preventiu ´´NB´´ de neteja i canvi de bombeta incandescent a nivell alt per a focus de 300 mm, segons especificacions del plec de condicions tècniques
|  | 5 | 1
01.10.02.01.010 | L | MBS1U120 | u | Operació de manteniment preventiu ´´INV´´ de neteja i comprovació de funcionament de dispositiu sonor per a invidents a nivell baix per a mòdul de 200 mm, segons especificacions del plec de condicions tècniques | Operació de manteniment preventiu ´´INV´´ de neteja i comprovació de funcionament de dispositiu sonor per a invidents a nivell baix per a mòdul de 200 mm, segons especificacions del plec de condicions tècniques
|  | 2915 | 1
01.10.02.01.011 | L | MBS1U130 | u | Operació de manteniment preventiu ´INV´´ de comprovació de funcionament de dispositiu sonor per a invidents a nivell baix dins de semàfor vianants, segons especificacions del plec de condicions tècniques | Operació de manteniment preventiu ´INV´´ de comprovació de funcionament de dispositiu sonor per a invidents a nivell baix dins de semàfor vianants, segons especificacions del plec de condicions tècniques
|  | 4252 | 1
01.10.02.01.012 | L | MBS1U140 | u | Operació de manteniment preventiu ´´PO´´ de comprovació de funcionament de caixa de polsació pels reguladors locals accionats pels propis vianants, segons especificacions del plec de condicions tècniques | Operació de manteniment preventiu ´´PO´´ de comprovació de funcionament de caixa de polsació pels reguladors locals accionats pels propis vianants, segons especificacions del plec de condicions tècniques
|  | 2 | 2
01.10.02.01.013 | L | MBS1U150 | u | Operació de manteniment preventiu ´´OC-REG´´ de revisió per cruïlla de l'obra civil, canalitzacions (tubulars), registres i instal·lacions de superfície segons descripció del plec de condicions | Operació de manteniment preventiu ´´OC-REG´´ de revisió per cruïlla de l'obra civil, canalitzacions (tubulars), registres i instal·lacions de superfície segons descripció del plec de condicions
|  | 933 | 0.25
01.10.02.01.014 | L | MBS1U200 | u | Repintat d'armari metàl·lic complet amb una superfície superior a 1 m2 i inferior o igual a 1,5 m2 duent a terme les següets operacions: - decapat complet de la superfície amb mitjans manuals (decapants, lijadores, amoladores, etc); - aplicació d'una capa d'imprimació antioxidant; - aplicació de dues capes de resines acríliques a base de silicones bicomponents d'enduriment en contacte amb el vapor en l'aire, de color ral a seleccionar per la df; - aplicació d'una capa de protecció antigrafitti, de tres components, transparent; - neteja i retirada de l'obra de les restes d'embalatges, envasos, etc. | Repintat d'armari metàl·lic complet amb una superfície superior a 1 m2 i inferior o igual a 1,5 m2 duent a terme les següets operacions: - decapat complet de la superfície amb mitjans manuals (decapants, lijadores, amoladores, etc); - aplicació d'una capa d'imprimació antioxidant; - aplicació de dues capes de resines acríliques a base de silicones bicomponents d'enduriment en contacte amb el vapor en l'aire, de color ral a seleccionar per la df; - aplicació d'una capa de protecció antigrafitti, de tres components, transparent; - neteja i retirada de l'obra de les restes d'embalatges, envasos, etc.
|  | 6 | 12
01.10.02.01.015 | L | MBS1U210 | u | Repintat d'armari metàl·lic complet amb una superfície superior a 1,5 m2 i inferior o igual a 3,0 m2 duent a terme les següets operacions: - decapat complet de la superfície amb mitjans manuals (decapants, lijadores, amoladores, etc); - aplicació d'una capa d'imprimació antioxidant; - aplicació de dues capes de resines acríliques a base de silicones bicomponents d'enduriment en contacte amb el vapor en l'aire, de color ral a seleccionar per la df; - aplicació d'una capa de protecció antigrafitti, de tres components, transparent; - neteja i retirada de l'obra de les restes d'embalatges, envasos, etc. | Repintat d'armari metàl·lic complet amb una superfície superior a 1,5 m2 i inferior o igual a 3,0 m2 duent a terme les següets operacions: - decapat complet de la superfície amb mitjans manuals (decapants, lijadores, amoladores, etc); - aplicació d'una capa d'imprimació antioxidant; - aplicació de dues capes de resines acríliques a base de silicones bicomponents d'enduriment en contacte amb el vapor en l'aire, de color ral a seleccionar per la df; - aplicació d'una capa de protecció antigrafitti, de tres components, transparent; - neteja i retirada de l'obra de les restes d'embalatges, envasos, etc.
|  | 66 | 12
| N | Obra | 01 | PressupostPRESSUPOST SEMAFORS 2025-2026
| N | Capítol | 10 | LOT 1
| N | Subcapitol | 02 | MANTENIMENT PREVENTIU
| N | Familia | 02 | PREVENTIU DETECCIÓ DE VEHICLES
01.10.02.02.001 | L | MBS2U010 | u | Operació de manteniment preventiu ´´L1´´ per detector simple o doble de trànsit de llaç magnètic autoajustable, segons especificacions del plec de condicions tècniques | Operació de manteniment preventiu ´´L1´´ per detector simple o doble de trànsit de llaç magnètic autoajustable, segons especificacions del plec de condicions tècniques
Vehicles |  | 418 | 2
Bici |  | 139 | 2
01.10.02.02.002 | L | MBS2U020 | u | Operació de manteniment preventiu ´´L1´´ per detector de trànsit per infraroigs, segons especificacions del plec de condicions tècniques | Operació de manteniment preventiu ´´L1´´ per detector de trànsit per infraroigs, segons especificacions del plec de condicions tècniques
|  | 23 | 2
01.10.02.02.003 | L | MBS2U030 | u | Operació de manteniment preventiu ´´L1´´ per càmera de visió artificial per detecció de vehicles, incloent equip de control, per a qualsevol número d'espires virtuals, segons especificacions del plec de condicions tècniques | Operació de manteniment preventiu ´´L1´´ per càmera de visió artificial per detecció de vehicles, incloent equip de control, per a qualsevol número d'espires virtuals, segons especificacions del plec de condicions tècniques
|  | 12 | 2
01.10.02.02.004 | L | MBS2U050 | u | Operació de manteniment preventiu ´´L1´´ per totem d'informació de detecció de bicis, segons especificacions del plec de condicions tècniques | Operació de manteniment preventiu ´´L1´´ per totem d'informació de detecció de bicis, segons especificacions del plec de condicions tècniques
|  | 1 | 2
| N | Obra | 01 | PressupostPRESSUPOST SEMAFORS 2025-2026
| N | Capítol | 10 | LOT 1
| N | Subcapitol | 02 | MANTENIMENT PREVENTIU
| N | Familia | 03 | PREVENTIU SENYALS VARIABLES IND.ESTAT APARCAMENT
01.10.02.03.001 | L | MBS3U010 | u | Operació de manteniment preventiu ´´aparc´´ per panell d'informació variable d'estat d'aparcaments inclòs suport i connexió, segons especificacions del plec de condicions tècniques | Operació de manteniment preventiu ´´aparc´´ per panell d'informació variable d'estat d'aparcaments inclòs suport i connexió, segons especificacions del plec de condicions tècniques
|  | 3 | 1
| N | Obra | 01 | PressupostPRESSUPOST SEMAFORS 2025-2026
| N | Capítol | 10 | LOT 1
| N | Subcapitol | 02 | MANTENIMENT PREVENTIU
| N | Familia | 04 | PREVENTIU CORREDORS D'EMERGÈNCIA BOMBERS
01.10.02.04.001 | L | MBS4U010 | u | Operació de manteniment preventiu ´´bombers´´ per balisa receptora de pas per carrer de corredors d'emergència de bombers, segons especificacions del plec de condicions tècniques | Operació de manteniment preventiu ´´bombers´´ per balisa receptora de pas per carrer de corredors d'emergència de bombers, segons especificacions del plec de condicions tècniques
|  | 63 | 4
01.10.02.04.002 | L | MBS4U030 | u | Operació de manteniment preventiu ´´bombers´´ per panell d'informació pas de de bombers, segons especificacions del plec de condicions tècniques | Operació de manteniment preventiu ´´bombers´´ per panell d'informació pas de de bombers, segons especificacions del plec de condicions tècniques
|  | 15 | 4
01.10.02.04.003 | L | MBS4U040 | u | Operació de manteniment preventiu ´´bombers´´ per balisa emissora embarcada al vehicle, segons especificacions del plec de condicions tècniques | Operació de manteniment preventiu ´´bombers´´ per balisa emissora embarcada al vehicle, segons especificacions del plec de condicions tècniques
|  | 26 | 4
01.10.02.04.004 | L | MBS4U050 | u | Operació de manteniment preventiu ´´bombers´´ per polsador d'inici de corredor, segons especificacions del plec de condicions tècniques | Operació de manteniment preventiu ´´bombers´´ per polsador d'inici de corredor, segons especificacions del plec de condicions tècniques
|  | 2 | 4
01.10.02.04.005 | L | MBS4U060 | u | Operació de manteniment preventiu ´´bombers´´ per mòdul exemis (conversor de contactes a TCP/IP), segons especificacions del plec de condicions tècniques | Operació de manteniment preventiu ´´bombers´´ per mòdul exemis (conversor de contactes a TCP/IP), segons especificacions del plec de condicions tècniques
|  | 2 | 12
| N | Obra | 01 | PressupostPRESSUPOST SEMAFORS 2025-2026
| N | Capítol | 10 | LOT 1
| N | Subcapitol | 02 | MANTENIMENT PREVENTIU
| N | Familia | 05 | PREVENTIU CARRILS MULTIÚS
01.10.02.05.001 | L | MBS5U010 | u | Operació de manteniment preventiu ´´CM´´ per equip controlador de panells informatius i balises de carril multiús, incloent cablejat connexionat, segons especificacions del plec de condicions tècniques | Operació de manteniment preventiu ´´CM´´ per equip controlador de panells informatius i balises de carril multiús, incloent cablejat connexionat, segons especificacions del plec de condicions tècniques
|  | 14 | 2
01.10.02.05.002 | L | MBS5U030 | u | Operació de manteniment preventiu ´´CM´´ per panell variable informatiu de senyalització d'estat de carril multiús, inclòs el suport, segons especificacions del plec de condicions tècniques | Operació de manteniment preventiu ´´CM´´ per panell variable informatiu de senyalització d'estat de carril multiús, inclòs el suport, segons especificacions del plec de condicions tècniques
|  | 23 | 4
01.10.02.05.003 | L | MBS5U040 | u | Operació de manteniment preventiu ´´CM´´ per balisa lluminosa standard o inductiva de carril multiús, inclòs el suport, segons especificacions del plec de condicions tècniques | Operació de manteniment preventiu ´´CM´´ per balisa lluminosa standard o inductiva de carril multiús, inclòs el suport, segons especificacions del plec de condicions tècniques
|  | 233 | 2
| N | Obra | 01 | PressupostPRESSUPOST SEMAFORS 2025-2026
| N | Capítol | 10 | LOT 1
| N | Subcapitol | 02 | MANTENIMENT PREVENTIU
| N | Familia | 06 | PREVENTIU CONTROL D'ACCESSOS
01.10.02.06.001 | L | MBS6U010 | u | Operació de manteniment preventiu ´´MP´´ per terminal de control d'entrada amb identificació per targes de proximitat amb intèrfon de comunicació. incloent tots els elements necessaris per al seu funcionament a la ciutat de Barcelona (armari, detectors, gestors, remota, etc.), segons especificacions del plec de condicions tècniques | Operació de manteniment preventiu ´´MP´´ per terminal de control d'entrada amb identificació per targes de proximitat amb intèrfon de comunicació. incloent tots els elements necessaris per al seu funcionament a la ciutat de Barcelona (armari, detectors, gestors, remota, etc.), segons especificacions del plec de condicions tècniques
|  | 35 | 2
01.10.02.06.002 | L | MBS6U020 | u | Operació de manteniment preventiu ´'MPTV´´ per càmera vídeo ccd a color, segons especificacions del plec de condicions tècniques | Operació de manteniment preventiu ´'MPTV´´ per càmera vídeo ccd a color, segons especificacions del plec de condicions tècniques
|  | 27 | 2
01.10.02.06.003 | L | MBS6U030 | u | Operació de manteniment preventiu ´´MPH´´ per piló hidràulic retràctil automàtic, segons especificacions del plec de condicions tècniques | Operació de manteniment preventiu ´´MPH´´ per piló hidràulic retràctil automàtic, segons especificacions del plec de condicions tècniques
|  | 42 | 4
M30 M50 |  | 81 | 4
01.10.02.06.004 | L | MBS6U040 | u | Operació de manteniment preventiu ´´MPP´´ per piló pneumàtic retràctil automàtic, segons especificacions del plec de condicions tècniques | Operació de manteniment preventiu ´´MPP´´ per piló pneumàtic retràctil automàtic, segons especificacions del plec de condicions tècniques
|  | 4 | 4
01.10.02.06.005 | L | MBS1U040 | u | Operació de manteniment preventiu ´´NB´´ de neteja d'òptica de LED a nivell baix per a focus de 100 mm, segons especificacions del plec de condicions tècniques | Operació de manteniment preventiu ´´NB´´ de neteja d'òptica de LED a nivell baix per a focus de 100 mm, segons especificacions del plec de condicions tècniques
|  | 6 | 1
01.10.02.06.006 | L | MBS1U050 | u | Operació de manteniment preventiu ´´NB´´ de neteja d'òptica de LED a nivell baix per a focus de 200 mm, segons especificacions del plec de condicions tècniques | Operació de manteniment preventiu ´´NB´´ de neteja d'òptica de LED a nivell baix per a focus de 200 mm, segons especificacions del plec de condicions tècniques
|  | 109 | 1
01.10.02.06.007 | L | MBS1U090 | u | Operació de manteniment preventiu ´´NB´´ de neteja i canvi de bombeta incandescent a nivell baix per a focus de 200 mm, segons especificacions del plec de condicions tècniques | Operació de manteniment preventiu ´´NB´´ de neteja i canvi de bombeta incandescent a nivell baix per a focus de 200 mm, segons especificacions del plec de condicions tècniques
|  | 24 | 1
| N | Obra | 01 | PressupostPRESSUPOST SEMAFORS 2025-2026
| N | Capítol | 10 | LOT 1
| N | Subcapitol | 02 | MANTENIMENT PREVENTIU
| N | Familia | 08 | PREVENTIU CIRCUIT DE VIDEO
01.10.02.08.001 | L | MBSAU010 | u | Operació de manteniment preventiu ´´NC´´ de càmera de video situada sobre suport de fins a 15 m, mitjançant el camió-cistella, revisant el funcionament dels mecanismes de control de càmera, complementant d'altres operacions de manteniment i amb pintat de l'armari a peu de pal un cop a l'any, segons especificacions del plec de condicions tècniques | Operació de manteniment preventiu ´´NC´´ de càmera de video situada sobre suport de fins a 15 m, mitjançant el camió-cistella, revisant el funcionament dels mecanismes de control de càmera, complementant d'altres operacions de manteniment i amb pintat de l'armari a peu de pal un cop a l'any, segons especificacions del plec de condicions tècniques
|  | 35 | 2
01.10.02.08.002 | L | MBSAU020 | u | Operació de manteniment preventiu ´´NC´´ de càmera de video situada sobre suport d'igual o més de 15 m, mitjançant el camió-cistella, revisant tots els mecanismes de funcionament de càmera, complementant d'altres operacions de manteniment i amb pintat de l'armari a peu de pal un cop a l'any, segons especificacions del plec de condicions tècniques | Operació de manteniment preventiu ´´NC´´ de càmera de video situada sobre suport d'igual o més de 15 m, mitjançant el camió-cistella, revisant tots els mecanismes de funcionament de càmera, complementant d'altres operacions de manteniment i amb pintat de l'armari a peu de pal un cop a l'any, segons especificacions del plec de condicions tècniques
|  | 49 | 2
01.10.02.08.003 | L | MBSAU030 | u | Operació de manteniment preventiu ´´P´´ de greixatge i revisió completa del posicionador de càmera, amb substitució del conjunt durant una de les operacions de neteja, segons especificacions del plec de condicions tècniques | Operació de manteniment preventiu ´´P´´ de greixatge i revisió completa del posicionador de càmera, amb substitució del conjunt durant una de les operacions de neteja, segons especificacions del plec de condicions tècniques
|  | 65 | 0.5
01.10.02.08.004 | L | MBSAU040 | u | Operació de manteniment preventiu ´´OC-CAM´´ de revisió per suport de càmera de l'obra civil, canalitzacions (tubulars), registres i instal·lacions de superfície, segons especificacions del plec de condicions tècniques | Operació de manteniment preventiu ´´OC-CAM´´ de revisió per suport de càmera de l'obra civil, canalitzacions (tubulars), registres i instal·lacions de superfície, segons especificacions del plec de condicions tècniques
|  | 84 | 0.25
| N | Obra | 01 | PressupostPRESSUPOST SEMAFORS 2025-2026
| N | Capítol | 10 | LOT 1
| N | Subcapitol | 02 | MANTENIMENT PREVENTIU
| N | Familia | 09 | PREVENTIU PANELLS D'INFORMACIÓ VARIABLE
01.10.02.09.001 | L | MBSBU010 | u | Operació de manteniment preventiu ´´PAN´´ per panell d'informació variable matricial de LED alfanumèrics, segons especificacions del plec de condicions tècniques | Operació de manteniment preventiu ´´PAN´´ per panell d'informació variable matricial de LED alfanumèrics, segons especificacions del plec de condicions tècniques
|  | 28 | 2
01.10.02.09.002 | L | MBSBU030 | u | Operació de manteniment preventiu ´´OC-PAN´´ de revisió per panell de l'obra civil, canalitzacions (tubulars), registres i instal·lacions de superfície, segons especificacions del plec de condicions tècniques | Operació de manteniment preventiu ´´OC-PAN´´ de revisió per panell de l'obra civil, canalitzacions (tubulars), registres i instal·lacions de superfície, segons especificacions del plec de condicions tècniques
|  | 28 | 0.25
01.10.02.09.003 | L | MBSBU020 | u | Operació de manteniment preventiu ´´PAN-ESC´´ per panell de camí escolar, inclòs placa solar, i senyal variable de codi, segons especificacions del plec de condicions tècniques | Operació de manteniment preventiu ´´PAN-ESC´´ per panell de camí escolar, inclòs placa solar, i senyal variable de codi, segons especificacions del plec de condicions tècniques
|  | 3 | 2
| N | Obra | 01 | PressupostPRESSUPOST SEMAFORS 2025-2026
| N | Capítol | 10 | LOT 1
| N | Subcapitol | 02 | MANTENIMENT PREVENTIU
| N | Familia | 10 | PREVENTIU EQUIPAMENT DE COMUNICACIÓ
01.10.02.10.001 | L | MBSFU010 | u | Operació de manteniment preventiu ´´ACOM_AUX´´ per armari de comunicacions o auxiliar, segons especificacions del plec de condicions | Operació de manteniment preventiu ´´ACOM_AUX´´ per armari de comunicacions o auxiliar, segons especificacions del plec de condicions
|  | 21 | 2
| N | Obra | 01 | PressupostPRESSUPOST SEMAFORS 2025-2026
| N | Capítol | 10 | LOT 1
| N | Subcapitol | 03 | ACTUACIONS PROGRAMADES
| N | Familia | 01 | REGULACIÓ
01.10.03.01.001 | L | MB41AU010 | u | Subministrament de regulador semafòric amb capacitat de fins a 32 grups, segons especificacions Ajuntament. | Subministrament de regulador semafòric amb capacitat de fins a 32 grups, segons especificacions Ajuntament.
|  | 1 | 9
01.10.03.01.002 | L | MB41AU050 | u | Subministrament de carta de sortides per 4 grups, segons especificacions Ajuntament. | Subministrament de carta de sortides per 4 grups, segons especificacions Ajuntament.
|  | 2 | 9
01.10.03.01.003 | L | MB41AU040 | u | Subministrament de carta de sortides per 2 grups, segons especificacions Ajuntament. | Subministrament de carta de sortides per 2 grups, segons especificacions Ajuntament.
|  | 1 | 9
01.10.03.01.004 | L | MB41AU170 | u | Subministrament d'armari exterior en planxa d'acer galvanitzat en calent i pintat, per allotjament d'un regulador o d'un SAI, incloent aparamenta i accesoris necessàris pel seu correcte funcionament i sistema de tancament. segons especificacions Ajuntament. | Subministrament d'armari exterior en planxa d'acer galvanitzat en calent i pintat, per allotjament d'un regulador o d'un SAI, incloent aparamenta i accesoris necessàris pel seu correcte funcionament i sistema de tancament. segons especificacions Ajuntament.
|  | 2 | 9
01.10.03.01.005 | L | MB51AU030 | u | Desmunatatge de regulador semafòric amb capacitat de fins a 32 grups, segons especificacions Ajuntament. | Desmunatatge de regulador semafòric amb capacitat de fins a 32 grups, segons especificacions Ajuntament.
|  | 1 | 9
01.10.03.01.006 | L | MB51AU190 | u | Desmuntatge d'armari exterior en planxa d'acer galvanitzat en calent i pintat, per allotjament d'un regulador o d'un SAI, incloent aparamenta i accesoris necessàris pel seu correcte funcionament i sistema de tancament. segons especificacions Ajuntament. | Desmuntatge d'armari exterior en planxa d'acer galvanitzat en calent i pintat, per allotjament d'un regulador o d'un SAI, incloent aparamenta i accesoris necessàris pel seu correcte funcionament i sistema de tancament. segons especificacions Ajuntament.
|  | 2 | 9
01.10.03.01.007 | L | MB61AU020 | u | Instal·lació de regulador semafòric amb capacitat de fins a 32 grups, segons especificacions Ajuntament. | Instal·lació de regulador semafòric amb capacitat de fins a 32 grups, segons especificacions Ajuntament.
|  | 1 | 9
01.10.03.01.008 | L | MB61AU180 | u | Instal·lació d'armari exterior en planxa d'acer galvanitzat en calent i pintat, per allotjament d'un regulador o d'un SAI, incloent aparamenta i accesoris necessàris pel seu correcte funcionament i sistema de tancament. segons especificacions Ajuntament. | Instal·lació d'armari exterior en planxa d'acer galvanitzat en calent i pintat, per allotjament d'un regulador o d'un SAI, incloent aparamenta i accesoris necessàris pel seu correcte funcionament i sistema de tancament. segons especificacions Ajuntament.
|  | 2 | 9
01.10.03.01.009 | L | MB41AU060 | u | Subministrament de SAI on line fins a 1500 VA per regulador semafòric, amb capacitat d'incorporar bateries externes addicionals per garatir una autonomia de funcionament de la cruïlla de com a mínim dues hores, segons especificacions Ajuntament. | Subministrament de SAI on line fins a 1500 VA per regulador semafòric, amb capacitat d'incorporar bateries externes addicionals per garatir una autonomia de funcionament de la cruïlla de com a mínim dues hores, segons especificacions Ajuntament.
|  | 1 | 9
01.10.03.01.010 | L | MB41AU090 | u | Subministrament de conjunt de bateries externes addicionals al SAI, amb una capacitat conjunta de 120 Ah. | Subministrament de conjunt de bateries externes addicionals al SAI, amb una capacitat conjunta de 120 Ah.
|  | 1 | 9
01.10.03.01.011 | L | MB51AU080 | u | Desmuntatge de SAI on line fins a 1500 VA per regulador semafòric, amb capacitat d'incorporar bateries externes addicionals per garatir una autonomia de funcionament de la cruïlla de com a mínim dues hores, segons especificacions Ajuntament. | Desmuntatge de SAI on line fins a 1500 VA per regulador semafòric, amb capacitat d'incorporar bateries externes addicionals per garatir una autonomia de funcionament de la cruïlla de com a mínim dues hores, segons especificacions Ajuntament.
|  | 1 | 9
01.10.03.01.012 | L | MB51AU110 | u | Desmuntatge de conjunt de bateries externes addicionals al SAI, amb una capacitat conjunta de 120 Ah. | Desmuntatge de conjunt de bateries externes addicionals al SAI, amb una capacitat conjunta de 120 Ah.
|  | 1 | 9
01.10.03.01.013 | L | MB61AU070 | u | Instal·lació de SAI on line fins a 1500 va per regulador semafòric, amb capacitat d'incorporar bateries externes addicionals per garatir una autonomia de funcionament de la cruïlla de com a mínim dues hores, segons especificacions Ajuntament. | Instal·lació de SAI on line fins a 1500 va per regulador semafòric, amb capacitat d'incorporar bateries externes addicionals per garatir una autonomia de funcionament de la cruïlla de com a mínim dues hores, segons especificacions Ajuntament.
|  | 1 | 9
01.10.03.01.014 | L | MB61AU100 | u | Instal·lació de conjunt de bateries externes addicionals al SAI, amb una capacitat conjunta de 120 Ah. | Instal·lació de conjunt de bateries externes addicionals al SAI, amb una capacitat conjunta de 120 Ah.
|  | 1 | 9
01.10.03.01.015 | L | MB4EAU280 | m | Subministrament de cable de conductor de coure de 0,6/1 kV, designació RV-K, de secció 4x2,5 mm2. | Subministrament de cable de conductor de coure de 0,6/1 kV, designació RV-K, de secció 4x2,5 mm2.
|  | 1000 | 9
01.10.03.01.016 | L | MB4EDU790 | m | Subministrament de cable de conductor de coure amb aïllament de plàstic, de secció 1x16 mm2 per preses de terra. | Subministrament de cable de conductor de coure amb aïllament de plàstic, de secció 1x16 mm2 per preses de terra.
|  | 210 | 9
01.10.03.01.017 | L | MB4EDU850 | m | Subministrament de cable de conductor de coure eptafilar nu, de secció 1x35 mm2. | Subministrament de cable de conductor de coure eptafilar nu, de secció 1x35 mm2.
|  | 15 | 9
01.10.03.01.018 | L | FGD2322D | u | Placa de connexió a terra d'acer, quadrada (massissa), de superfície 0,3 m2, de 3 mm de gruix i soterrada | Placa de connexió a terra d'acer, quadrada (massissa), de superfície 0,3 m2, de 3 mm de gruix i soterrada
|  | 1 | 9
01.10.03.01.019 | L | MB41BU320 | u | Subministrament columna polièster-fibra de vidre de 2,40 m d'alçària útil, 100 mm de diàmetre amb un gruix normal i 35 cm d'empotrament sense incloure peça tapajuntes. | Subministrament columna polièster-fibra de vidre de 2,40 m d'alçària útil, 100 mm de diàmetre amb un gruix normal i 35 cm d'empotrament sense incloure peça tapajuntes.
|  | 6 | 9
01.10.03.01.020 | L | MB41BU470 | u | Subministrament bàcul d'acer galvanitzat de 6 m d'alçària útil i 190 mm de diàmetre inicial, amb un gruix de 3 mm reforçat a la base amb 4 mm fins a sobre de la porta, i amb un braç de 4,50 m. (model homologat). | Subministrament bàcul d'acer galvanitzat de 6 m d'alçària útil i 190 mm de diàmetre inicial, amb un gruix de 3 mm reforçat a la base amb 4 mm fins a sobre de la porta, i amb un braç de 4,50 m. (model homologat).
|  | 1 | 9
01.10.03.01.021 | L | MB41BU500 | u | Subministrament bàcul d'acer galvanitzat de 6m d'alçària útil i 190 mm de diàmetre inicial, amb un gruix de 3 mm reforçat a la base amb 4 mm fins a sobre de la porta, i amb un braç de 5,50 m. (model homologat). | Subministrament bàcul d'acer galvanitzat de 6m d'alçària útil i 190 mm de diàmetre inicial, amb un gruix de 3 mm reforçat a la base amb 4 mm fins a sobre de la porta, i amb un braç de 5,50 m. (model homologat).
|  | 1 | 9
01.10.03.01.022 | L | MB41BU570 | u | Subministrament de suport de 150 mm de sortint per a sustentació d'un semàfor model clàssic o Barcelona. | Subministrament de suport de 150 mm de sortint per a sustentació d'un semàfor model clàssic o Barcelona.
|  | 8 | 9
01.10.03.01.023 | L | MB41BU630 | u | Subministrament suport per acoblament de dos semàfors model clàssic o Barcelona, suport en el centre i un braç doble de 500 mm. | Subministrament suport per acoblament de dos semàfors model clàssic o Barcelona, suport en el centre i un braç doble de 500 mm.
|  | 1 | 9
01.10.03.01.024 | L | MB41BU660 | u | Subministrament de baixant de bàcul per semàfor model clàssic o Barcelona. | Subministrament de baixant de bàcul per semàfor model clàssic o Barcelona.
|  | 1 | 9
01.10.03.01.025 | L | MB41BU690 | u | Subministrament de baixant de bàcul per a dos semàfors. | Subministrament de baixant de bàcul per a dos semàfors.
|  | 1 | 9
01.10.03.01.026 | L | MB41CU750 | u | Subministrament de semàfor 11/100 amb òptiques de tecnologia LED de qualsevol color i tipus normal, bici, etc. model clàssic o Barcelona. | Subministrament de semàfor 11/100 amb òptiques de tecnologia LED de qualsevol color i tipus normal, bici, etc. model clàssic o Barcelona.
|  | 1 | 9
01.10.03.01.027 | L | MB41CU780 | u | Subministrament de semàfor 12/100 amb òptiques de tecnologia led de qualsevol color i tipus normal, bici, etc. model clàssic o Barcelona. | Subministrament de semàfor 12/100 amb òptiques de tecnologia led de qualsevol color i tipus normal, bici, etc. model clàssic o Barcelona.
|  | 1 | 9
01.10.03.01.028 | L | MB41CU810 | u | Subministrament de semàfor 13/100 amb òptiques de tecnologia led de qualsevol color i tipus normal, bici, etc. model clàssic o Barcelona. | Subministrament de semàfor 13/100 amb òptiques de tecnologia led de qualsevol color i tipus normal, bici, etc. model clàssic o Barcelona.
|  | 1 | 9
01.10.03.01.029 | L | MB41CU840 | u | Subministrament de semàfor 11/200 amb òptiques de tecnologia led de qualsevol color i tipus normal, bici, bus, mixte, etc. model clàssic o Barcelona amb ànima d'alumini. | Subministrament de semàfor 11/200 amb òptiques de tecnologia led de qualsevol color i tipus normal, bici, bus, mixte, etc. model clàssic o Barcelona amb ànima d'alumini.
|  | 8 | 9
01.10.03.01.030 | L | MB41CU870 | u | Subministrament de semàfor 12/200 amb òptiques de tecnologia led de qualsevol color i tipus normal, ppc, bici, bus, mixte, etc. model clàssic o Barcelona amb ànima d'alumini. | Subministrament de semàfor 12/200 amb òptiques de tecnologia led de qualsevol color i tipus normal, ppc, bici, bus, mixte, etc. model clàssic o Barcelona amb ànima d'alumini.
|  | 8 | 9
01.10.03.01.031 | L | MB41CU900 | u | Subministrament de semàfor 13/200 amb òptiques de tecnologia led de qualsevol color i tipus normal, bici, bus, mixte, etc. model clàssic o Barcelona amb ànima d'alumini. | Subministrament de semàfor 13/200 amb òptiques de tecnologia led de qualsevol color i tipus normal, bici, bus, mixte, etc. model clàssic o Barcelona amb ànima d'alumini.
|  | 10 | 9
01.10.03.01.032 | L | MB41CV120 | u | Subministrament mòdul 11/200 amb sistema per a invidents actuat per comandament a distància, model Barcelona (ciberpas). | Subministrament mòdul 11/200 amb sistema per a invidents actuat per comandament a distància, model Barcelona (ciberpas).
|  | 8 | 9
01.10.03.01.033 | L | MB42AU070 | u | Subministrament detector doble de trànsit de llaç magnètic autoajustable. | Subministrament detector doble de trànsit de llaç magnètic autoajustable.
|  | 1 | 9
01.10.03.01.034 | L | MB4EAU010 | m | Subministrament de cable de conductor de coure de 0,6/1 kV, designació RV-K, de secció 1x2,5 mm2. | Subministrament de cable de conductor de coure de 0,6/1 kV, designació RV-K, de secció 1x2,5 mm2.
|  | 120 | 9
01.10.03.01.035 | L | FBR1UR10 | m | Tall de paviment asfàltic i segellat d'espira mitjançant resina epoxi, tipus SAIREPOX-AN o equivalent, amb màstic asfàltic. totalment executat. | Tall de paviment asfàltic i segellat d'espira mitjançant resina epoxi, tipus SAIREPOX-AN o equivalent, amb màstic asfàltic. totalment executat.
|  | 40 | 9
01.10.03.01.036 | L | FBR1UR20 | u | Presentació de tub per a espira. totalment executat. | Presentació de tub per a espira. totalment executat.
|  | 1 | 9
01.10.03.01.037 | L | MB4EAU100 | m | Subministrament de cable de conductor de coure de 0,6/1 kV, designació RV-K, de secció 2x10 mm2. | Subministrament de cable de conductor de coure de 0,6/1 kV, designació RV-K, de secció 2x10 mm2.
|  | 60 | 9
01.10.03.01.038 | L | MB6EAU140 | m | Instal·lació de cable de conductor de coure de 0,6/1 kV, designació RV-K, bipolar, de secció igual o inferior a 2x16 mm2. | Instal·lació de cable de conductor de coure de 0,6/1 kV, designació RV-K, bipolar, de secció igual o inferior a 2x16 mm2.
|  | 60 | 9
01.10.03.01.039 | L | MB4EEU880 | m | Subministrament cable armat de 4 parells de 0.9 mm de diàmetre. | Subministrament cable armat de 4 parells de 0.9 mm de diàmetre.
|  | 60 | 9
01.10.03.01.040 | L | MB6EEV020 | m | Instal·lació cable armat, fins a 20 parells de 0.9 mm de diàmetre. | Instal·lació cable armat, fins a 20 parells de 0.9 mm de diàmetre.
|  | 60 | 9
01.10.03.01.041 | L | MB6EEV040 | u | Instal·lació interconnexions per cable de 7 parells, dins d'armari, inclòs el material i la instal·lació. | Instal·lació interconnexions per cable de 7 parells, dins d'armari, inclòs el material i la instal·lació.
|  | 1 | 9
01.10.03.01.042 | L | MB6EAU290 | m | Instal·lació de cable de conductor de coure de 0,6/1 kV, designació RV-K, tetrapoalr, de secció igual o inferior a 4,x2,5 mm2 | Instal·lació de cable de conductor de coure de 0,6/1 kV, designació RV-K, tetrapoalr, de secció igual o inferior a 4,x2,5 mm2
|  | 1000 | 9
01.10.03.01.043 | L | MB6EDU830 | m | Instal·lació de cable de conductor de coure amb aïllament de plàstic, de secció=<1x35 mm2 per preses de terra. | Instal·lació de cable de conductor de coure amb aïllament de plàstic, de secció=<1x35 mm2 per preses de terra.
|  | 210 | 9
01.10.03.01.044 | L | MB6EDU860 | m | Instal·lació de cable de conductor de coure eptafilar nu, de secció 1x35 mm2. | Instal·lació de cable de conductor de coure eptafilar nu, de secció 1x35 mm2.
|  | 15 | 9
01.10.03.01.045 | L | MB61BU330 | u | Instal·lació columna polièster-fibra de vidre de més de 0,8 m fins a 2,40 m d'alçària útil, 100 mm de diàmetre amb un gruix normal i 35 cm d'empotrament com a màxim, sense incloure peça tapajuntes. | Instal·lació columna polièster-fibra de vidre de més de 0,8 m fins a 2,40 m d'alçària útil, 100 mm de diàmetre amb un gruix normal i 35 cm d'empotrament com a màxim, sense incloure peça tapajuntes.
|  | 6 | 9
01.10.03.01.046 | L | MB61BU480 | u | Instal·lació bàcul d'acer galvanitzat de 6 m d'alçària útil i 190 mm de diàmetre inicial, amb un gruix de 3 mm reforçat a la base amb 4 mm fins a sobre de la porta, i amb un braç de 4,50 m o de 5,50 m (model homologat). | Instal·lació bàcul d'acer galvanitzat de 6 m d'alçària útil i 190 mm de diàmetre inicial, amb un gruix de 3 mm reforçat a la base amb 4 mm fins a sobre de la porta, i amb un braç de 4,50 m o de 5,50 m (model homologat).
|  | 2 | 9
01.10.03.01.047 | L | MB61BU530 | u | Instal·lació en reposició de columna sobre peçes de granit de 40x40x15 perforada, de d=120 mm i preparada per a rebre pal de semàfor al centre de la peça i col·locada sobre solera de formigó. inclou arrencada i reposició de les peces de granit. | Instal·lació en reposició de columna sobre peçes de granit de 40x40x15 perforada, de d=120 mm i preparada per a rebre pal de semàfor al centre de la peça i col·locada sobre solera de formigó. inclou arrencada i reposició de les peces de granit.
|  | 6 | 9
01.10.03.01.048 | L | MB61BU550 | u | Instal·lació en reposició de bàcul sobre dues peces de granit de 40x40x15 cadascuna, perforades i preparades per a rebre bàcul de semàfor de d=230 mm centrat a un lateral de la peça i col·locada sobre solera de formigó. inclou arrencada i reposició de les peces de granit. | Instal·lació en reposició de bàcul sobre dues peces de granit de 40x40x15 cadascuna, perforades i preparades per a rebre bàcul de semàfor de d=230 mm centrat a un lateral de la peça i col·locada sobre solera de formigó. inclou arrencada i reposició de les peces de granit.
|  | 2 | 9
01.10.03.01.049 | L | MB61BU580 | u | Instal·lació de suport de 150 mm o 270 mm de sortint per a sustentació d'un semàfor model clàssic o Barcelona. | Instal·lació de suport de 150 mm o 270 mm de sortint per a sustentació d'un semàfor model clàssic o Barcelona.
|  | 8 | 9
01.10.03.01.050 | L | MB61BU640 | u | Instal·lació suport per acoblament de dos semàfors model clàssic o Barcelona, suport en el centre i un braç doble de 500 mm. | Instal·lació suport per acoblament de dos semàfors model clàssic o Barcelona, suport en el centre i un braç doble de 500 mm.
|  | 1 | 9
01.10.03.01.051 | L | MB61BU670 | u | Instal·lació de baixant de bàcul per semàfor model clàssic o Barcelona. | Instal·lació de baixant de bàcul per semàfor model clàssic o Barcelona.
|  | 1 | 9
01.10.03.01.052 | L | MB61BU700 | u | Instal·lació de baixant de bàcul per a dos semàfors. | Instal·lació de baixant de bàcul per a dos semàfors.
|  | 1 | 9
01.10.03.01.053 | L | MB61CU820 | u | Instal·lació de semàfor 11/100, 12/100 o 13/100 amb òptiques de tecnologia led de qualsevol color i tipus normal, bici, etc. model clàssic o Barcelona. | Instal·lació de semàfor 11/100, 12/100 o 13/100 amb òptiques de tecnologia led de qualsevol color i tipus normal, bici, etc. model clàssic o Barcelona.
|  | 3 | 9
01.10.03.01.054 | L | MB61CU910 | u | Instal·lació de semàfor 11/200 o 11/200, 12/200 o 13/200 amb òptiques de tecnologia led de qualsevol color i tipus normal, bici, bus, mixte, etc. model clàssic o Barcelona amb ànima d'alumini. | Instal·lació de semàfor 11/200 o 11/200, 12/200 o 13/200 amb òptiques de tecnologia led de qualsevol color i tipus normal, bici, bus, mixte, etc. model clàssic o Barcelona amb ànima d'alumini.
|  | 26 | 9
01.10.03.01.055 | L | MB61CV100 | u | Instal·lació mòdul 11/200 amb sistema per a invidents actuat per comandament a distància, model clàssic o Barcelona (ciberpas). | Instal·lació mòdul 11/200 amb sistema per a invidents actuat per comandament a distància, model clàssic o Barcelona (ciberpas).
|  | 8 | 9
01.10.03.01.056 | L | MB61CV450 | u | Suplement per instal·lació de semàfor a alçada superior a 4 m. | Suplement per instal·lació de semàfor a alçada superior a 4 m.
|  | 2 | 9
01.10.03.01.057 | L | MB51BU460 | u | Desmuntatge columna d'acer galvanitzat de més de 0,8 m fins a 4 m d'alçària útil i 100 mm de diàmetre amb un gruix normal i 60 cm d'empotrament com a màxim. | Desmuntatge columna d'acer galvanitzat de més de 0,8 m fins a 4 m d'alçària útil i 100 mm de diàmetre amb un gruix normal i 60 cm d'empotrament com a màxim.
|  | 6 | 9
01.10.03.01.058 | L | MB51BU490 | u | Desmuntatge bàcul d'acer galvanitzat de 6 m d'alçària útil i 190 mm de diàmetre inicial, amb un gruix de 3 mm reforçat a la base amb 4 mm fins a sobre de la porta, i amb un braç de 4,50 m o de 5,50 m (model homologat). | Desmuntatge bàcul d'acer galvanitzat de 6 m d'alçària útil i 190 mm de diàmetre inicial, amb un gruix de 3 mm reforçat a la base amb 4 mm fins a sobre de la porta, i amb un braç de 4,50 m o de 5,50 m (model homologat).
|  | 2 | 9
01.10.03.01.059 | L | MB51BU540 | u | Desmuntatge en reposició de columna sobre peçes de granit de 40x40x15 perforada, de d=120 mm i preparada per a rebre pal de semàfor al centre de la peça i col·locada sobre solera de formigó. inclou arrencada i reposició de les peces de granit. | Desmuntatge en reposició de columna sobre peçes de granit de 40x40x15 perforada, de d=120 mm i preparada per a rebre pal de semàfor al centre de la peça i col·locada sobre solera de formigó. inclou arrencada i reposició de les peces de granit.
|  | 6 | 9
01.10.03.01.060 | L | MB51BU560 | u | Desmuntatge en reposició de bàcul sobre dues peces de granit de 40x40x15 cadascuna, perforades i preparades per a rebre bàcul de semàfor de d=230 mm centrat a un lateral de la peça i col·locada sobre solera de formigó. inclou arrencada i reposició de les peces de granit. | Desmuntatge en reposició de bàcul sobre dues peces de granit de 40x40x15 cadascuna, perforades i preparades per a rebre bàcul de semàfor de d=230 mm centrat a un lateral de la peça i col·locada sobre solera de formigó. inclou arrencada i reposició de les peces de granit.
|  | 2 | 9
01.10.03.01.061 | L | MB51BU590 | u | Desmuntatge de suport de 150 mm o 270 mm de sortint per a sustentació d'un semàfor model clàssic o Barcelona. | Desmuntatge de suport de 150 mm o 270 mm de sortint per a sustentació d'un semàfor model clàssic o Barcelona.
|  | 8 | 9
01.10.03.01.062 | L | MB51BU650 | u | Desmuntatge suport per acoblament de dos semàfors model clàssic o Barcelona, suport en el centre i un braç doble de 500 mm. | Desmuntatge suport per acoblament de dos semàfors model clàssic o Barcelona, suport en el centre i un braç doble de 500 mm.
|  | 1 | 9
01.10.03.01.063 | L | MB51BU680 | u | Desmuntatge de baixant de bàcul per semàfor model clàssic o Barcelona. | Desmuntatge de baixant de bàcul per semàfor model clàssic o Barcelona.
|  | 1 | 9
01.10.03.01.064 | L | MB51BU710 | u | Desmuntatge de baixant de bàcul per a dos semàfors. | Desmuntatge de baixant de bàcul per a dos semàfors.
|  | 1 | 9
01.10.03.01.065 | L | MB51CU830 | u | Desmuntatge de semàfor 11/100 o 12/100 o 13/100 amb òptiques de tecnologia led de qualsevol color i tipus normal, bici, etc. model clàssic o Barcelona. | Desmuntatge de semàfor 11/100 o 12/100 o 13/100 amb òptiques de tecnologia led de qualsevol color i tipus normal, bici, etc. model clàssic o Barcelona.
|  | 3 | 9
01.10.03.01.066 | L | MB51CU920 | u | Desmuntatge de semàfor 11/200, 12/200 o 13/200 amb òptiques de tecnologia led de qualsevol color i tipus normal, bici, bus, mixte, etc. model clàssic o Barcelona amb ànima d'alumini. | Desmuntatge de semàfor 11/200, 12/200 o 13/200 amb òptiques de tecnologia led de qualsevol color i tipus normal, bici, bus, mixte, etc. model clàssic o Barcelona amb ànima d'alumini.
|  | 26 | 9
01.10.03.01.067 | L | MB51CV230 | u | Desmuntatge mòdul 11/200 amb sistema per a invidents actuat per comandament a distància, model clàssic o Barcelona | Desmuntatge mòdul 11/200 amb sistema per a invidents actuat per comandament a distància, model clàssic o Barcelona
|  | 8 | 9
01.10.03.01.068 | L | MB41FW010 | u | Realització de l'actualització i gestió d'inventaris del Departament d'Espai Urbà d'acord amb els criteris dels plecs tècnics corresponents i la base cartogràfica pels treballs d'actuacions programades | Realització de l'actualització i gestió d'inventaris del Departament d'Espai Urbà d'acord amb els criteris dels plecs tècnics corresponents i la base cartogràfica pels treballs d'actuacions programades
|  | 1 | 9
| N | Obra | 01 | PressupostPRESSUPOST SEMAFORS 2025-2026
| N | Capítol | 10 | LOT 1
| N | Subcapitol | 03 | ACTUACIONS PROGRAMADES
| N | Familia | 02 | ESCOMESES
01.10.03.02.001 | L | MB51EW700 | u | Baixa escomesa elèctrica a justificar | Baixa escomesa elèctrica a justificar
1
01.10.03.02.002 | L | MB41EW190 | u | Contractació d'escomesa elèctrica per a instal·lacions semafòriques fins a 3,65 kW inclòs el projecte, la direcció i despeses d'organismes oficials i privats. | Contractació d'escomesa elèctrica per a instal·lacions semafòriques fins a 3,65 kW inclòs el projecte, la direcció i despeses d'organismes oficials i privats.
1
01.10.03.02.003 | L | MB41EW310 | u | Descàrrec companyia. | Descàrrec companyia.
1
01.10.03.02.004 | L | MB41EW650 | u | Ampliació legalització escomesa projecte EP o Bicing per encabir-hi instal·lació Semafòrica, inclou tota la documentació, la direcció i despeses d'organismes oficials i privats | Ampliació legalització escomesa projecte EP o Bicing per encabir-hi instal·lació Semafòrica, inclou tota la documentació, la direcció i despeses d'organismes oficials i privats
1
01.10.03.02.005 | L | MB41EW600 | u | Subministrament armari Monòlit amb CS+CPM-MF2 P<=15kW normalitzat | Subministrament armari Monòlit amb CS+CPM-MF2 P<=15kW normalitzat
1
01.10.03.02.006 | L | MB61EW600 | u | Instal·lació armari monòlit | Instal·lació armari monòlit
1
01.10.03.02.007 | L | MB51EW410 | u | Desmuntatge d'armari inox 310x280x850 mm, amb porta de tancament metàl·lica amb un grau de protecció ik10 segons une-en 50102 revestida exteriorment i pintada color ral 7000. estarà protegida contra la corrosió i disposarà d'un pany normalitzat per endesa, jis ref. cfe. inclou conjunt de protecció cpmst-t amb el mòdul de seccionament (amb l'aparamenta necessària) i el mòdul de mesura. inclou els elements de suport de l'armari i la peanya de regulació així com els conductes d'entrada i sortida pels cables d'alimentació | Desmuntatge d'armari inox 310x280x850 mm, amb porta de tancament metàl·lica amb un grau de protecció ik10 segons une-en 50102 revestida exteriorment i pintada color ral 7000. estarà protegida contra la corrosió i disposarà d'un pany normalitzat per endesa, jis ref. cfe. inclou conjunt de protecció cpmst-t amb el mòdul de seccionament (amb l'aparamenta necessària) i el mòdul de mesura. inclou els elements de suport de l'armari i la peanya de regulació així com els conductes d'entrada i sortida pels cables d'alimentació
1
| N | Obra | 01 | PressupostPRESSUPOST SEMAFORS 2025-2026
| N | Capítol | 10 | LOT 1
| N | Subcapitol | 03 | ACTUACIONS PROGRAMADES
| N | Familia | 03 | OBRA CIVIL
01.10.03.03.001 | L | F2R5Z010 | m3 | Transport de residus de residus d'amiant-ciment codi LER 170605* i residus d'amiant friable o en pols codi LER 170601*, procedents de la construcció, amb contenidor o sac flexible, a instal·lació autoritzada de gestió de residus | Transport de residus de residus d'amiant-ciment codi LER 170605* i residus d'amiant friable o en pols codi LER 170601*, procedents de la construcció, amb contenidor o sac flexible, a instal·lació autoritzada de gestió de residus
|  | 3.2 | 9
01.10.03.03.002 | L | F21FUVC8 | m | Desmuntatge i retirada de tub de fibrociment, condicionada a l'execució de la canalització nova per trams de renovació, amb talls i reconnexions diàries fins a completar la renovació de la canalització completa, de DN100 a DN200, inclòs els talls que puguin ser necessaris, en zones urbanes amb dificultats de mobilitat, amb afectació de serveis i amb presència d'estrebada | Desmuntatge i retirada de tub de fibrociment, condicionada a l'execució de la canalització nova per trams de renovació, amb talls i reconnexions diàries fins a completar la renovació de la canalització completa, de DN100 a DN200, inclòs els talls que puguin ser necessaris, en zones urbanes amb dificultats de mobilitat, amb afectació de serveis i amb presència d'estrebada
|  | 20 | 9
01.10.03.03.003 | L | F222UE10 | m3 | Sobreexcavació manual de les terres més properes al tub de fibrociment, en zona d'excavació manual amb presència d'amiant i executat per personal RERA per tal d'evitar riscos, en terreny compacte (20<SPT<50), mesurat sobre perfil | Sobreexcavació manual de les terres més properes al tub de fibrociment, en zona d'excavació manual amb presència d'amiant i executat per personal RERA per tal d'evitar riscos, en terreny compacte (20<SPT<50), mesurat sobre perfil
|  | 3.2 | 9
01.10.03.03.004 | L | F2RAUFD0 | kg | Deposició controlada a dipòsit autoritzat de residus de fibrociment perillosos amb una densitat 0,9 t/m3, procedents de demolició de tubs de fibrociment de DN<=150, amb codi 170605* segons la Llista Europea de Residus | Deposició controlada a dipòsit autoritzat de residus de fibrociment perillosos amb una densitat 0,9 t/m3, procedents de demolició de tubs de fibrociment de DN<=150, amb codi 170605* segons la Llista Europea de Residus
|  | 168 | 9
01.10.03.03.005 | L | F9E1U31A | m2 | Reposició de paviment de panot per a vorera, de 20x20x4 cm, gris, col·locat a l'estesa amb morter sec i beurada de ciment pòrtland, en actuacions fins a 60 m2, en zones urbanes | Reposició de paviment de panot per a vorera, de 20x20x4 cm, gris, col·locat a l'estesa amb morter sec i beurada de ciment pòrtland, en actuacions fins a 60 m2, en zones urbanes
|  | 6 | 9
01.10.03.03.006 | L | F9E1US1A | m2 | Reposició de paviment de panot per a pas de vianants, de 20x20x4 cm, gris, col·locat a l'estesa amb morter sec i beurada de ciment pòrtland, en actuacions fins a 60 m2, en zones urbanes | Reposició de paviment de panot per a pas de vianants, de 20x20x4 cm, gris, col·locat a l'estesa amb morter sec i beurada de ciment pòrtland, en actuacions fins a 60 m2, en zones urbanes
|  | 6 | 9
01.10.03.03.007 | L | F9F5UF1A | m2 | Reposició de paviment de lloses de formigó de 40x60x4cm, gris, col·locades amb morter de ciment elaborat a l’obra i reblert de junts amb sorra fina, en actuacions fins a 60 m2, en zones urbanes | Reposició de paviment de lloses de formigó de 40x60x4cm, gris, col·locades amb morter de ciment elaborat a l’obra i reblert de junts amb sorra fina, en actuacions fins a 60 m2, en zones urbanes
|  | 1 | 9
01.10.03.03.008 | L | F9B4U11A | m2 | Reposició de paviment de peces de pedra granítica, deixada de serra, de 40 mm de gruix, col·locades amb morter de ciment elaborat a l'obra, en actuacions fins a 60 m2, en zones urbanes | Reposició de paviment de peces de pedra granítica, deixada de serra, de 40 mm de gruix, col·locades amb morter de ciment elaborat a l'obra, en actuacions fins a 60 m2, en zones urbanes
|  | 1 | 9
01.10.03.03.009 | L | F9HFU221 | m2 | Reposició de paviment de mescla bituminosa en calent de 12 cm, amb capa de trànsit de 5 cm de mescla bituminosa contínua AC 16 surf B 50/70 D, capa base de 7 cm de mescla bituminosa contínua AC 22 base B 50/70 S, estès manualment i compactat amb corró, inclòs regs d'imprimació i adherència, per a superfícies fins a 25 m2 | Reposició de paviment de mescla bituminosa en calent de 12 cm, amb capa de trànsit de 5 cm de mescla bituminosa contínua AC 16 surf B 50/70 D, capa base de 7 cm de mescla bituminosa contínua AC 22 base B 50/70 S, estès manualment i compactat amb corró, inclòs regs d'imprimació i adherència, per a superfícies fins a 25 m2
|  | 18 | 9
01.10.03.03.010 | L | F9HFU121 | m2 | Reposició de paviment de mescla bituminosa en calent de 18 cm, amb capa de trànsit de 3 cm de mescla bituminosa discontínua BBTM 11A PMB 45/80-65 (BM-3c), capa intermèdia de 7 cm de mescla bituminosa contínua AC 16 surf B 50/70 S, capa base de 8 cm de mescla bituminosa contínua AC 22 base B 50/70 G, estès manualment i compactat amb corró, inclòs regs d'imprimació i adherència, per a superfícies fins a 25 m2 | Reposició de paviment de mescla bituminosa en calent de 18 cm, amb capa de trànsit de 3 cm de mescla bituminosa discontínua BBTM 11A PMB 45/80-65 (BM-3c), capa intermèdia de 7 cm de mescla bituminosa contínua AC 16 surf B 50/70 S, capa base de 8 cm de mescla bituminosa contínua AC 22 base B 50/70 G, estès manualment i compactat amb corró, inclòs regs d'imprimació i adherència, per a superfícies fins a 25 m2
|  | 18 | 9
01.10.03.03.011 | L | F9HZW600 | dia | Increment en la fabricació de qualsevol mescla bituminosa en calent que per necessitats administratives es faci en treballs nocturns, dissabtes o festius | Increment en la fabricació de qualsevol mescla bituminosa en calent que per necessitats administratives es faci en treballs nocturns, dissabtes o festius
1
01.10.03.03.012 | L | FDGRUCK0 | u | Reparació de canalització de serveis de polietilè de doble capa de DN110 amb mitjes canyes de PVC-U, tram de 2 m | Reparació de canalització de serveis de polietilè de doble capa de DN110 amb mitjes canyes de PVC-U, tram de 2 m
|  | 6 | 9
01.10.03.03.013 | L | FDG1U010 | m | Obra civil per a canalització en vorera amb paviment de peces i execució de rasa de 0,40 m d'amplada per 0,60 m de fondària, en actuacions de 0 a 5 m de rasa amb: - enderroc de paviment i base - excavació de rasa - reblert de rasa amb sorra - banda continua de senyalització - formació de base de formigó de 10 cm de gruix - càrrega de runa sobre contenidor, transport a abocador i gestió de residus sense incloure la reposició del paviment | Obra civil per a canalització en vorera amb paviment de peces i execució de rasa de 0,40 m d'amplada per 0,60 m de fondària, en actuacions de 0 a 5 m de rasa amb: - enderroc de paviment i base - excavació de rasa - reblert de rasa amb sorra - banda continua de senyalització - formació de base de formigó de 10 cm de gruix - càrrega de runa sobre contenidor, transport a abocador i gestió de residus sense incloure la reposició del paviment
|  | 20 | 9
01.10.03.03.014 | L | FDG5U020 | m | Canalització amb dos tubs corbables corrugats de polietilè de 110 mm de diàmetre nominal, de doble capa, col.locat al fons de la rasa | Canalització amb dos tubs corbables corrugats de polietilè de 110 mm de diàmetre nominal, de doble capa, col.locat al fons de la rasa
|  | 20 | 9
01.10.03.03.015 | L | FDG1U110 | m | Obra civil per a canalització en calçada i execució de rasa de 0,60 m d'amplada per 0,80 m de fondària, en actuacions de 0 a 5 m de rasa amb: - tall de paviment asfàltic - enderroc de paviment i base - excavació de rasa - protecció de tubs amb formigó - reblert de rasa amb sorra - banda continua de senyalització - formació de base de formigó de 22 cm de gruix i 30 cm a banda i banda de la rasa, amb una amplària total de 120cm - càrrega de runa sobre contenidor, transport a abocador i gestió de residus sense incloure la reposició del paviment | Obra civil per a canalització en calçada i execució de rasa de 0,60 m d'amplada per 0,80 m de fondària, en actuacions de 0 a 5 m de rasa amb: - tall de paviment asfàltic - enderroc de paviment i base - excavació de rasa - protecció de tubs amb formigó - reblert de rasa amb sorra - banda continua de senyalització - formació de base de formigó de 22 cm de gruix i 30 cm a banda i banda de la rasa, amb una amplària total de 120cm - càrrega de runa sobre contenidor, transport a abocador i gestió de residus sense incloure la reposició del paviment
|  | 10 | 9
01.10.03.03.016 | L | FDG1UD20 | m | Obra civil per a canalització en calçada i execució de rasa de 0,60 m d'amplada per 0,80 m de fondària, en actuacions de 5 a 15 m de rasa, en horari de cap de setmana, amb: - tall de paviment asfàltic - enderroc de paviment i base - excavació de rasa - protecció de tubs amb formigó - reblert de rasa amb sorra - banda continua de senyalització - formació de base de formigó de 22 cm de gruix i 30 cm a banda i banda de la rasa, amb una amplària total de 120cm - càrrega de runa sobre contenidor, transport a abocador i gestió de residus sense incloure la reposició del paviment | Obra civil per a canalització en calçada i execució de rasa de 0,60 m d'amplada per 0,80 m de fondària, en actuacions de 5 a 15 m de rasa, en horari de cap de setmana, amb: - tall de paviment asfàltic - enderroc de paviment i base - excavació de rasa - protecció de tubs amb formigó - reblert de rasa amb sorra - banda continua de senyalització - formació de base de formigó de 22 cm de gruix i 30 cm a banda i banda de la rasa, amb una amplària total de 120cm - càrrega de runa sobre contenidor, transport a abocador i gestió de residus sense incloure la reposició del paviment
|  | 10 | 9
01.10.03.03.017 | L | FDG5U040 | m | Canalització amb quatre tubs corbables corrugats de polietilè de 110 mm de diàmetre nominal, de doble capa, col.locat al fons de la rasa | Canalització amb quatre tubs corbables corrugats de polietilè de 110 mm de diàmetre nominal, de doble capa, col.locat al fons de la rasa
|  | 10 | 9
01.10.03.03.018 | L | FBSRU010 | u | Obra civil per a base i fonament prefabricat de formigó d’armari regulador semafòric, de 53x32,5x35 cm i amb un encastament de 15 cm sota el paviment, amb dos forats de 110 mm de diàmetre per a pas de instal·lacions, amb - enderroc de paviment i base - excavació - formació de base de formigó per a l'armari. - subministrament i intal.lació de base pefabricada de formigó - subministrament i instal.lació de tubs de PVC per a cablejat - reblert amb sorra - formació de base del paviment de formigó de 10 cm de gruix - càrrega de runa sobre contenidor, transport a abocador i gestió de residus sense incloure la reposició del paviment | Obra civil per a base i fonament prefabricat de formigó d’armari regulador semafòric, de 53x32,5x35 cm i amb un encastament de 15 cm sota el paviment, amb dos forats de 110 mm de diàmetre per a pas de instal·lacions, amb - enderroc de paviment i base - excavació - formació de base de formigó per a l'armari. - subministrament i intal.lació de base pefabricada de formigó - subministrament i instal.lació de tubs de PVC per a cablejat - reblert amb sorra - formació de base del paviment de formigó de 10 cm de gruix - càrrega de runa sobre contenidor, transport a abocador i gestió de residus sense incloure la reposició del paviment
|  | 2 | 9
01.10.03.03.019 | L | FBSRU110 | u | Obra civil per a enderroc de fonament de formigó per a armari regulador amb: - enderroc fonament i base - formació de base de formigó de 10 cm de gruix - càrrega de runa sobre contenidor, transport a abocador i gestió de residus sense incloure la reposició del paviment | Obra civil per a enderroc de fonament de formigó per a armari regulador amb: - enderroc fonament i base - formació de base de formigó de 10 cm de gruix - càrrega de runa sobre contenidor, transport a abocador i gestió de residus sense incloure la reposició del paviment
|  | 2 | 9
01.10.03.03.020 | L | FBS1U002 | u | Fonament de formigó per a bàcul de semàfor, HM-20 amb dosificació de 250 kg/m3 de ciment, mitjançant un dau de 90 cm de costat i 1 m de profunditat, inclosos la excavació i els perns d' ancoratge | Fonament de formigó per a bàcul de semàfor, HM-20 amb dosificació de 250 kg/m3 de ciment, mitjançant un dau de 90 cm de costat i 1 m de profunditat, inclosos la excavació i els perns d' ancoratge
|  | 2 | 9
01.10.03.03.021 | L | FBS1U003 | u | Fonament de formigó per a columna de semàfor de fins a 2,4 m d'alçada, amb dosificació de 250 kg/m3, mitjançant un dau de 40 cm de costat i 60 cm de profunditat, rebent peça especial d'ancoratge, sense incloure aquesta, inclòs excavació i colze de connexió amb tubular | Fonament de formigó per a columna de semàfor de fins a 2,4 m d'alçada, amb dosificació de 250 kg/m3, mitjançant un dau de 40 cm de costat i 60 cm de profunditat, rebent peça especial d'ancoratge, sense incloure aquesta, inclòs excavació i colze de connexió amb tubular
|  | 8 | 9
01.10.03.03.022 | L | FDK2U010 | u | Pericó de registre de fàbrica de maó de 45x45x50 cm, per a instal·lacions de serveis, amb parets de 15 cm de gruix de maó calat de 290x140x100 mm, arrebossada i lliscada interiorment amb morter, sobre solera de maó calat de 10 cm de gruix i reblert lateral amb terra de la mateixa excavació | Pericó de registre de fàbrica de maó de 45x45x50 cm, per a instal·lacions de serveis, amb parets de 15 cm de gruix de maó calat de 290x140x100 mm, arrebossada i lliscada interiorment amb morter, sobre solera de maó calat de 10 cm de gruix i reblert lateral amb terra de la mateixa excavació
|  | 4 | 9
01.10.03.03.023 | L | F21BU010 | u | Arrencada de columna per semàfors i transport a nova ubicació o magatzem | Arrencada de columna per semàfors i transport a nova ubicació o magatzem
|  | 8 | 9
01.10.03.03.024 | L | FDKZH9B4 | u | Bastiment i tapa quadrada de fosa dúctil, per a pericó de serveis, recolzada, pas lliure de 400x400 mm i classe B125 segons norma UNE-EN 124, col·locat amb morter | Bastiment i tapa quadrada de fosa dúctil, per a pericó de serveis, recolzada, pas lliure de 400x400 mm i classe B125 segons norma UNE-EN 124, col·locat amb morter
|  | 4 | 9
01.10.03.03.025 | L | F974U121 | m | Rigola de 20 cm d'amplària amb peces de morter de ciment de color blanc, de 20x20x8 cm, col·locades amb morter i rejuntades amb beurada de ciment blanc | Rigola de 20 cm d'amplària amb peces de morter de ciment de color blanc, de 20x20x8 cm, col·locades amb morter i rejuntades amb beurada de ciment blanc
|  | 10 | 9
01.10.03.03.026 | L | FGD2322D | u | Placa de connexió a terra d'acer, quadrada (massissa), de superfície 0,3 m2, de 3 mm de gruix i soterrada | Placa de connexió a terra d'acer, quadrada (massissa), de superfície 0,3 m2, de 3 mm de gruix i soterrada
|  | 1 | 9
01.10.03.03.027 | L | FBR1UR10 | m | Tall de paviment asfàltic i segellat d'espira mitjançant resina epoxi, tipus SAIREPOX-AN o equivalent, amb màstic asfàltic. totalment executat. | Tall de paviment asfàltic i segellat d'espira mitjançant resina epoxi, tipus SAIREPOX-AN o equivalent, amb màstic asfàltic. totalment executat.
|  | 40 | 9
01.10.03.03.028 | L | FBR1UR20 | u | Presentació de tub per a espira. totalment executat. | Presentació de tub per a espira. totalment executat.
|  | 1 | 9
| N | Obra | 01 | PressupostPRESSUPOST SEMAFORS 2025-2026
| N | Capítol | 20 | LOT 2
| N | Subcapitol | 01 | MANTENIMENT CORRECTIU
| N | Familia | 01 | CORRECTIU REGULACIÓ SEMAFÒRICA
01.20.01.01.001 | L | MBR1U010 | u | Manteniment correctiu de regulador semafòric, segons especificacions del plec de condicions tècniques | Manteniment correctiu de regulador semafòric, segons especificacions del plec de condicions tècniques
|  | 871 | 12
01.20.01.01.002 | L | MBR1U020 | u | Manteniment correctiu de carta de sortides de fins a 4 grups semafòrics, segons especificacions del plec de condicions tècniques | Manteniment correctiu de carta de sortides de fins a 4 grups semafòrics, segons especificacions del plec de condicions tècniques
|  | 3625 | 12
01.20.01.01.003 | L | MBR1U030 | u | Manteniment correctiu de SAI on line fins a 1500 va per regulador semafòric, segons especificacions del plec de condicions tècniques | Manteniment correctiu de SAI on line fins a 1500 va per regulador semafòric, segons especificacions del plec de condicions tècniques
|  | 511 | 12
01.20.01.01.004 | L | MBR1U040 | u | Manteniment correctiu de mecanisme d'intermitència electrònica de commutació doble, segons especificacions del plec de condicions tècniques | Manteniment correctiu de mecanisme d'intermitència electrònica de commutació doble, segons especificacions del plec de condicions tècniques
|  | 1 | 12
01.20.01.01.005 | L | MBR1U050 | u | Manteniment correctiu de columna de polièster-fibra o d'acer fins a 2,40 m. i dels suports adossats, segons especificacions del plec de condicions tècniques | Manteniment correctiu de columna de polièster-fibra o d'acer fins a 2,40 m. i dels suports adossats, segons especificacions del plec de condicions tècniques
|  | 6205 | 12
01.20.01.01.006 | L | MBR1U060 | u | Manteniment correctiu de columna 4 m. i dels suports adossats, segons especificacions del plec de condicions tècniques | Manteniment correctiu de columna 4 m. i dels suports adossats, segons especificacions del plec de condicions tècniques
|  | 432 | 12
01.20.01.01.007 | L | MBR1U070 | u | Manteniment correctiu de bàcul d'acer galvanitzat i dels baixants i suports adossats, segons especificacions del plec de condicions tècniques | Manteniment correctiu de bàcul d'acer galvanitzat i dels baixants i suports adossats, segons especificacions del plec de condicions tècniques
|  | 1208 | 12
01.20.01.01.008 | L | MBR1U075 | u | Manteniment correctiu de semàfor 11/100 amb òptiques de teconologia led de qualsevol color i tipus normal, bici, etc. model clàssic o Barcelona, segons especificacions del plec de condicions tècniques | Manteniment correctiu de semàfor 11/100 amb òptiques de teconologia led de qualsevol color i tipus normal, bici, etc. model clàssic o Barcelona, segons especificacions del plec de condicions tècniques
|  | 370 | 12
01.20.01.01.009 | L | MBR1U080 | u | Manteniment correctiu de semàfor 12/100 amb òptiques de teconologia led de qualsevol color i tipus normal, bici, etc. model clàssic o Barcelona, segons especificacions del plec de condicions tècniques | Manteniment correctiu de semàfor 12/100 amb òptiques de teconologia led de qualsevol color i tipus normal, bici, etc. model clàssic o Barcelona, segons especificacions del plec de condicions tècniques
|  | 261 | 12
01.20.01.01.010 | L | MBR1U090 | u | Manteniment correctiu de semàfor 13/100 amb òptiques de teconologia led de qualsevol color i tipus normal, bici, etc. model clàssic o Barcelona, segons especificacions del plec de condicions tècniques | Manteniment correctiu de semàfor 13/100 amb òptiques de teconologia led de qualsevol color i tipus normal, bici, etc. model clàssic o Barcelona, segons especificacions del plec de condicions tècniques
|  | 104 | 12
01.20.01.01.011 | L | MBR1U100 | u | Manteniment correctiu de semàfor 11/200 amb òptiques de teconologia led de qualsevol color i tipus normal, bici, bus, mixte, etc. model clàssic o Barcelona, segons especificacions del plec de condicions tècniques | Manteniment correctiu de semàfor 11/200 amb òptiques de teconologia led de qualsevol color i tipus normal, bici, bus, mixte, etc. model clàssic o Barcelona, segons especificacions del plec de condicions tècniques
|  | 2336 | 12
01.20.01.01.012 | L | MBR1U110 | u | Manteniment correctiu de semàfor 12/200 amb òptiques de teconologia led de qualsevol color i tipus normal, bici, bus, mixte, etc. model clàssic o Barcelona, segons especificacions del plec de condicions tècniques | Manteniment correctiu de semàfor 12/200 amb òptiques de teconologia led de qualsevol color i tipus normal, bici, bus, mixte, etc. model clàssic o Barcelona, segons especificacions del plec de condicions tècniques
|  | 5885 | 12
01.20.01.01.013 | L | MBR1U120 | u | Manteniment correctiu de semàfor 13/200 amb òptiques de teconologia led de qualsevol color i tipus normal, bici, bus, mixte, etc. model clàssic o Barcelona, segons especificacions del plec de condicions tècniques | Manteniment correctiu de semàfor 13/200 amb òptiques de teconologia led de qualsevol color i tipus normal, bici, bus, mixte, etc. model clàssic o Barcelona, segons especificacions del plec de condicions tècniques
|  | 6066 | 12
01.20.01.01.014 | L | MBR1U125 | u | Manteniment correctiu de semàfor 11/100 amb òptiques de làmpada incandescent, lent de qualsevol color i tipus normal, bici, bus, mixte, etc. model clàssic o Barcelona, segons especificacions del plec de condicions tècniques | Manteniment correctiu de semàfor 11/100 amb òptiques de làmpada incandescent, lent de qualsevol color i tipus normal, bici, bus, mixte, etc. model clàssic o Barcelona, segons especificacions del plec de condicions tècniques
|  | 45 | 12
01.20.01.01.015 | L | MBR1U130 | u | Manteniment correctiu de semàfor 12/100 amb òptiques de làmpada incandescent, lent de qualsevol color i tipus normal, bici, bus, mixte, etc. model clàssic o Barcelona, segons especificacions del plec de condicions tècniques | Manteniment correctiu de semàfor 12/100 amb òptiques de làmpada incandescent, lent de qualsevol color i tipus normal, bici, bus, mixte, etc. model clàssic o Barcelona, segons especificacions del plec de condicions tècniques
|  | 24 | 12
01.20.01.01.016 | L | MBR1U140 | u | Manteniment correctiu de semàfor 13/100 amb òptiques de làmpada incandescent, lent de qualsevol color i tipus normal, bici, bus, mixte, etc. model clàssic o Barcelona, segons especificacions del plec de condicions tècniques | Manteniment correctiu de semàfor 13/100 amb òptiques de làmpada incandescent, lent de qualsevol color i tipus normal, bici, bus, mixte, etc. model clàssic o Barcelona, segons especificacions del plec de condicions tècniques
|  | 24 | 12
01.20.01.01.017 | L | MBR1U150 | u | Manteniment correctiu de semàfor 11/200 amb òptiques de làmpada incandescent, lent de qualsevol color i tipus normal, bici, bus, mixte, etc. model clàssic o Barcelona, segons especificacions del plec de condicions tècniques | Manteniment correctiu de semàfor 11/200 amb òptiques de làmpada incandescent, lent de qualsevol color i tipus normal, bici, bus, mixte, etc. model clàssic o Barcelona, segons especificacions del plec de condicions tècniques
|  | 584 | 12
01.20.01.01.018 | L | MBR1U170 | u | Manteniment correctiu de semàfor 12/200 amb òptiques de làmpada incandescent, lent de qualsevol color i tipus normal, bici, bus, mixte, etc. model clàssic o Barcelona, segons especificacions del plec de condicions tècniques | Manteniment correctiu de semàfor 12/200 amb òptiques de làmpada incandescent, lent de qualsevol color i tipus normal, bici, bus, mixte, etc. model clàssic o Barcelona, segons especificacions del plec de condicions tècniques
|  | 1569 | 12
01.20.01.01.019 | L | MBR1U180 | u | Manteniment correctiu de semàfor 13/200 amb òptiques de làmpada incandescent, lent de qualsevol color i tipus normal, bici, bus, mixte, etc. model clàssic o Barcelona, segons especificacions del plec de condicions tècniques | Manteniment correctiu de semàfor 13/200 amb òptiques de làmpada incandescent, lent de qualsevol color i tipus normal, bici, bus, mixte, etc. model clàssic o Barcelona, segons especificacions del plec de condicions tècniques
|  | 1366 | 12
01.20.01.01.020 | L | MBR1U160 | u | Manteniment correctiu de sistema per a invidents complet amb actuació per comandament a distànica model clàssic o Barcelona, segons especificacions del plec de condicions tècniques | Manteniment correctiu de sistema per a invidents complet amb actuació per comandament a distànica model clàssic o Barcelona, segons especificacions del plec de condicions tècniques
|  | 6066 | 12
01.20.01.01.021 | L | MBR1U230 | u | Suplement al manteniment correctiu de semàfor per accés a alçades superiors a 4 m, segons especificacions del plec de condicions tècniques | Suplement al manteniment correctiu de semàfor per accés a alçades superiors a 4 m, segons especificacions del plec de condicions tècniques
|  | 1432 | 12
01.20.01.01.022 | L | MBR1U240 | u | Manteniment correctiu de caixa de polsació pels reguladors locals accionats pels propis vianants, segons especificacions del plec de condicions tècniques | Manteniment correctiu de caixa de polsació pels reguladors locals accionats pels propis vianants, segons especificacions del plec de condicions tècniques
|  | 16 | 12
| N | Obra | 01 | PressupostPRESSUPOST SEMAFORS 2025-2026
| N | Capítol | 20 | LOT 2
| N | Subcapitol | 01 | MANTENIMENT CORRECTIU
| N | Familia | 02 | CORRECTIU DETECCIÓ DE VEHICLES
01.20.01.02.001 | L | MBR2U010 | u | Manteniment correctiu de caixa de planxa d'acer galvanitzat, per a l'allotjament de 8 detectors, segons especificacions del plec de condicions tècniques | Manteniment correctiu de caixa de planxa d'acer galvanitzat, per a l'allotjament de 8 detectors, segons especificacions del plec de condicions tècniques
|  | 112 | 12
01.20.01.02.002 | L | MBR2U020 | u | Manteniment correctiu de detector simple o doble de trànsit de llaç magnètic autoajustable, segons especificacions del plec de condicions tècniques | Manteniment correctiu de detector simple o doble de trànsit de llaç magnètic autoajustable, segons especificacions del plec de condicions tècniques
Vehicles |  | 178 | 12
Bici |  | 130 | 12
01.20.01.02.003 | L | MBR2U030 | u | Manteniment correctiu de detectors de trànsit per infraroigs, segons especificacions del plec de condicions tècniques | Manteniment correctiu de detectors de trànsit per infraroigs, segons especificacions del plec de condicions tècniques
|  | 19 | 12
01.20.01.02.004 | L | MBR2U040 | u | Manteniment correctiu de càmera de visió artificial per detecció de vehicles, segons especificacions del plec de condicions tècniques | Manteniment correctiu de càmera de visió artificial per detecció de vehicles, segons especificacions del plec de condicions tècniques
|  | 2 | 12
01.20.01.02.005 | L | MBR2U070 | u | Manteniment correctiu de detector TAG, mòdul de comunicació, antena, font d'alimentació caixa exterior, segons especificacions del plec de condicions tècniques | Manteniment correctiu de detector TAG, mòdul de comunicació, antena, font d'alimentació caixa exterior, segons especificacions del plec de condicions tècniques
|  | 34 | 12
01.20.01.02.006 | L | MBR2U080 | u | Manteniment correctiu de detector Bluetooh, segons especificacions del plec de condicions tècniques | Manteniment correctiu de detector Bluetooh, segons especificacions del plec de condicions tècniques
|  | 14 | 12
| N | Obra | 01 | PressupostPRESSUPOST SEMAFORS 2025-2026
| N | Capítol | 20 | LOT 2
| N | Subcapitol | 01 | MANTENIMENT CORRECTIU
| N | Familia | 03 | CORRECTIU SENYALS VARIABLES IND.ESTAT APARCAMENT
01.20.01.03.001 | L | MBR3U010 | u | Manteniment correctiu de panell d'informació variable d'estat d'aparcaments, segons especificacions del plec de condicions tècniques | Manteniment correctiu de panell d'informació variable d'estat d'aparcaments, segons especificacions del plec de condicions tècniques
|  | 1 | 12
| N | Obra | 01 | PressupostPRESSUPOST SEMAFORS 2025-2026
| N | Capítol | 20 | LOT 2
| N | Subcapitol | 01 | MANTENIMENT CORRECTIU
| N | Familia | 04 | CORRECTIU CORREDORS D'EMERGÈNCIA BOMBERS
01.20.01.04.001 | L | MBR4U010 | u | Manteniment correctiu de balisa receptora de pas per carrer de corredors d'emergència de bombers, segons especificacions del plec de condicions tècniques | Manteniment correctiu de balisa receptora de pas per carrer de corredors d'emergència de bombers, segons especificacions del plec de condicions tècniques
|  | 7 | 12
01.20.01.04.002 | L | MBR4U020 | u | Manteniment correctiu de sistema de feix d'infrarroigs per detecció de sortida de parc de bombers, segons especificacions del plec de condicions tècniques | Manteniment correctiu de sistema de feix d'infrarroigs per detecció de sortida de parc de bombers, segons especificacions del plec de condicions tècniques
|  | 2 | 12
01.20.01.04.003 | L | MBR4U030 | u | Manteniment correctiu de panell d'informació pas de bombers, segons especificacions del plec de condicions tècniques | Manteniment correctiu de panell d'informació pas de bombers, segons especificacions del plec de condicions tècniques
|  | 13 | 12
|  | 1 | 12
01.20.01.04.004 | L | MBR4U040 | u | Manteniment correctiu de balisa emissora embarcada al vehicle, segons especificacions del plec de condicions tècniques | Manteniment correctiu de balisa emissora embarcada al vehicle, segons especificacions del plec de condicions tècniques
|  | 38 | 12
01.20.01.04.005 | L | MBR4U050 | u | Manteniment correctiu de polsador d'inici de corredor, segons especificacions del plec de condicions tècniques | Manteniment correctiu de polsador d'inici de corredor, segons especificacions del plec de condicions tècniques
|  | 3 | 12
01.20.01.04.006 | L | MBR4U060 | u | Manteniment correctiu de mòdul exemis (conversor de contactes a TCP/IP), segons especificacions del plec de condicions tècniques | Manteniment correctiu de mòdul exemis (conversor de contactes a TCP/IP), segons especificacions del plec de condicions tècniques
|  | 3 | 12
| N | Obra | 01 | PressupostPRESSUPOST SEMAFORS 2025-2026
| N | Capítol | 20 | LOT 2
| N | Subcapitol | 01 | MANTENIMENT CORRECTIU
| N | Familia | 05 | CORRECTIU CARRILS MULTIÚS
01.20.01.05.001 | L | MBR5U010 | u | Manteniment correctiu d'equip controlador de panells informatius i balises de carril multiús, incloent cablejat i connexionat, segons especificacions del plec de condicions tècniques | Manteniment correctiu d'equip controlador de panells informatius i balises de carril multiús, incloent cablejat i connexionat, segons especificacions del plec de condicions tècniques
|  | 5 | 12
01.20.01.05.002 | L | MBR5U030 | u | Manteniment correctiu de panell variable informatiu de senyalització d'estat de carril multiús, inclòs el suport, segons especificacions del plec de condicions tècniques | Manteniment correctiu de panell variable informatiu de senyalització d'estat de carril multiús, inclòs el suport, segons especificacions del plec de condicions tècniques
|  | 13 | 12
01.20.01.05.003 | L | MBR5U040 | u | Manteniment correctiu de balisa lluminosa standard o inductiva de carril multiús, segons especificacions del plec de condicions tècniques | Manteniment correctiu de balisa lluminosa standard o inductiva de carril multiús, segons especificacions del plec de condicions tècniques
|  | 188 | 12
| N | Obra | 01 | PressupostPRESSUPOST SEMAFORS 2025-2026
| N | Capítol | 20 | LOT 2
| N | Subcapitol | 01 | MANTENIMENT CORRECTIU
| N | Familia | 06 | CORRECTIU CONTROL D'ACCESSOS
01.20.01.06.001 | L | MBR6U010 | u | Manteniment correctiu de terminal de control d'entrada amb identificació per targes de proximitat amb intèrfon de comunicació, segons especificacions del plec de condicions tècniques | Manteniment correctiu de terminal de control d'entrada amb identificació per targes de proximitat amb intèrfon de comunicació, segons especificacions del plec de condicions tècniques
|  | 32 | 12
01.20.01.06.002 | L | MBR6U020 | u | Manteniment correctiu de càmera de vídeo ccd a color, estàndard pal, equipada amb sensor ccd had a 1/3 de polzada i 330 línies de resolució horitzontal, segons especificacions del plec de condicions tècniques | Manteniment correctiu de càmera de vídeo ccd a color, estàndard pal, equipada amb sensor ccd had a 1/3 de polzada i 330 línies de resolució horitzontal, segons especificacions del plec de condicions tècniques
|  | 11 | 12
01.20.01.06.003 | L | MBR6U030 | u | Manteniment correctiu de piló hidraùlic retràctil automàtic de fundició o acer inoxidable, segons especificacions del plec de condicions tècniques | Manteniment correctiu de piló hidraùlic retràctil automàtic de fundició o acer inoxidable, segons especificacions del plec de condicions tècniques
|  | 32 | 12
01.20.01.06.004 | L | MBR1U090 | u | Manteniment correctiu de semàfor 13/100 amb òptiques de teconologia led de qualsevol color i tipus normal, bici, etc. model clàssic o Barcelona, segons especificacions del plec de condicions tècniques | Manteniment correctiu de semàfor 13/100 amb òptiques de teconologia led de qualsevol color i tipus normal, bici, etc. model clàssic o Barcelona, segons especificacions del plec de condicions tècniques
|  | 1 | 12
01.20.01.06.005 | L | MBR1U120 | u | Manteniment correctiu de semàfor 13/200 amb òptiques de teconologia led de qualsevol color i tipus normal, bici, bus, mixte, etc. model clàssic o Barcelona, segons especificacions del plec de condicions tècniques | Manteniment correctiu de semàfor 13/200 amb òptiques de teconologia led de qualsevol color i tipus normal, bici, bus, mixte, etc. model clàssic o Barcelona, segons especificacions del plec de condicions tècniques
|  | 39 | 12
01.20.01.06.006 | L | MBR1U180 | u | Manteniment correctiu de semàfor 13/200 amb òptiques de làmpada incandescent, lent de qualsevol color i tipus normal, bici, bus, mixte, etc. model clàssic o Barcelona, segons especificacions del plec de condicions tècniques | Manteniment correctiu de semàfor 13/200 amb òptiques de làmpada incandescent, lent de qualsevol color i tipus normal, bici, bus, mixte, etc. model clàssic o Barcelona, segons especificacions del plec de condicions tècniques
|  | 3 | 12
01.20.01.06.007 | L | MBR2U020 | u | Manteniment correctiu de detector simple o doble de trànsit de llaç magnètic autoajustable, segons especificacions del plec de condicions tècniques | Manteniment correctiu de detector simple o doble de trànsit de llaç magnètic autoajustable, segons especificacions del plec de condicions tècniques
|  | 67 | 12
01.20.01.06.008 | L | MBR1U170 | u | Manteniment correctiu de semàfor 12/200 amb òptiques de làmpada incandescent, lent de qualsevol color i tipus normal, bici, bus, mixte, etc. model clàssic o Barcelona, segons especificacions del plec de condicions tècniques | Manteniment correctiu de semàfor 12/200 amb òptiques de làmpada incandescent, lent de qualsevol color i tipus normal, bici, bus, mixte, etc. model clàssic o Barcelona, segons especificacions del plec de condicions tècniques
|  | 1 | 12
01.20.01.06.009 | L | MBR1U050 | u | Manteniment correctiu de columna de polièster-fibra o d'acer fins a 2,40 m. i dels suports adossats, segons especificacions del plec de condicions tècniques | Manteniment correctiu de columna de polièster-fibra o d'acer fins a 2,40 m. i dels suports adossats, segons especificacions del plec de condicions tècniques
|  | 35 | 12
| N | Obra | 01 | PressupostPRESSUPOST SEMAFORS 2025-2026
| N | Capítol | 20 | LOT 2
| N | Subcapitol | 01 | MANTENIMENT CORRECTIU
| N | Familia | 08 | CORRECTIU CIRCUIT DE VIDEO
01.20.01.08.001 | L | MBRAU010 | u | Manteniment correctiu de càmera de video sobre suport de fins a 15 m. inclòs els elements addicionals com posicionador, conversors, carcassa, armari, receptor telemetria, segons especificacions del plec de condicions tècniques | Manteniment correctiu de càmera de video sobre suport de fins a 15 m. inclòs els elements addicionals com posicionador, conversors, carcassa, armari, receptor telemetria, segons especificacions del plec de condicions tècniques
|  | 23 | 12
01.20.01.08.002 | L | MBRAU020 | u | Manteniment correctiu de càmera de video sobre suport d'igual o més de 15 m. inclòs els elements addicionals com posicionador, conversors, carcassa, armari, receptor telemetria, etc, segons especificacions del plec de condicions tècniques | Manteniment correctiu de càmera de video sobre suport d'igual o més de 15 m. inclòs els elements addicionals com posicionador, conversors, carcassa, armari, receptor telemetria, etc, segons especificacions del plec de condicions tècniques
|  | 34 | 12
01.20.01.08.003 | L | MBRAU030 | u | Manteniment correctiu de màstil per suport de càmera de video, inclòs braç, segons especificacions del plec de condicions tècniques | Manteniment correctiu de màstil per suport de càmera de video, inclòs braç, segons especificacions del plec de condicions tècniques
|  | 34 | 12
01.20.01.08.004 | L | MBRAU040 | u | Manteniment correctiu de codificador de vídeo, segons especificacions del plec de condicions tècniques | Manteniment correctiu de codificador de vídeo, segons especificacions del plec de condicions tècniques
|  | 36 | 12
| N | Obra | 01 | PressupostPRESSUPOST SEMAFORS 2025-2026
| N | Capítol | 20 | LOT 2
| N | Subcapitol | 01 | MANTENIMENT CORRECTIU
| N | Familia | 09 | CORRECTIU PANELLS D'INFORMACIÓ VARIABLE
01.20.01.09.001 | L | MBRBU010 | u | Manteniment correctiu de panell d'informació variable matricial de LED, de 1360 x 1088 mm inclòs suport i connexió, segons especificacions del plec de condicions tècniques | Manteniment correctiu de panell d'informació variable matricial de LED, de 1360 x 1088 mm inclòs suport i connexió, segons especificacions del plec de condicions tècniques
|  | 14 | 12
01.20.01.09.002 | L | MBRBU020 | u | Manteniment correctiu de panell d'informació variable matricial de LED, de 950 x 1900 mm inclòs suport i connexió, segons especificacions del plec de condicions tècniques | Manteniment correctiu de panell d'informació variable matricial de LED, de 950 x 1900 mm inclòs suport i connexió, segons especificacions del plec de condicions tècniques
|  | 0 | 12
01.20.01.09.003 | L | MBRBU030 | u | Manteniment correctiu de panell d'informació variable alfanumèric inclòs suport i connexió, segons especificacions del plec de condicions tècniques | Manteniment correctiu de panell d'informació variable alfanumèric inclòs suport i connexió, segons especificacions del plec de condicions tècniques
|  | 1 | 12
| N | Obra | 01 | PressupostPRESSUPOST SEMAFORS 2025-2026
| N | Capítol | 20 | LOT 2
| N | Subcapitol | 01 | MANTENIMENT CORRECTIU
| N | Familia | 10 | CORRECTIU EQUIPAMENT DE COMUNICACIÓ
01.20.01.10.001 | L | MBRDU010 | u | Manteniment correctiu de canviador de medi (per qualsevol entre fibra òptica, Ethernet, 422, 485 i 232), segons especificacions del plec de condicions tècniques | Manteniment correctiu de canviador de medi (per qualsevol entre fibra òptica, Ethernet, 422, 485 i 232), segons especificacions del plec de condicions tècniques
|  | 343 | 12
01.20.01.10.002 | L | MBRDU020 | u | Manteniment correctiu de mòdul de comunicacions GPRS, segons especificacions del plec de condicions tècniques | Manteniment correctiu de mòdul de comunicacions GPRS, segons especificacions del plec de condicions tècniques
|  | 1 | 12
01.20.01.10.003 | L | MBRDU050 | u | Manteniment correctiu d'armari de comunicacions o auxiliar, segons especificacions del plec de condicions tècniques | Manteniment correctiu d'armari de comunicacions o auxiliar, segons especificacions del plec de condicions tècniques
|  | 80 | 12
| N | Obra | 01 | PressupostPRESSUPOST SEMAFORS 2025-2026
| N | Capítol | 20 | LOT 2
| N | Subcapitol | 01 | MANTENIMENT CORRECTIU
| N | Familia | 11 | CORRECTIU CABLE
01.20.01.11.001 | L | MBREU010 | m | Manteniment correctiu de cable 3 x 6 mm². per cada 1000 ml. inclou part proporcional d'obra civil, segons especificacions del plec de condicions tècniques | Manteniment correctiu de cable 3 x 6 mm². per cada 1000 ml. inclou part proporcional d'obra civil, segons especificacions del plec de condicions tècniques
|  | 66.479 | 12
01.20.01.11.002 | L | MBREU020 | m | Manteniment correctiu de cable de 4x1,5 mm2 4x2,5 mm²., per a cada 1000 ml. inclou part proporcional d'obra civil, segons especificacions del plec de condicions tècniques | Manteniment correctiu de cable de 4x1,5 mm2 4x2,5 mm²., per a cada 1000 ml. inclou part proporcional d'obra civil, segons especificacions del plec de condicions tècniques
|  | 891.053 | 12
01.20.01.11.003 | L | MBREU030 | m | Manteniment correctiu de cable 1 x 16 mm². per cada 1000 ml. inclou part proporcional d'obra civil, segons especificacions del plec de condicions tècniques | Manteniment correctiu de cable 1 x 16 mm². per cada 1000 ml. inclou part proporcional d'obra civil, segons especificacions del plec de condicions tècniques
|  | 212.073 | 12
01.20.01.11.004 | L | MBREU040 | m | Manteniment correctiu de cable 1 x 35 mm². per cada 1000 ml. inclou part proporcional d'obra civil, segons especificacions del plec de condicions tècniques | Manteniment correctiu de cable 1 x 35 mm². per cada 1000 ml. inclou part proporcional d'obra civil, segons especificacions del plec de condicions tècniques
|  | 1.311 | 12
01.20.01.11.005 | L | MBREU050 | m | Manteniment correctiu de cable de 4 parells. per a cada 1000 ml. inclou part proporcional d'obra civil, segons especificacions del plec de condicions tècniques | Manteniment correctiu de cable de 4 parells. per a cada 1000 ml. inclou part proporcional d'obra civil, segons especificacions del plec de condicions tècniques
|  | 29.512 | 12
01.20.01.11.006 | L | MBREU060 | m | Manteniment correctiu de cable de 7 parells. per a cada 1000 ml. inclou part proporcional d'obra civil, segons especificacions del plec de condicions tècniques | Manteniment correctiu de cable de 7 parells. per a cada 1000 ml. inclou part proporcional d'obra civil, segons especificacions del plec de condicions tècniques
|  | 16.449 | 12
01.20.01.11.007 | L | MBREU070 | m | Manteniment correctiu de cable de 10 parells. per a cada 1000 ml. inclou part proporcional d'obra civil, segons especificacions del plec de condicions tècniques | Manteniment correctiu de cable de 10 parells. per a cada 1000 ml. inclou part proporcional d'obra civil, segons especificacions del plec de condicions tècniques
|  | 0.434 | 12
| N | Obra | 01 | PressupostPRESSUPOST SEMAFORS 2025-2026
| N | Capítol | 20 | LOT 2
| N | Subcapitol | 02 | MANTENIMENT PREVENTIU
| N | Familia | 01 | PREVENTIU REGULACIÓ SEMAFÒRICA
01.20.02.01.001 | L | MBS1U010 | u | Operació de manteniment preventiu ´´R1´´ per regulador semafòric, segons especificacions del plec de condicions tècniques | Operació de manteniment preventiu ´´R1´´ per regulador semafòric, segons especificacions del plec de condicions tècniques
|  | 871 | 2
01.20.02.01.002 | L | MBS1U020 | u | Operació de manteniment preventiu ´´SAI´´ per sistema d'alimentació ininterrompuda de regulador, segons especificacions del plec de condicions tècniques | Operació de manteniment preventiu ´´SAI´´ per sistema d'alimentació ininterrompuda de regulador, segons especificacions del plec de condicions tècniques
|  | 511 | 2
01.20.02.01.003 | L | MBS1U030 | u | Operació de manteniment preventiu ´´INT´´ per mecanisme d'intermitència electrònica de commutació doble | Operació de manteniment preventiu ´´INT´´ per mecanisme d'intermitència electrònica de commutació doble
|  | 1 | 2
01.20.02.01.004 | L | MBS1U040 | u | Operació de manteniment preventiu ´´NB´´ de neteja d'òptica de LED a nivell baix per a focus de 100 mm, segons especificacions del plec de condicions tècniques | Operació de manteniment preventiu ´´NB´´ de neteja d'òptica de LED a nivell baix per a focus de 100 mm, segons especificacions del plec de condicions tècniques
|  | 1204 | 1
|  | 9 | 1
01.20.02.01.005 | L | MBS1U050 | u | Operació de manteniment preventiu ´´NB´´ de neteja d'òptica de LED a nivell baix per a focus de 200 mm, segons especificacions del plec de condicions tècniques | Operació de manteniment preventiu ´´NB´´ de neteja d'òptica de LED a nivell baix per a focus de 200 mm, segons especificacions del plec de condicions tècniques
|  | 28773 | 1
01.20.02.01.006 | L | MBS1U060 | u | Operació de manteniment preventiu ´´NB´´ de neteja d'òptica de LED a nivell alt per a focus de 200 mm, segons especificacions del plec de condicions tècniques | Operació de manteniment preventiu ´´NB´´ de neteja d'òptica de LED a nivell alt per a focus de 200 mm, segons especificacions del plec de condicions tècniques
|  | 3531 | 1
01.20.02.01.007 | L | MBS1U080 | u | Operació de manteniment preventiu ´´NB´´ de neteja i canvi de bombeta incandescent a nivell baix per a focus de 100 mm, segons especificacions del plec de condicions tècniques | Operació de manteniment preventiu ´´NB´´ de neteja i canvi de bombeta incandescent a nivell baix per a focus de 100 mm, segons especificacions del plec de condicions tècniques
|  | 165 | 1
|  | 9 | 1
01.20.02.01.008 | L | MBS1U090 | u | Operació de manteniment preventiu ´´NB´´ de neteja i canvi de bombeta incandescent a nivell baix per a focus de 200 mm, segons especificacions del plec de condicions tècniques | Operació de manteniment preventiu ´´NB´´ de neteja i canvi de bombeta incandescent a nivell baix per a focus de 200 mm, segons especificacions del plec de condicions tècniques
|  | 7055 | 1
01.20.02.01.009 | L | MBS1U100 | u | Operació de manteniment preventiu ´´NB´´ de neteja i canvi de bombeta incandescent a nivell alt per a focus de 200 mm, segons especificacions del plec de condicions tècniques | Operació de manteniment preventiu ´´NB´´ de neteja i canvi de bombeta incandescent a nivell alt per a focus de 200 mm, segons especificacions del plec de condicions tècniques
|  | 765 | 1
01.20.02.01.010 | L | MBS1U120 | u | Operació de manteniment preventiu ´´INV´´ de neteja i comprovació de funcionament de dispositiu sonor per a invidents a nivell baix per a mòdul de 200 mm, segons especificacions del plec de condicions tècniques | Operació de manteniment preventiu ´´INV´´ de neteja i comprovació de funcionament de dispositiu sonor per a invidents a nivell baix per a mòdul de 200 mm, segons especificacions del plec de condicions tècniques
|  | 2438 | 1
01.20.02.01.011 | L | MBS1U130 | u | Operació de manteniment preventiu ´INV´´ de comprovació de funcionament de dispositiu sonor per a invidents a nivell baix dins de semàfor vianants, segons especificacions del plec de condicions tècniques | Operació de manteniment preventiu ´INV´´ de comprovació de funcionament de dispositiu sonor per a invidents a nivell baix dins de semàfor vianants, segons especificacions del plec de condicions tècniques
|  | 3628 | 1
01.20.02.01.012 | L | MBS1U140 | u | Operació de manteniment preventiu ´´PO´´ de comprovació de funcionament de caixa de polsació pels reguladors locals accionats pels propis vianants, segons especificacions del plec de condicions tècniques | Operació de manteniment preventiu ´´PO´´ de comprovació de funcionament de caixa de polsació pels reguladors locals accionats pels propis vianants, segons especificacions del plec de condicions tècniques
16
16
|  | 16 | 2
01.20.02.01.013 | L | MBS1U150 | u | Operació de manteniment preventiu ´´OC-REG´´ de revisió per cruïlla de l'obra civil, canalitzacions (tubulars), registres i instal·lacions de superfície segons descripció del plec de condicions | Operació de manteniment preventiu ´´OC-REG´´ de revisió per cruïlla de l'obra civil, canalitzacions (tubulars), registres i instal·lacions de superfície segons descripció del plec de condicions
|  | 871 | 0.25
01.20.02.01.014 | L | MBS1U200 | u | Repintat d'armari metàl·lic complet amb una superfície superior a 1 m2 i inferior o igual a 1,5 m2 duent a terme les següets operacions: - decapat complet de la superfície amb mitjans manuals (decapants, lijadores, amoladores, etc); - aplicació d'una capa d'imprimació antioxidant; - aplicació de dues capes de resines acríliques a base de silicones bicomponents d'enduriment en contacte amb el vapor en l'aire, de color ral a seleccionar per la df; - aplicació d'una capa de protecció antigrafitti, de tres components, transparent; - neteja i retirada de l'obra de les restes d'embalatges, envasos, etc. | Repintat d'armari metàl·lic complet amb una superfície superior a 1 m2 i inferior o igual a 1,5 m2 duent a terme les següets operacions: - decapat complet de la superfície amb mitjans manuals (decapants, lijadores, amoladores, etc); - aplicació d'una capa d'imprimació antioxidant; - aplicació de dues capes de resines acríliques a base de silicones bicomponents d'enduriment en contacte amb el vapor en l'aire, de color ral a seleccionar per la df; - aplicació d'una capa de protecció antigrafitti, de tres components, transparent; - neteja i retirada de l'obra de les restes d'embalatges, envasos, etc.
|  | 6 | 12
01.20.02.01.015 | L | MBS1U210 | u | Repintat d'armari metàl·lic complet amb una superfície superior a 1,5 m2 i inferior o igual a 3,0 m2 duent a terme les següets operacions: - decapat complet de la superfície amb mitjans manuals (decapants, lijadores, amoladores, etc); - aplicació d'una capa d'imprimació antioxidant; - aplicació de dues capes de resines acríliques a base de silicones bicomponents d'enduriment en contacte amb el vapor en l'aire, de color ral a seleccionar per la df; - aplicació d'una capa de protecció antigrafitti, de tres components, transparent; - neteja i retirada de l'obra de les restes d'embalatges, envasos, etc. | Repintat d'armari metàl·lic complet amb una superfície superior a 1,5 m2 i inferior o igual a 3,0 m2 duent a terme les següets operacions: - decapat complet de la superfície amb mitjans manuals (decapants, lijadores, amoladores, etc); - aplicació d'una capa d'imprimació antioxidant; - aplicació de dues capes de resines acríliques a base de silicones bicomponents d'enduriment en contacte amb el vapor en l'aire, de color ral a seleccionar per la df; - aplicació d'una capa de protecció antigrafitti, de tres components, transparent; - neteja i retirada de l'obra de les restes d'embalatges, envasos, etc.
|  | 63 | 12
| N | Obra | 01 | PressupostPRESSUPOST SEMAFORS 2025-2026
| N | Capítol | 20 | LOT 2
| N | Subcapitol | 02 | MANTENIMENT PREVENTIU
| N | Familia | 02 | PREVENTIU DETECCIÓ DE VEHICLES
01.20.02.02.001 | L | MBS2U010 | u | Operació de manteniment preventiu ´´L1´´ per detector simple o doble de trànsit de llaç magnètic autoajustable, segons especificacions del plec de condicions tècniques | Operació de manteniment preventiu ´´L1´´ per detector simple o doble de trànsit de llaç magnètic autoajustable, segons especificacions del plec de condicions tècniques
Vehicles |  | 178 | 2
Bici |  | 148 | 2
01.20.02.02.002 | L | MBS2U020 | u | Operació de manteniment preventiu ´´L1´´ per detector de trànsit per infraroigs, segons especificacions del plec de condicions tècniques | Operació de manteniment preventiu ´´L1´´ per detector de trànsit per infraroigs, segons especificacions del plec de condicions tècniques
|  | 19 | 2
01.20.02.02.003 | L | MBS2U030 | u | Operació de manteniment preventiu ´´L1´´ per càmera de visió artificial per detecció de vehicles, incloent equip de control, per a qualsevol número d'espires virtuals, segons especificacions del plec de condicions tècniques | Operació de manteniment preventiu ´´L1´´ per càmera de visió artificial per detecció de vehicles, incloent equip de control, per a qualsevol número d'espires virtuals, segons especificacions del plec de condicions tècniques
|  | 2 | 2
| N | Obra | 01 | PressupostPRESSUPOST SEMAFORS 2025-2026
| N | Capítol | 20 | LOT 2
| N | Subcapitol | 02 | MANTENIMENT PREVENTIU
| N | Familia | 03 | PREVENTIU SENYALS VARIABLES IND.ESTAT APARCAMENT
01.20.02.03.001 | L | MBS3U010 | u | Operació de manteniment preventiu ´´aparc´´ per panell d'informació variable d'estat d'aparcaments inclòs suport i connexió, segons especificacions del plec de condicions tècniques | Operació de manteniment preventiu ´´aparc´´ per panell d'informació variable d'estat d'aparcaments inclòs suport i connexió, segons especificacions del plec de condicions tècniques
|  | 1 | 1
| N | Obra | 01 | PressupostPRESSUPOST SEMAFORS 2025-2026
| N | Capítol | 20 | LOT 2
| N | Subcapitol | 02 | MANTENIMENT PREVENTIU
| N | Familia | 04 | PREVENTIU CORREDORS D'EMERGÈNCIA BOMBERS
01.20.02.04.001 | L | MBS4U010 | u | Operació de manteniment preventiu ´´bombers´´ per balisa receptora de pas per carrer de corredors d'emergència de bombers, segons especificacions del plec de condicions tècniques | Operació de manteniment preventiu ´´bombers´´ per balisa receptora de pas per carrer de corredors d'emergència de bombers, segons especificacions del plec de condicions tècniques
|  | 7 | 4
01.20.02.04.002 | L | MBS4U020 | u | Operació de manteniment preventiu ´´bombers´´ per sistema de feix d'infrarroigs per detecció de sortida de parc de bombers, segons especificacions del plec de condicions tècniques | Operació de manteniment preventiu ´´bombers´´ per sistema de feix d'infrarroigs per detecció de sortida de parc de bombers, segons especificacions del plec de condicions tècniques
|  | 2 | 4
01.20.02.04.003 | L | MBS4U030 | u | Operació de manteniment preventiu ´´bombers´´ per panell d'informació pas de de bombers, segons especificacions del plec de condicions tècniques | Operació de manteniment preventiu ´´bombers´´ per panell d'informació pas de de bombers, segons especificacions del plec de condicions tècniques
|  | 13 | 4
|  | 1 | 4
01.20.02.04.004 | L | MBS4U040 | u | Operació de manteniment preventiu ´´bombers´´ per balisa emissora embarcada al vehicle, segons especificacions del plec de condicions tècniques | Operació de manteniment preventiu ´´bombers´´ per balisa emissora embarcada al vehicle, segons especificacions del plec de condicions tècniques
|  | 38 | 4
01.20.02.04.005 | L | MBS4U050 | u | Operació de manteniment preventiu ´´bombers´´ per polsador d'inici de corredor, segons especificacions del plec de condicions tècniques | Operació de manteniment preventiu ´´bombers´´ per polsador d'inici de corredor, segons especificacions del plec de condicions tècniques
|  | 3 | 4
01.20.02.04.006 | L | MBS4U060 | u | Operació de manteniment preventiu ´´bombers´´ per mòdul exemis (conversor de contactes a TCP/IP), segons especificacions del plec de condicions tècniques | Operació de manteniment preventiu ´´bombers´´ per mòdul exemis (conversor de contactes a TCP/IP), segons especificacions del plec de condicions tècniques
|  | 3 | 12
| N | Obra | 01 | PressupostPRESSUPOST SEMAFORS 2025-2026
| N | Capítol | 20 | LOT 2
| N | Subcapitol | 02 | MANTENIMENT PREVENTIU
| N | Familia | 05 | PREVENTIU CARRILS MULTIÚS
01.20.02.05.001 | L | MBS5U010 | u | Operació de manteniment preventiu ´´CM´´ per equip controlador de panells informatius i balises de carril multiús, incloent cablejat connexionat, segons especificacions del plec de condicions tècniques | Operació de manteniment preventiu ´´CM´´ per equip controlador de panells informatius i balises de carril multiús, incloent cablejat connexionat, segons especificacions del plec de condicions tècniques
|  | 5 | 2
01.20.02.05.002 | L | MBS5U030 | u | Operació de manteniment preventiu ´´CM´´ per panell variable informatiu de senyalització d'estat de carril multiús, inclòs el suport, segons especificacions del plec de condicions tècniques | Operació de manteniment preventiu ´´CM´´ per panell variable informatiu de senyalització d'estat de carril multiús, inclòs el suport, segons especificacions del plec de condicions tècniques
|  | 13 | 4
01.20.02.05.003 | L | MBS5U040 | u | Operació de manteniment preventiu ´´CM´´ per balisa lluminosa standard o inductiva de carril multiús, inclòs el suport, segons especificacions del plec de condicions tècniques | Operació de manteniment preventiu ´´CM´´ per balisa lluminosa standard o inductiva de carril multiús, inclòs el suport, segons especificacions del plec de condicions tècniques
|  | 188 | 2
| N | Obra | 01 | PressupostPRESSUPOST SEMAFORS 2025-2026
| N | Capítol | 20 | LOT 2
| N | Subcapitol | 02 | MANTENIMENT PREVENTIU
| N | Familia | 06 | PREVENTIU CONTROL D'ACCESSOS
01.20.02.06.001 | L | MBS6U010 | u | Operació de manteniment preventiu ´´MP´´ per terminal de control d'entrada amb identificació per targes de proximitat amb intèrfon de comunicació. incloent tots els elements necessaris per al seu funcionament a la ciutat de Barcelona (armari, detectors, gestors, remota, etc.), segons especificacions del plec de condicions tècniques | Operació de manteniment preventiu ´´MP´´ per terminal de control d'entrada amb identificació per targes de proximitat amb intèrfon de comunicació. incloent tots els elements necessaris per al seu funcionament a la ciutat de Barcelona (armari, detectors, gestors, remota, etc.), segons especificacions del plec de condicions tècniques
|  | 32 | 2
01.20.02.06.002 | L | MBS6U020 | u | Operació de manteniment preventiu ´'MPTV´´ per càmera vídeo ccd a color, segons especificacions del plec de condicions tècniques | Operació de manteniment preventiu ´'MPTV´´ per càmera vídeo ccd a color, segons especificacions del plec de condicions tècniques
|  | 11 | 2
01.20.02.06.003 | L | MBS6U030 | u | Operació de manteniment preventiu ´´MPH´´ per piló hidràulic retràctil automàtic, segons especificacions del plec de condicions tècniques | Operació de manteniment preventiu ´´MPH´´ per piló hidràulic retràctil automàtic, segons especificacions del plec de condicions tècniques
|  | 32 | 4
01.20.02.06.004 | L | MBS1U040 | u | Operació de manteniment preventiu ´´NB´´ de neteja d'òptica de LED a nivell baix per a focus de 100 mm, segons especificacions del plec de condicions tècniques | Operació de manteniment preventiu ´´NB´´ de neteja d'òptica de LED a nivell baix per a focus de 100 mm, segons especificacions del plec de condicions tècniques
|  | 3 | 1
01.20.02.06.005 | L | MBS1U050 | u | Operació de manteniment preventiu ´´NB´´ de neteja d'òptica de LED a nivell baix per a focus de 200 mm, segons especificacions del plec de condicions tècniques | Operació de manteniment preventiu ´´NB´´ de neteja d'òptica de LED a nivell baix per a focus de 200 mm, segons especificacions del plec de condicions tècniques
|  | 117 | 1
01.20.02.06.006 | L | MBS1U090 | u | Operació de manteniment preventiu ´´NB´´ de neteja i canvi de bombeta incandescent a nivell baix per a focus de 200 mm, segons especificacions del plec de condicions tècniques | Operació de manteniment preventiu ´´NB´´ de neteja i canvi de bombeta incandescent a nivell baix per a focus de 200 mm, segons especificacions del plec de condicions tècniques
|  | 11 | 1
| N | Obra | 01 | PressupostPRESSUPOST SEMAFORS 2025-2026
| N | Capítol | 20 | LOT 2
| N | Subcapitol | 02 | MANTENIMENT PREVENTIU
| N | Familia | 08 | PREVENTIU CIRCUIT DE VIDEO
01.20.02.08.001 | L | MBSAU010 | u | Operació de manteniment preventiu ´´NC´´ de càmera de video situada sobre suport de fins a 15 m, mitjançant el camió-cistella, revisant el funcionament dels mecanismes de control de càmera, complementant d'altres operacions de manteniment i amb pintat de l'armari a peu de pal un cop a l'any, segons especificacions del plec de condicions tècniques | Operació de manteniment preventiu ´´NC´´ de càmera de video situada sobre suport de fins a 15 m, mitjançant el camió-cistella, revisant el funcionament dels mecanismes de control de càmera, complementant d'altres operacions de manteniment i amb pintat de l'armari a peu de pal un cop a l'any, segons especificacions del plec de condicions tècniques
|  | 23 | 2
01.20.02.08.002 | L | MBSAU020 | u | Operació de manteniment preventiu ´´NC´´ de càmera de video situada sobre suport d'igual o més de 15 m, mitjançant el camió-cistella, revisant tots els mecanismes de funcionament de càmera, complementant d'altres operacions de manteniment i amb pintat de l'armari a peu de pal un cop a l'any, segons especificacions del plec de condicions tècniques | Operació de manteniment preventiu ´´NC´´ de càmera de video situada sobre suport d'igual o més de 15 m, mitjançant el camió-cistella, revisant tots els mecanismes de funcionament de càmera, complementant d'altres operacions de manteniment i amb pintat de l'armari a peu de pal un cop a l'any, segons especificacions del plec de condicions tècniques
|  | 34 | 2
01.20.02.08.003 | L | MBSAU030 | u | Operació de manteniment preventiu ´´P´´ de greixatge i revisió completa del posicionador de càmera, amb substitució del conjunt durant una de les operacions de neteja, segons especificacions del plec de condicions tècniques | Operació de manteniment preventiu ´´P´´ de greixatge i revisió completa del posicionador de càmera, amb substitució del conjunt durant una de les operacions de neteja, segons especificacions del plec de condicions tècniques
|  | 36 | 0.5
01.20.02.08.004 | L | MBSAU040 | u | Operació de manteniment preventiu ´´OC-CAM´´ de revisió per suport de càmera de l'obra civil, canalitzacions (tubulars), registres i instal·lacions de superfície, segons especificacions del plec de condicions tècniques | Operació de manteniment preventiu ´´OC-CAM´´ de revisió per suport de càmera de l'obra civil, canalitzacions (tubulars), registres i instal·lacions de superfície, segons especificacions del plec de condicions tècniques
|  | 57 | 0.25
| N | Obra | 01 | PressupostPRESSUPOST SEMAFORS 2025-2026
| N | Capítol | 20 | LOT 2
| N | Subcapitol | 02 | MANTENIMENT PREVENTIU
| N | Familia | 09 | PREVENTIU PANELLS D'INFORMACIÓ VARIABLE
01.20.02.09.001 | L | MBSBU010 | u | Operació de manteniment preventiu ´´PAN´´ per panell d'informació variable matricial de LED alfanumèrics, segons especificacions del plec de condicions tècniques | Operació de manteniment preventiu ´´PAN´´ per panell d'informació variable matricial de LED alfanumèrics, segons especificacions del plec de condicions tècniques
|  | 15 | 2
01.20.02.09.002 | L | MBSBU030 | u | Operació de manteniment preventiu ´´OC-PAN´´ de revisió per panell de l'obra civil, canalitzacions (tubulars), registres i instal·lacions de superfície, segons especificacions del plec de condicions tècniques | Operació de manteniment preventiu ´´OC-PAN´´ de revisió per panell de l'obra civil, canalitzacions (tubulars), registres i instal·lacions de superfície, segons especificacions del plec de condicions tècniques
|  | 15 | 0.25
| N | Obra | 01 | PressupostPRESSUPOST SEMAFORS 2025-2026
| N | Capítol | 20 | LOT 2
| N | Subcapitol | 02 | MANTENIMENT PREVENTIU
| N | Familia | 10 | PREVENTIU EQUIPAMENT DE COMUNICACIÓ
01.20.02.10.001 | L | MBSFU010 | u | Operació de manteniment preventiu ´´ACOM_AUX´´ per armari de comunicacions o auxiliar, segons especificacions del plec de condicions | Operació de manteniment preventiu ´´ACOM_AUX´´ per armari de comunicacions o auxiliar, segons especificacions del plec de condicions
|  | 80 | 2
| N | Obra | 01 | PressupostPRESSUPOST SEMAFORS 2025-2026
| N | Capítol | 20 | LOT 2
| N | Subcapitol | 03 | ACTUACIONS PROGRAMADES
| N | Familia | 01 | REGULACIÓ
01.20.03.01.001 | L | MB41AU010 | u | Subministrament de regulador semafòric amb capacitat de fins a 32 grups, segons especificacions Ajuntament. | Subministrament de regulador semafòric amb capacitat de fins a 32 grups, segons especificacions Ajuntament.
|  | 1 | 9
01.20.03.01.002 | L | MB41AU050 | u | Subministrament de carta de sortides per 4 grups, segons especificacions Ajuntament. | Subministrament de carta de sortides per 4 grups, segons especificacions Ajuntament.
|  | 2 | 9
01.20.03.01.003 | L | MB41AU040 | u | Subministrament de carta de sortides per 2 grups, segons especificacions Ajuntament. | Subministrament de carta de sortides per 2 grups, segons especificacions Ajuntament.
|  | 1 | 9
01.20.03.01.004 | L | MB41AU170 | u | Subministrament d'armari exterior en planxa d'acer galvanitzat en calent i pintat, per allotjament d'un regulador o d'un SAI, incloent aparamenta i accesoris necessàris pel seu correcte funcionament i sistema de tancament. segons especificacions Ajuntament. | Subministrament d'armari exterior en planxa d'acer galvanitzat en calent i pintat, per allotjament d'un regulador o d'un SAI, incloent aparamenta i accesoris necessàris pel seu correcte funcionament i sistema de tancament. segons especificacions Ajuntament.
|  | 2 | 9
01.20.03.01.005 | L | MB51AU030 | u | Desmunatatge de regulador semafòric amb capacitat de fins a 32 grups, segons especificacions Ajuntament. | Desmunatatge de regulador semafòric amb capacitat de fins a 32 grups, segons especificacions Ajuntament.
|  | 1 | 9
01.20.03.01.006 | L | MB51AU190 | u | Desmuntatge d'armari exterior en planxa d'acer galvanitzat en calent i pintat, per allotjament d'un regulador o d'un SAI, incloent aparamenta i accesoris necessàris pel seu correcte funcionament i sistema de tancament. segons especificacions Ajuntament. | Desmuntatge d'armari exterior en planxa d'acer galvanitzat en calent i pintat, per allotjament d'un regulador o d'un SAI, incloent aparamenta i accesoris necessàris pel seu correcte funcionament i sistema de tancament. segons especificacions Ajuntament.
|  | 2 | 9
01.20.03.01.007 | L | MB61AU020 | u | Instal·lació de regulador semafòric amb capacitat de fins a 32 grups, segons especificacions Ajuntament. | Instal·lació de regulador semafòric amb capacitat de fins a 32 grups, segons especificacions Ajuntament.
|  | 1 | 9
01.20.03.01.008 | L | MB61AU180 | u | Instal·lació d'armari exterior en planxa d'acer galvanitzat en calent i pintat, per allotjament d'un regulador o d'un SAI, incloent aparamenta i accesoris necessàris pel seu correcte funcionament i sistema de tancament. segons especificacions Ajuntament. | Instal·lació d'armari exterior en planxa d'acer galvanitzat en calent i pintat, per allotjament d'un regulador o d'un SAI, incloent aparamenta i accesoris necessàris pel seu correcte funcionament i sistema de tancament. segons especificacions Ajuntament.
|  | 2 | 9
01.20.03.01.009 | L | MB41AU060 | u | Subministrament de SAI on line fins a 1500 VA per regulador semafòric, amb capacitat d'incorporar bateries externes addicionals per garatir una autonomia de funcionament de la cruïlla de com a mínim dues hores, segons especificacions Ajuntament. | Subministrament de SAI on line fins a 1500 VA per regulador semafòric, amb capacitat d'incorporar bateries externes addicionals per garatir una autonomia de funcionament de la cruïlla de com a mínim dues hores, segons especificacions Ajuntament.
|  | 1 | 9
01.20.03.01.010 | L | MB41AU090 | u | Subministrament de conjunt de bateries externes addicionals al SAI, amb una capacitat conjunta de 120 Ah. | Subministrament de conjunt de bateries externes addicionals al SAI, amb una capacitat conjunta de 120 Ah.
|  | 1 | 9
01.20.03.01.011 | L | MB51AU080 | u | Desmuntatge de SAI on line fins a 1500 VA per regulador semafòric, amb capacitat d'incorporar bateries externes addicionals per garatir una autonomia de funcionament de la cruïlla de com a mínim dues hores, segons especificacions Ajuntament. | Desmuntatge de SAI on line fins a 1500 VA per regulador semafòric, amb capacitat d'incorporar bateries externes addicionals per garatir una autonomia de funcionament de la cruïlla de com a mínim dues hores, segons especificacions Ajuntament.
|  | 1 | 9
01.20.03.01.012 | L | MB51AU110 | u | Desmuntatge de conjunt de bateries externes addicionals al SAI, amb una capacitat conjunta de 120 Ah. | Desmuntatge de conjunt de bateries externes addicionals al SAI, amb una capacitat conjunta de 120 Ah.
|  | 1 | 9
01.20.03.01.013 | L | MB61AU070 | u | Instal·lació de SAI on line fins a 1500 va per regulador semafòric, amb capacitat d'incorporar bateries externes addicionals per garatir una autonomia de funcionament de la cruïlla de com a mínim dues hores, segons especificacions Ajuntament. | Instal·lació de SAI on line fins a 1500 va per regulador semafòric, amb capacitat d'incorporar bateries externes addicionals per garatir una autonomia de funcionament de la cruïlla de com a mínim dues hores, segons especificacions Ajuntament.
|  | 1 | 9
01.20.03.01.014 | L | MB61AU100 | u | Instal·lació de conjunt de bateries externes addicionals al SAI, amb una capacitat conjunta de 120 Ah. | Instal·lació de conjunt de bateries externes addicionals al SAI, amb una capacitat conjunta de 120 Ah.
|  | 1 | 9
01.20.03.01.015 | L | MB4EAU280 | m | Subministrament de cable de conductor de coure de 0,6/1 kV, designació RV-K, de secció 4x2,5 mm2. | Subministrament de cable de conductor de coure de 0,6/1 kV, designació RV-K, de secció 4x2,5 mm2.
|  | 1000 | 9
01.20.03.01.016 | L | MB4EDU790 | m | Subministrament de cable de conductor de coure amb aïllament de plàstic, de secció 1x16 mm2 per preses de terra. | Subministrament de cable de conductor de coure amb aïllament de plàstic, de secció 1x16 mm2 per preses de terra.
|  | 210 | 9
01.20.03.01.017 | L | MB4EDU850 | m | Subministrament de cable de conductor de coure eptafilar nu, de secció 1x35 mm2. | Subministrament de cable de conductor de coure eptafilar nu, de secció 1x35 mm2.
|  | 15 | 9
01.20.03.01.018 | L | FGD2322D | u | Placa de connexió a terra d'acer, quadrada (massissa), de superfície 0,3 m2, de 3 mm de gruix i soterrada | Placa de connexió a terra d'acer, quadrada (massissa), de superfície 0,3 m2, de 3 mm de gruix i soterrada
|  | 1 | 9
01.20.03.01.019 | L | MB41BU320 | u | Subministrament columna polièster-fibra de vidre de 2,40 m d'alçària útil, 100 mm de diàmetre amb un gruix normal i 35 cm d'empotrament sense incloure peça tapajuntes. | Subministrament columna polièster-fibra de vidre de 2,40 m d'alçària útil, 100 mm de diàmetre amb un gruix normal i 35 cm d'empotrament sense incloure peça tapajuntes.
|  | 6 | 9
01.20.03.01.020 | L | MB41BU470 | u | Subministrament bàcul d'acer galvanitzat de 6 m d'alçària útil i 190 mm de diàmetre inicial, amb un gruix de 3 mm reforçat a la base amb 4 mm fins a sobre de la porta, i amb un braç de 4,50 m. (model homologat). | Subministrament bàcul d'acer galvanitzat de 6 m d'alçària útil i 190 mm de diàmetre inicial, amb un gruix de 3 mm reforçat a la base amb 4 mm fins a sobre de la porta, i amb un braç de 4,50 m. (model homologat).
|  | 1 | 9
01.20.03.01.021 | L | MB41BU500 | u | Subministrament bàcul d'acer galvanitzat de 6m d'alçària útil i 190 mm de diàmetre inicial, amb un gruix de 3 mm reforçat a la base amb 4 mm fins a sobre de la porta, i amb un braç de 5,50 m. (model homologat). | Subministrament bàcul d'acer galvanitzat de 6m d'alçària útil i 190 mm de diàmetre inicial, amb un gruix de 3 mm reforçat a la base amb 4 mm fins a sobre de la porta, i amb un braç de 5,50 m. (model homologat).
|  | 1 | 9
01.20.03.01.022 | L | MB41BU570 | u | Subministrament de suport de 150 mm de sortint per a sustentació d'un semàfor model clàssic o Barcelona. | Subministrament de suport de 150 mm de sortint per a sustentació d'un semàfor model clàssic o Barcelona.
|  | 8 | 9
01.20.03.01.023 | L | MB41BU630 | u | Subministrament suport per acoblament de dos semàfors model clàssic o Barcelona, suport en el centre i un braç doble de 500 mm. | Subministrament suport per acoblament de dos semàfors model clàssic o Barcelona, suport en el centre i un braç doble de 500 mm.
|  | 1 | 9
01.20.03.01.024 | L | MB41BU660 | u | Subministrament de baixant de bàcul per semàfor model clàssic o Barcelona. | Subministrament de baixant de bàcul per semàfor model clàssic o Barcelona.
|  | 1 | 9
01.20.03.01.025 | L | MB41BU690 | u | Subministrament de baixant de bàcul per a dos semàfors. | Subministrament de baixant de bàcul per a dos semàfors.
|  | 1 | 9
01.20.03.01.026 | L | MB41CU750 | u | Subministrament de semàfor 11/100 amb òptiques de tecnologia LED de qualsevol color i tipus normal, bici, etc. model clàssic o Barcelona. | Subministrament de semàfor 11/100 amb òptiques de tecnologia LED de qualsevol color i tipus normal, bici, etc. model clàssic o Barcelona.
|  | 1 | 9
01.20.03.01.027 | L | MB41CU780 | u | Subministrament de semàfor 12/100 amb òptiques de tecnologia led de qualsevol color i tipus normal, bici, etc. model clàssic o Barcelona. | Subministrament de semàfor 12/100 amb òptiques de tecnologia led de qualsevol color i tipus normal, bici, etc. model clàssic o Barcelona.
|  | 1 | 9
01.20.03.01.028 | L | MB41CU810 | u | Subministrament de semàfor 13/100 amb òptiques de tecnologia led de qualsevol color i tipus normal, bici, etc. model clàssic o Barcelona. | Subministrament de semàfor 13/100 amb òptiques de tecnologia led de qualsevol color i tipus normal, bici, etc. model clàssic o Barcelona.
|  | 1 | 9
01.20.03.01.029 | L | MB41CU840 | u | Subministrament de semàfor 11/200 amb òptiques de tecnologia led de qualsevol color i tipus normal, bici, bus, mixte, etc. model clàssic o Barcelona amb ànima d'alumini. | Subministrament de semàfor 11/200 amb òptiques de tecnologia led de qualsevol color i tipus normal, bici, bus, mixte, etc. model clàssic o Barcelona amb ànima d'alumini.
|  | 8 | 9
01.20.03.01.030 | L | MB41CU870 | u | Subministrament de semàfor 12/200 amb òptiques de tecnologia led de qualsevol color i tipus normal, ppc, bici, bus, mixte, etc. model clàssic o Barcelona amb ànima d'alumini. | Subministrament de semàfor 12/200 amb òptiques de tecnologia led de qualsevol color i tipus normal, ppc, bici, bus, mixte, etc. model clàssic o Barcelona amb ànima d'alumini.
|  | 8 | 9
01.20.03.01.031 | L | MB41CU900 | u | Subministrament de semàfor 13/200 amb òptiques de tecnologia led de qualsevol color i tipus normal, bici, bus, mixte, etc. model clàssic o Barcelona amb ànima d'alumini. | Subministrament de semàfor 13/200 amb òptiques de tecnologia led de qualsevol color i tipus normal, bici, bus, mixte, etc. model clàssic o Barcelona amb ànima d'alumini.
|  | 10 | 9
01.20.03.01.032 | L | MB41CV120 | u | Subministrament mòdul 11/200 amb sistema per a invidents actuat per comandament a distància, model Barcelona (ciberpas). | Subministrament mòdul 11/200 amb sistema per a invidents actuat per comandament a distància, model Barcelona (ciberpas).
|  | 8 | 9
01.20.03.01.033 | L | MB42AU070 | u | Subministrament detector doble de trànsit de llaç magnètic autoajustable. | Subministrament detector doble de trànsit de llaç magnètic autoajustable.
|  | 1 | 9
01.20.03.01.034 | L | MB4EAU010 | m | Subministrament de cable de conductor de coure de 0,6/1 kV, designació RV-K, de secció 1x2,5 mm2. | Subministrament de cable de conductor de coure de 0,6/1 kV, designació RV-K, de secció 1x2,5 mm2.
|  | 120 | 9
01.20.03.01.035 | L | FBR1UR10 | m | Tall de paviment asfàltic i segellat d'espira mitjançant resina epoxi, tipus SAIREPOX-AN o equivalent, amb màstic asfàltic. totalment executat. | Tall de paviment asfàltic i segellat d'espira mitjançant resina epoxi, tipus SAIREPOX-AN o equivalent, amb màstic asfàltic. totalment executat.
|  | 40 | 9
01.20.03.01.036 | L | FBR1UR20 | u | Presentació de tub per a espira. totalment executat. | Presentació de tub per a espira. totalment executat.
|  | 1 | 9
01.20.03.01.037 | L | MB4EAU100 | m | Subministrament de cable de conductor de coure de 0,6/1 kV, designació RV-K, de secció 2x10 mm2. | Subministrament de cable de conductor de coure de 0,6/1 kV, designació RV-K, de secció 2x10 mm2.
|  | 60 | 9
01.20.03.01.038 | L | MB6EAU140 | m | Instal·lació de cable de conductor de coure de 0,6/1 kV, designació RV-K, bipolar, de secció igual o inferior a 2x16 mm2. | Instal·lació de cable de conductor de coure de 0,6/1 kV, designació RV-K, bipolar, de secció igual o inferior a 2x16 mm2.
|  | 60 | 9
01.20.03.01.039 | L | MB4EEU880 | m | Subministrament cable armat de 4 parells de 0.9 mm de diàmetre. | Subministrament cable armat de 4 parells de 0.9 mm de diàmetre.
|  | 60 | 9
01.20.03.01.040 | L | MB6EEV020 | m | Instal·lació cable armat, fins a 20 parells de 0.9 mm de diàmetre. | Instal·lació cable armat, fins a 20 parells de 0.9 mm de diàmetre.
|  | 60 | 9
01.20.03.01.041 | L | MB6EEV040 | u | Instal·lació interconnexions per cable de 7 parells, dins d'armari, inclòs el material i la instal·lació. | Instal·lació interconnexions per cable de 7 parells, dins d'armari, inclòs el material i la instal·lació.
|  | 1 | 9
01.20.03.01.042 | L | MB6EAU290 | m | Instal·lació de cable de conductor de coure de 0,6/1 kV, designació RV-K, tetrapoalr, de secció igual o inferior a 4,x2,5 mm2 | Instal·lació de cable de conductor de coure de 0,6/1 kV, designació RV-K, tetrapoalr, de secció igual o inferior a 4,x2,5 mm2
|  | 1000 | 9
01.20.03.01.043 | L | MB6EDU830 | m | Instal·lació de cable de conductor de coure amb aïllament de plàstic, de secció=<1x35 mm2 per preses de terra. | Instal·lació de cable de conductor de coure amb aïllament de plàstic, de secció=<1x35 mm2 per preses de terra.
|  | 210 | 9
01.20.03.01.044 | L | MB6EDU860 | m | Instal·lació de cable de conductor de coure eptafilar nu, de secció 1x35 mm2. | Instal·lació de cable de conductor de coure eptafilar nu, de secció 1x35 mm2.
|  | 15 | 9
01.20.03.01.045 | L | MB61BU330 | u | Instal·lació columna polièster-fibra de vidre de més de 0,8 m fins a 2,40 m d'alçària útil, 100 mm de diàmetre amb un gruix normal i 35 cm d'empotrament com a màxim, sense incloure peça tapajuntes. | Instal·lació columna polièster-fibra de vidre de més de 0,8 m fins a 2,40 m d'alçària útil, 100 mm de diàmetre amb un gruix normal i 35 cm d'empotrament com a màxim, sense incloure peça tapajuntes.
|  | 6 | 9
01.20.03.01.046 | L | MB61BU480 | u | Instal·lació bàcul d'acer galvanitzat de 6 m d'alçària útil i 190 mm de diàmetre inicial, amb un gruix de 3 mm reforçat a la base amb 4 mm fins a sobre de la porta, i amb un braç de 4,50 m o de 5,50 m (model homologat). | Instal·lació bàcul d'acer galvanitzat de 6 m d'alçària útil i 190 mm de diàmetre inicial, amb un gruix de 3 mm reforçat a la base amb 4 mm fins a sobre de la porta, i amb un braç de 4,50 m o de 5,50 m (model homologat).
|  | 2 | 9
01.20.03.01.047 | L | MB61BU530 | u | Instal·lació en reposició de columna sobre peçes de granit de 40x40x15 perforada, de d=120 mm i preparada per a rebre pal de semàfor al centre de la peça i col·locada sobre solera de formigó. inclou arrencada i reposició de les peces de granit. | Instal·lació en reposició de columna sobre peçes de granit de 40x40x15 perforada, de d=120 mm i preparada per a rebre pal de semàfor al centre de la peça i col·locada sobre solera de formigó. inclou arrencada i reposició de les peces de granit.
|  | 6 | 9
01.20.03.01.048 | L | MB61BU550 | u | Instal·lació en reposició de bàcul sobre dues peces de granit de 40x40x15 cadascuna, perforades i preparades per a rebre bàcul de semàfor de d=230 mm centrat a un lateral de la peça i col·locada sobre solera de formigó. inclou arrencada i reposició de les peces de granit. | Instal·lació en reposició de bàcul sobre dues peces de granit de 40x40x15 cadascuna, perforades i preparades per a rebre bàcul de semàfor de d=230 mm centrat a un lateral de la peça i col·locada sobre solera de formigó. inclou arrencada i reposició de les peces de granit.
|  | 2 | 9
01.20.03.01.049 | L | MB61BU580 | u | Instal·lació de suport de 150 mm o 270 mm de sortint per a sustentació d'un semàfor model clàssic o Barcelona. | Instal·lació de suport de 150 mm o 270 mm de sortint per a sustentació d'un semàfor model clàssic o Barcelona.
|  | 8 | 9
01.20.03.01.050 | L | MB61BU640 | u | Instal·lació suport per acoblament de dos semàfors model clàssic o Barcelona, suport en el centre i un braç doble de 500 mm. | Instal·lació suport per acoblament de dos semàfors model clàssic o Barcelona, suport en el centre i un braç doble de 500 mm.
|  | 1 | 9
01.20.03.01.051 | L | MB61BU670 | u | Instal·lació de baixant de bàcul per semàfor model clàssic o Barcelona. | Instal·lació de baixant de bàcul per semàfor model clàssic o Barcelona.
|  | 1 | 9
01.20.03.01.052 | L | MB61BU700 | u | Instal·lació de baixant de bàcul per a dos semàfors. | Instal·lació de baixant de bàcul per a dos semàfors.
|  | 1 | 9
01.20.03.01.053 | L | MB61CU820 | u | Instal·lació de semàfor 11/100, 12/100 o 13/100 amb òptiques de tecnologia led de qualsevol color i tipus normal, bici, etc. model clàssic o Barcelona. | Instal·lació de semàfor 11/100, 12/100 o 13/100 amb òptiques de tecnologia led de qualsevol color i tipus normal, bici, etc. model clàssic o Barcelona.
|  | 3 | 9
01.20.03.01.054 | L | MB61CU910 | u | Instal·lació de semàfor 11/200 o 11/200, 12/200 o 13/200 amb òptiques de tecnologia led de qualsevol color i tipus normal, bici, bus, mixte, etc. model clàssic o Barcelona amb ànima d'alumini. | Instal·lació de semàfor 11/200 o 11/200, 12/200 o 13/200 amb òptiques de tecnologia led de qualsevol color i tipus normal, bici, bus, mixte, etc. model clàssic o Barcelona amb ànima d'alumini.
|  | 26 | 9
01.20.03.01.055 | L | MB61CV100 | u | Instal·lació mòdul 11/200 amb sistema per a invidents actuat per comandament a distància, model clàssic o Barcelona (ciberpas). | Instal·lació mòdul 11/200 amb sistema per a invidents actuat per comandament a distància, model clàssic o Barcelona (ciberpas).
|  | 8 | 9
01.20.03.01.056 | L | MB61CV450 | u | Suplement per instal·lació de semàfor a alçada superior a 4 m. | Suplement per instal·lació de semàfor a alçada superior a 4 m.
|  | 2 | 9
01.20.03.01.057 | L | MB51BU460 | u | Desmuntatge columna d'acer galvanitzat de més de 0,8 m fins a 4 m d'alçària útil i 100 mm de diàmetre amb un gruix normal i 60 cm d'empotrament com a màxim. | Desmuntatge columna d'acer galvanitzat de més de 0,8 m fins a 4 m d'alçària útil i 100 mm de diàmetre amb un gruix normal i 60 cm d'empotrament com a màxim.
|  | 6 | 9
01.20.03.01.058 | L | MB51BU490 | u | Desmuntatge bàcul d'acer galvanitzat de 6 m d'alçària útil i 190 mm de diàmetre inicial, amb un gruix de 3 mm reforçat a la base amb 4 mm fins a sobre de la porta, i amb un braç de 4,50 m o de 5,50 m (model homologat). | Desmuntatge bàcul d'acer galvanitzat de 6 m d'alçària útil i 190 mm de diàmetre inicial, amb un gruix de 3 mm reforçat a la base amb 4 mm fins a sobre de la porta, i amb un braç de 4,50 m o de 5,50 m (model homologat).
|  | 2 | 9
01.20.03.01.059 | L | MB51BU540 | u | Desmuntatge en reposició de columna sobre peçes de granit de 40x40x15 perforada, de d=120 mm i preparada per a rebre pal de semàfor al centre de la peça i col·locada sobre solera de formigó. inclou arrencada i reposició de les peces de granit. | Desmuntatge en reposició de columna sobre peçes de granit de 40x40x15 perforada, de d=120 mm i preparada per a rebre pal de semàfor al centre de la peça i col·locada sobre solera de formigó. inclou arrencada i reposició de les peces de granit.
|  | 6 | 9
01.20.03.01.060 | L | MB51BU560 | u | Desmuntatge en reposició de bàcul sobre dues peces de granit de 40x40x15 cadascuna, perforades i preparades per a rebre bàcul de semàfor de d=230 mm centrat a un lateral de la peça i col·locada sobre solera de formigó. inclou arrencada i reposició de les peces de granit. | Desmuntatge en reposició de bàcul sobre dues peces de granit de 40x40x15 cadascuna, perforades i preparades per a rebre bàcul de semàfor de d=230 mm centrat a un lateral de la peça i col·locada sobre solera de formigó. inclou arrencada i reposició de les peces de granit.
|  | 2 | 9
01.20.03.01.061 | L | MB51BU590 | u | Desmuntatge de suport de 150 mm o 270 mm de sortint per a sustentació d'un semàfor model clàssic o Barcelona. | Desmuntatge de suport de 150 mm o 270 mm de sortint per a sustentació d'un semàfor model clàssic o Barcelona.
|  | 8 | 9
01.20.03.01.062 | L | MB51BU650 | u | Desmuntatge suport per acoblament de dos semàfors model clàssic o Barcelona, suport en el centre i un braç doble de 500 mm. | Desmuntatge suport per acoblament de dos semàfors model clàssic o Barcelona, suport en el centre i un braç doble de 500 mm.
|  | 1 | 9
01.20.03.01.063 | L | MB51BU680 | u | Desmuntatge de baixant de bàcul per semàfor model clàssic o Barcelona. | Desmuntatge de baixant de bàcul per semàfor model clàssic o Barcelona.
|  | 1 | 9
01.20.03.01.064 | L | MB51BU710 | u | Desmuntatge de baixant de bàcul per a dos semàfors. | Desmuntatge de baixant de bàcul per a dos semàfors.
|  | 1 | 9
01.20.03.01.065 | L | MB51CU830 | u | Desmuntatge de semàfor 11/100 o 12/100 o 13/100 amb òptiques de tecnologia led de qualsevol color i tipus normal, bici, etc. model clàssic o Barcelona. | Desmuntatge de semàfor 11/100 o 12/100 o 13/100 amb òptiques de tecnologia led de qualsevol color i tipus normal, bici, etc. model clàssic o Barcelona.
|  | 3 | 9
01.20.03.01.066 | L | MB51CU920 | u | Desmuntatge de semàfor 11/200, 12/200 o 13/200 amb òptiques de tecnologia led de qualsevol color i tipus normal, bici, bus, mixte, etc. model clàssic o Barcelona amb ànima d'alumini. | Desmuntatge de semàfor 11/200, 12/200 o 13/200 amb òptiques de tecnologia led de qualsevol color i tipus normal, bici, bus, mixte, etc. model clàssic o Barcelona amb ànima d'alumini.
|  | 26 | 9
01.20.03.01.067 | L | MB51CV230 | u | Desmuntatge mòdul 11/200 amb sistema per a invidents actuat per comandament a distància, model clàssic o Barcelona | Desmuntatge mòdul 11/200 amb sistema per a invidents actuat per comandament a distància, model clàssic o Barcelona
|  | 8 | 9
01.20.03.01.068 | L | MB41FW010 | u | Realització de l'actualització i gestió d'inventaris del Departament d'Espai Urbà d'acord amb els criteris dels plecs tècnics corresponents i la base cartogràfica pels treballs d'actuacions programades | Realització de l'actualització i gestió d'inventaris del Departament d'Espai Urbà d'acord amb els criteris dels plecs tècnics corresponents i la base cartogràfica pels treballs d'actuacions programades
|  | 1 | 9
| N | Obra | 01 | PressupostPRESSUPOST SEMAFORS 2025-2026
| N | Capítol | 20 | LOT 2
| N | Subcapitol | 03 | ACTUACIONS PROGRAMADES
| N | Familia | 02 | ESCOMESES
01.20.03.02.001 | L | MB51EW700 | u | Baixa escomesa elèctrica a justificar | Baixa escomesa elèctrica a justificar
1
01.20.03.02.002 | L | MB41EW190 | u | Contractació d'escomesa elèctrica per a instal·lacions semafòriques fins a 3,65 kW inclòs el projecte, la direcció i despeses d'organismes oficials i privats. | Contractació d'escomesa elèctrica per a instal·lacions semafòriques fins a 3,65 kW inclòs el projecte, la direcció i despeses d'organismes oficials i privats.
1
01.20.03.02.003 | L | MB41EW310 | u | Descàrrec companyia. | Descàrrec companyia.
1
01.20.03.02.004 | L | MB41EW650 | u | Ampliació legalització escomesa projecte EP o Bicing per encabir-hi instal·lació Semafòrica, inclou tota la documentació, la direcció i despeses d'organismes oficials i privats | Ampliació legalització escomesa projecte EP o Bicing per encabir-hi instal·lació Semafòrica, inclou tota la documentació, la direcció i despeses d'organismes oficials i privats
1
01.20.03.02.005 | L | MB41EW600 | u | Subministrament armari Monòlit amb CS+CPM-MF2 P<=15kW normalitzat | Subministrament armari Monòlit amb CS+CPM-MF2 P<=15kW normalitzat
1
01.20.03.02.006 | L | MB61EW600 | u | Instal·lació armari monòlit | Instal·lació armari monòlit
1
01.20.03.02.007 | L | MB51EW410 | u | Desmuntatge d'armari inox 310x280x850 mm, amb porta de tancament metàl·lica amb un grau de protecció ik10 segons une-en 50102 revestida exteriorment i pintada color ral 7000. estarà protegida contra la corrosió i disposarà d'un pany normalitzat per endesa, jis ref. cfe. inclou conjunt de protecció cpmst-t amb el mòdul de seccionament (amb l'aparamenta necessària) i el mòdul de mesura. inclou els elements de suport de l'armari i la peanya de regulació així com els conductes d'entrada i sortida pels cables d'alimentació | Desmuntatge d'armari inox 310x280x850 mm, amb porta de tancament metàl·lica amb un grau de protecció ik10 segons une-en 50102 revestida exteriorment i pintada color ral 7000. estarà protegida contra la corrosió i disposarà d'un pany normalitzat per endesa, jis ref. cfe. inclou conjunt de protecció cpmst-t amb el mòdul de seccionament (amb l'aparamenta necessària) i el mòdul de mesura. inclou els elements de suport de l'armari i la peanya de regulació així com els conductes d'entrada i sortida pels cables d'alimentació
1
| N | Obra | 01 | PressupostPRESSUPOST SEMAFORS 2025-2026
| N | Capítol | 20 | LOT 2
| N | Subcapitol | 03 | ACTUACIONS PROGRAMADES
| N | Familia | 03 | OBRA CIVIL
01.20.03.03.001 | L | F2R5Z010 | m3 | Transport de residus de residus d'amiant-ciment codi LER 170605* i residus d'amiant friable o en pols codi LER 170601*, procedents de la construcció, amb contenidor o sac flexible, a instal·lació autoritzada de gestió de residus | Transport de residus de residus d'amiant-ciment codi LER 170605* i residus d'amiant friable o en pols codi LER 170601*, procedents de la construcció, amb contenidor o sac flexible, a instal·lació autoritzada de gestió de residus
|  | 3.2 | 9
01.20.03.03.002 | L | F21FUVC8 | m | Desmuntatge i retirada de tub de fibrociment, condicionada a l'execució de la canalització nova per trams de renovació, amb talls i reconnexions diàries fins a completar la renovació de la canalització completa, de DN100 a DN200, inclòs els talls que puguin ser necessaris, en zones urbanes amb dificultats de mobilitat, amb afectació de serveis i amb presència d'estrebada | Desmuntatge i retirada de tub de fibrociment, condicionada a l'execució de la canalització nova per trams de renovació, amb talls i reconnexions diàries fins a completar la renovació de la canalització completa, de DN100 a DN200, inclòs els talls que puguin ser necessaris, en zones urbanes amb dificultats de mobilitat, amb afectació de serveis i amb presència d'estrebada
|  | 20 | 9
01.20.03.03.003 | L | F222UE10 | m3 | Sobreexcavació manual de les terres més properes al tub de fibrociment, en zona d'excavació manual amb presència d'amiant i executat per personal RERA per tal d'evitar riscos, en terreny compacte (20<SPT<50), mesurat sobre perfil | Sobreexcavació manual de les terres més properes al tub de fibrociment, en zona d'excavació manual amb presència d'amiant i executat per personal RERA per tal d'evitar riscos, en terreny compacte (20<SPT<50), mesurat sobre perfil
|  | 3.2 | 9
01.20.03.03.004 | L | F2RAUFD0 | kg | Deposició controlada a dipòsit autoritzat de residus de fibrociment perillosos amb una densitat 0,9 t/m3, procedents de demolició de tubs de fibrociment de DN<=150, amb codi 170605* segons la Llista Europea de Residus | Deposició controlada a dipòsit autoritzat de residus de fibrociment perillosos amb una densitat 0,9 t/m3, procedents de demolició de tubs de fibrociment de DN<=150, amb codi 170605* segons la Llista Europea de Residus
|  | 168 | 9
01.20.03.03.005 | L | F9E1U31A | m2 | Reposició de paviment de panot per a vorera, de 20x20x4 cm, gris, col·locat a l'estesa amb morter sec i beurada de ciment pòrtland, en actuacions fins a 60 m2, en zones urbanes | Reposició de paviment de panot per a vorera, de 20x20x4 cm, gris, col·locat a l'estesa amb morter sec i beurada de ciment pòrtland, en actuacions fins a 60 m2, en zones urbanes
|  | 6 | 9
01.20.03.03.006 | L | F9E1US1A | m2 | Reposició de paviment de panot per a pas de vianants, de 20x20x4 cm, gris, col·locat a l'estesa amb morter sec i beurada de ciment pòrtland, en actuacions fins a 60 m2, en zones urbanes | Reposició de paviment de panot per a pas de vianants, de 20x20x4 cm, gris, col·locat a l'estesa amb morter sec i beurada de ciment pòrtland, en actuacions fins a 60 m2, en zones urbanes
|  | 6 | 9
01.20.03.03.007 | L | F9F5UF1A | m2 | Reposició de paviment de lloses de formigó de 40x60x4cm, gris, col·locades amb morter de ciment elaborat a l’obra i reblert de junts amb sorra fina, en actuacions fins a 60 m2, en zones urbanes | Reposició de paviment de lloses de formigó de 40x60x4cm, gris, col·locades amb morter de ciment elaborat a l’obra i reblert de junts amb sorra fina, en actuacions fins a 60 m2, en zones urbanes
|  | 1 | 9
01.20.03.03.008 | L | F9B4U11A | m2 | Reposició de paviment de peces de pedra granítica, deixada de serra, de 40 mm de gruix, col·locades amb morter de ciment elaborat a l'obra, en actuacions fins a 60 m2, en zones urbanes | Reposició de paviment de peces de pedra granítica, deixada de serra, de 40 mm de gruix, col·locades amb morter de ciment elaborat a l'obra, en actuacions fins a 60 m2, en zones urbanes
|  | 1 | 9
01.20.03.03.009 | L | F9HFU221 | m2 | Reposició de paviment de mescla bituminosa en calent de 12 cm, amb capa de trànsit de 5 cm de mescla bituminosa contínua AC 16 surf B 50/70 D, capa base de 7 cm de mescla bituminosa contínua AC 22 base B 50/70 S, estès manualment i compactat amb corró, inclòs regs d'imprimació i adherència, per a superfícies fins a 25 m2 | Reposició de paviment de mescla bituminosa en calent de 12 cm, amb capa de trànsit de 5 cm de mescla bituminosa contínua AC 16 surf B 50/70 D, capa base de 7 cm de mescla bituminosa contínua AC 22 base B 50/70 S, estès manualment i compactat amb corró, inclòs regs d'imprimació i adherència, per a superfícies fins a 25 m2
|  | 18 | 9
01.20.03.03.010 | L | F9HFU121 | m2 | Reposició de paviment de mescla bituminosa en calent de 18 cm, amb capa de trànsit de 3 cm de mescla bituminosa discontínua BBTM 11A PMB 45/80-65 (BM-3c), capa intermèdia de 7 cm de mescla bituminosa contínua AC 16 surf B 50/70 S, capa base de 8 cm de mescla bituminosa contínua AC 22 base B 50/70 G, estès manualment i compactat amb corró, inclòs regs d'imprimació i adherència, per a superfícies fins a 25 m2 | Reposició de paviment de mescla bituminosa en calent de 18 cm, amb capa de trànsit de 3 cm de mescla bituminosa discontínua BBTM 11A PMB 45/80-65 (BM-3c), capa intermèdia de 7 cm de mescla bituminosa contínua AC 16 surf B 50/70 S, capa base de 8 cm de mescla bituminosa contínua AC 22 base B 50/70 G, estès manualment i compactat amb corró, inclòs regs d'imprimació i adherència, per a superfícies fins a 25 m2
|  | 18 | 9
01.20.03.03.011 | L | F9HZW600 | dia | Increment en la fabricació de qualsevol mescla bituminosa en calent que per necessitats administratives es faci en treballs nocturns, dissabtes o festius | Increment en la fabricació de qualsevol mescla bituminosa en calent que per necessitats administratives es faci en treballs nocturns, dissabtes o festius
1
01.20.03.03.012 | L | FDGRUCK0 | u | Reparació de canalització de serveis de polietilè de doble capa de DN110 amb mitjes canyes de PVC-U, tram de 2 m | Reparació de canalització de serveis de polietilè de doble capa de DN110 amb mitjes canyes de PVC-U, tram de 2 m
|  | 6 | 9
01.20.03.03.013 | L | FDG1U010 | m | Obra civil per a canalització en vorera amb paviment de peces i execució de rasa de 0,40 m d'amplada per 0,60 m de fondària, en actuacions de 0 a 5 m de rasa amb: - enderroc de paviment i base - excavació de rasa - reblert de rasa amb sorra - banda continua de senyalització - formació de base de formigó de 10 cm de gruix - càrrega de runa sobre contenidor, transport a abocador i gestió de residus sense incloure la reposició del paviment | Obra civil per a canalització en vorera amb paviment de peces i execució de rasa de 0,40 m d'amplada per 0,60 m de fondària, en actuacions de 0 a 5 m de rasa amb: - enderroc de paviment i base - excavació de rasa - reblert de rasa amb sorra - banda continua de senyalització - formació de base de formigó de 10 cm de gruix - càrrega de runa sobre contenidor, transport a abocador i gestió de residus sense incloure la reposició del paviment
|  | 20 | 9
01.20.03.03.014 | L | FDG5U020 | m | Canalització amb dos tubs corbables corrugats de polietilè de 110 mm de diàmetre nominal, de doble capa, col.locat al fons de la rasa | Canalització amb dos tubs corbables corrugats de polietilè de 110 mm de diàmetre nominal, de doble capa, col.locat al fons de la rasa
|  | 20 | 9
01.20.03.03.015 | L | FDG1U110 | m | Obra civil per a canalització en calçada i execució de rasa de 0,60 m d'amplada per 0,80 m de fondària, en actuacions de 0 a 5 m de rasa amb: - tall de paviment asfàltic - enderroc de paviment i base - excavació de rasa - protecció de tubs amb formigó - reblert de rasa amb sorra - banda continua de senyalització - formació de base de formigó de 22 cm de gruix i 30 cm a banda i banda de la rasa, amb una amplària total de 120cm - càrrega de runa sobre contenidor, transport a abocador i gestió de residus sense incloure la reposició del paviment | Obra civil per a canalització en calçada i execució de rasa de 0,60 m d'amplada per 0,80 m de fondària, en actuacions de 0 a 5 m de rasa amb: - tall de paviment asfàltic - enderroc de paviment i base - excavació de rasa - protecció de tubs amb formigó - reblert de rasa amb sorra - banda continua de senyalització - formació de base de formigó de 22 cm de gruix i 30 cm a banda i banda de la rasa, amb una amplària total de 120cm - càrrega de runa sobre contenidor, transport a abocador i gestió de residus sense incloure la reposició del paviment
|  | 10 | 9
01.20.03.03.016 | L | FDG1UD20 | m | Obra civil per a canalització en calçada i execució de rasa de 0,60 m d'amplada per 0,80 m de fondària, en actuacions de 5 a 15 m de rasa, en horari de cap de setmana, amb: - tall de paviment asfàltic - enderroc de paviment i base - excavació de rasa - protecció de tubs amb formigó - reblert de rasa amb sorra - banda continua de senyalització - formació de base de formigó de 22 cm de gruix i 30 cm a banda i banda de la rasa, amb una amplària total de 120cm - càrrega de runa sobre contenidor, transport a abocador i gestió de residus sense incloure la reposició del paviment | Obra civil per a canalització en calçada i execució de rasa de 0,60 m d'amplada per 0,80 m de fondària, en actuacions de 5 a 15 m de rasa, en horari de cap de setmana, amb: - tall de paviment asfàltic - enderroc de paviment i base - excavació de rasa - protecció de tubs amb formigó - reblert de rasa amb sorra - banda continua de senyalització - formació de base de formigó de 22 cm de gruix i 30 cm a banda i banda de la rasa, amb una amplària total de 120cm - càrrega de runa sobre contenidor, transport a abocador i gestió de residus sense incloure la reposició del paviment
|  | 10 | 9
01.20.03.03.017 | L | FDG5U040 | m | Canalització amb quatre tubs corbables corrugats de polietilè de 110 mm de diàmetre nominal, de doble capa, col.locat al fons de la rasa | Canalització amb quatre tubs corbables corrugats de polietilè de 110 mm de diàmetre nominal, de doble capa, col.locat al fons de la rasa
|  | 10 | 9
01.20.03.03.018 | L | FBSRU010 | u | Obra civil per a base i fonament prefabricat de formigó d’armari regulador semafòric, de 53x32,5x35 cm i amb un encastament de 15 cm sota el paviment, amb dos forats de 110 mm de diàmetre per a pas de instal·lacions, amb - enderroc de paviment i base - excavació - formació de base de formigó per a l'armari. - subministrament i intal.lació de base pefabricada de formigó - subministrament i instal.lació de tubs de PVC per a cablejat - reblert amb sorra - formació de base del paviment de formigó de 10 cm de gruix - càrrega de runa sobre contenidor, transport a abocador i gestió de residus sense incloure la reposició del paviment | Obra civil per a base i fonament prefabricat de formigó d’armari regulador semafòric, de 53x32,5x35 cm i amb un encastament de 15 cm sota el paviment, amb dos forats de 110 mm de diàmetre per a pas de instal·lacions, amb - enderroc de paviment i base - excavació - formació de base de formigó per a l'armari. - subministrament i intal.lació de base pefabricada de formigó - subministrament i instal.lació de tubs de PVC per a cablejat - reblert amb sorra - formació de base del paviment de formigó de 10 cm de gruix - càrrega de runa sobre contenidor, transport a abocador i gestió de residus sense incloure la reposició del paviment
|  | 2 | 9
01.20.03.03.019 | L | FBSRU110 | u | Obra civil per a enderroc de fonament de formigó per a armari regulador amb: - enderroc fonament i base - formació de base de formigó de 10 cm de gruix - càrrega de runa sobre contenidor, transport a abocador i gestió de residus sense incloure la reposició del paviment | Obra civil per a enderroc de fonament de formigó per a armari regulador amb: - enderroc fonament i base - formació de base de formigó de 10 cm de gruix - càrrega de runa sobre contenidor, transport a abocador i gestió de residus sense incloure la reposició del paviment
|  | 2 | 9
01.20.03.03.020 | L | FBS1U002 | u | Fonament de formigó per a bàcul de semàfor, HM-20 amb dosificació de 250 kg/m3 de ciment, mitjançant un dau de 90 cm de costat i 1 m de profunditat, inclosos la excavació i els perns d' ancoratge | Fonament de formigó per a bàcul de semàfor, HM-20 amb dosificació de 250 kg/m3 de ciment, mitjançant un dau de 90 cm de costat i 1 m de profunditat, inclosos la excavació i els perns d' ancoratge
|  | 2 | 9
01.20.03.03.021 | L | FBS1U003 | u | Fonament de formigó per a columna de semàfor de fins a 2,4 m d'alçada, amb dosificació de 250 kg/m3, mitjançant un dau de 40 cm de costat i 60 cm de profunditat, rebent peça especial d'ancoratge, sense incloure aquesta, inclòs excavació i colze de connexió amb tubular | Fonament de formigó per a columna de semàfor de fins a 2,4 m d'alçada, amb dosificació de 250 kg/m3, mitjançant un dau de 40 cm de costat i 60 cm de profunditat, rebent peça especial d'ancoratge, sense incloure aquesta, inclòs excavació i colze de connexió amb tubular
|  | 8 | 9
01.20.03.03.022 | L | FDK2U010 | u | Pericó de registre de fàbrica de maó de 45x45x50 cm, per a instal·lacions de serveis, amb parets de 15 cm de gruix de maó calat de 290x140x100 mm, arrebossada i lliscada interiorment amb morter, sobre solera de maó calat de 10 cm de gruix i reblert lateral amb terra de la mateixa excavació | Pericó de registre de fàbrica de maó de 45x45x50 cm, per a instal·lacions de serveis, amb parets de 15 cm de gruix de maó calat de 290x140x100 mm, arrebossada i lliscada interiorment amb morter, sobre solera de maó calat de 10 cm de gruix i reblert lateral amb terra de la mateixa excavació
|  | 4 | 9
01.20.03.03.023 | L | F21BU010 | u | Arrencada de columna per semàfors i transport a nova ubicació o magatzem | Arrencada de columna per semàfors i transport a nova ubicació o magatzem
|  | 8 | 9
01.20.03.03.024 | L | FDKZH9B4 | u | Bastiment i tapa quadrada de fosa dúctil, per a pericó de serveis, recolzada, pas lliure de 400x400 mm i classe B125 segons norma UNE-EN 124, col·locat amb morter | Bastiment i tapa quadrada de fosa dúctil, per a pericó de serveis, recolzada, pas lliure de 400x400 mm i classe B125 segons norma UNE-EN 124, col·locat amb morter
|  | 4 | 9
01.20.03.03.025 | L | F974U121 | m | Rigola de 20 cm d'amplària amb peces de morter de ciment de color blanc, de 20x20x8 cm, col·locades amb morter i rejuntades amb beurada de ciment blanc | Rigola de 20 cm d'amplària amb peces de morter de ciment de color blanc, de 20x20x8 cm, col·locades amb morter i rejuntades amb beurada de ciment blanc
|  | 10 | 9
01.20.03.03.026 | L | FGD2322D | u | Placa de connexió a terra d'acer, quadrada (massissa), de superfície 0,3 m2, de 3 mm de gruix i soterrada | Placa de connexió a terra d'acer, quadrada (massissa), de superfície 0,3 m2, de 3 mm de gruix i soterrada
|  | 1 | 9
01.20.03.03.027 | L | FBR1UR10 | m | Tall de paviment asfàltic i segellat d'espira mitjançant resina epoxi, tipus SAIREPOX-AN o equivalent, amb màstic asfàltic. totalment executat. | Tall de paviment asfàltic i segellat d'espira mitjançant resina epoxi, tipus SAIREPOX-AN o equivalent, amb màstic asfàltic. totalment executat.
|  | 40 | 9
01.20.03.03.028 | L | FBR1UR20 | u | Presentació de tub per a espira. totalment executat. | Presentació de tub per a espira. totalment executat.
|  | 1 | 9