## Resum Amid.Ppals
RESUM AMIDAMENTS PRINCIPALS
PROJECTE EXECUTIU D’IMPLEMENTACIÓ D’UN SISTEMA DE REGULACIÓ DE TRÀNSIT MITJANÇANT CÀMERES ALS BARRIS DEL GÒTIC I CASC ANTIC DEL DISTRICTE DE CIUTAT VELLA
Punt de Control | Adreça | Conjunt càmera LPR+entorn (ut) | Columna 4m (ut) | Canalització vorera (m) | Pericó registre 70x70 | Pericó registre 60x60 (ut) | Pericó registre 40x40 (ut) | Fonament armari (ut) | Armari PdC (ut) | Estesa FO (m) | Estesa UTP (m)
PdC-01 | Av. Portal de l'Àngel | 1 | - | 10 |  | 1 |  | 1 | 1 | - | 70
PdC-02 | Magdalenes | 1 | - | 32 |  | 1 |  | 1 | 1 | 60 | -
PdC-03 | Jaume I | 1 | 1 | 15 |  | 2 |  | 1 | 1 | 100 | -
PdC-04 | Fusteria | 1 | 1 | 0 |  | - |  | 1 | - | - | 15
PdC-05 | Lluís el Piadós | 1 | 1 | 10 |  | 1 |  | 1 | 1 | 200 | -
PdC-06 | Placeta Comerç | 2 | 2 | 40 |  | 1 |  | 1 | 1 | 330 | -
PdC-07 | Princesa | 1 | 1 | 23 |  | 1 |  | 1 | 1 | 90 | -
PdC-08 | Antic Sant Joan | 1 | 1 | 8 |  | 1 |  | 1 | 1 | 180 | -
PdC-09 | Pla de Palau | 1 | 1 | 8 |  | 1 |  | 1 | 1 | 30 | -
|  | 10 | 8 | 146 | 0 | 9 | 0 | 9 | 8 | 990 | 85

## PU
PREUS UNITARIS
CODI | U | CONCEPTE/DENOMINACIO | P.U. PEM
EQUIPAMENT PUNT DE CONTROL
E‐001 | UT | SUBMINISTRAMENT D'EQUIP COMPACTE DE RECONEIXEMENT DE MATRÍCULES, FORMAT PER CONJUNT DE CÀMERA LPR 2 CARRILS HD, CÀMERA DE CONTEXT A COLOR, IL∙LUMINADOR IR PER A ZONA D’INFRACCIONS I SISTEMA PROCÉS I EMMAGATZEMATGE SSD 60 GB. INCLOU LLICÈNCIA OCR, CARCASSA, BRAÇ I ADAPTACIÓ A SUPORT. | 6405.04
E‐002 | UT | INSTAL∙LACIÓ D'EQUIP COMPACTE DE RECONEIXEMENT DE MATRÍCULES, FORMAT PER CONJUNT DE CÀMERA LPR 2 CARRILS HD, CÀMERA DE CONTEXT A COLOR, IL∙LUMINADOR IR PER A ZONA D’INFRACCIONS I SISTEMA PROCÉS I EMMAGATZEMATGE SSD 60 GB. INCLOU LICÈNCIA OCR, CARCASSA, BRAÇ I ADAPTACIÓ A SUPORT. | 307.27
E‐003 | UT | SUBMINISTRAMENT D'UNITAT DE PROCÉS PEL PUNT DE CONTROL, CONSISTENT EN UN PC DE TIPUS INDUSTRIAL, RUGORITZAT, AMB PROCESSADOR I7, CPU QUAD CORE, BIOS, SISTEMA OPERATIU, WATCHDOG, ALIMENTACIÓ 9‐48V, CAPACITAT EMMAGATZEMATGE 2 TB | 930.46
E‐004 | UT | INSTAL∙LACIÓ, CONFIGURACIÓ I POSADA EN FUNCIONAMENT, D'UNITAT DE PROCÉS PEL PUNT DE CONTROL EN ARMARI PDC. | 160.12
E‐005 | UT | SUBMINISTRAMENT DE FONT D'ALIMENTACIÓ TIPUS INDUSTRIAL, PER MUNTATGE EN CARRIL DIN, PER ALIMENTAR FINS A 4 CÀMERES PUNT DE CONTROL. | 138.48
E‐006 | UT | INSTAL∙LACIÓ DE FONT D'ALIMENTACIÓ TIPUS INDUSTRIAL, PER MUNTATGE EN CARRIL DIN, PER ALIMENTAR FINS A 4 CÀMERES PUNT DE CONTROL. | 30.29
E‐007 | UT | SUBMINISTRAMENT DE FONT D'ALIMENTACIÓ TIPUS INDUSTRIAL, PER MUNTATGE EN CARRIL DIN, PER ALIMENTAR UNITAT DE PROCÈS (PC) | 46.74
E‐008 | UT | INSTAL·LACIÓ DE FONT D'ALIMENTACIÓ TIPUS INDUSTRIAL, PER MUNTATGE EN CARRIL DIN, PER ALIMENTAR UNITAT DE PROCÈS (PC) | 12.12
E‐009 | UT | SUBMINISTRAMENT DE SWITCH DE COMUNICACIÓ PER SISTEMA DE VISIÓARTIFICIAL, NO GESTIONABLE, COMPATIBLE AMB EL SISTEMA DE COMUNICACIONS DE L'AJUNTAMENT. | 294.28
E‐010 | UT | INSTAL∙LACIÓ I CONFIGURACIÓ DE SWITCH DE COMUNICACIÓ PER SISTEMA DE VISIÓ ARTIFICIAL, NO GESTIONABLE, COMPATIBLE AMB EL SISTEMA DE COMUNICACIONS DE L'AJUNTAMENT. | 43.28
E‐011 | UT | SUBMINISTRAMENT DE ROUTER 4G PER COMUNICACIONS SENSE FILS, COMPATIBLE AMB EL SISTEMA DE COMUNICACIONS DE L'AJUNTAMENT. INCLOENT ANTENA ANTIVANDÀLICA. | 389.49
E‐012 | UT | INSTAL∙LACIÓ I CONFIGURACIÓ DE ROUTER 4G I ANTENA ANTIVANDÀLICA PER COMUNICACIONS SENSE FILS, COMPATIBLE AMB EL SISTEMA DE COMUNICACIONS DE L'AJUNTAMENT. | 51.93
E‐013 | UT | SUBMINISTRAMENT DE SAI PUNT DE CONTROL LECTURA DE MATRÍCULES, 1000 / 1000VA ‐ AP160N‐1K, FORMAT RACK 19", DE 1000VA / 900W, MONOFÀSIC AMB 3 BATERIES 12V/7,2 AH. | 392.09
E‐014 | UT | INSTAL∙LACIÓ DE SAI PUNT DE CONTROL LECTURA DE MATRÍCULES, 1000 / 1000VA ‐ AP160N‐1K, FORMAT RACK 19", DE 1000VA / 900W, MONOFÀSIC AMB 3 BATERIES 12V/7,2 AH. INSTAL∙LACIÓ, CONNEXIÓ I POSADA EN MARXA, INCLOU PETIT MATERIAL INSTAL∙LACIÓ, CABLEJAT I CONNEXIÓ I QUALSEVOL ALTRE NECESSARI PEL CORRECTE FUNCIONAMENT. | 30.29
E‐015 | UT | SUBMINISTRAMENT DE MÒDUL SNMP DE COMUNICACIONS PER SAI. INCLOU PETIT MATERIAL, CABLEJAT I QUALSEVOL ALTRE NECESSARI PEL CORRECTE FUNCIONAMENT. | 188.04
E‐016 | UT | INSTAL∙LACIÓ DE MÒDUL SNMP COMUNICACIONS PER SAI, CONNEXIÓ I POSADA EN MARXA. INCLOU PETIT MATERIAL INSTAL∙LACIÓ, CABLEJAT I CONNEXIÓ I QUALSEVOL ALTRE NECESSARI PEL CORRECTE FUNCIONAMENT. | 5.19
E‐017 | UT | SUBMINISTRAMENT D'EQUIPAMENTS ESPECÍFICS PER LA DISTRIBUCIÓ D'ENERGIA DEL PUNT DE CONTROL, CONSISTENTS EN PROTECCIONS ELÈCTRIQUES CONTRA SOBRETENSIONS TRANSITÒRIES (1 UT) I PERMANENTS (1 UT), DIFERENCIALS (FINS A 2 UT), MAGNETOTÈRMICS (FINS A 3 UT) I PRESA DE CORRENT TIPUS SCHUKO (1 UT). | 257.93
E‐018 | UT | INSTAL∙LACIÓ D'EQUIPAMENTS ESPECÍFICS PER LA DISTRIBUCIÓ D'ENERGIA DEL PUNT DE CONTROL. | 70.11
E‐019 | UT | SUBMINISTRAMENT D'ARMARI METÀL∙LIC PER INTEMPÈRIE, DE DIMENSIONS 400 x 600 mm, MUNTAT SOBRE BÀCUL DE SEMÀFORS, PER ALLOTJAR EQUIPAMENTS DE DISTRIBUCIÓ ELÈCTRICA I DE COMUNICACIONS. INCLOU PLACA DE MUNTATGE, PANY AMB CLAU I ACCESSORIS ¡ NECESSARIS (CANALETES, CARRIL DIN, PREMSAESTOPES, FIXACIONS, ...) I PETIT MATERIAL NECESSARI PER A LA CORRECTE EXECUCIÓ. | 207.73
E‐020 | UT | INSTAL∙LACIÓ D'ARMARI METÀL∙LIC PER INTEMPÈRIE, DE DIMENSIONS 400 x 600 mm, MUNTAT SOBRE BÀCUL DE SEMÀFORS, PER ALLOTJAR EQUIPAMENTS DE DISTRIBUCIÓ ELÈCTRICA I DE COMUNICACIONS. INCLOU PLACA DE MUNTATGE, PANY AMB CLAU I ACCESSORIS NECESSARIS (CANALETES, CARRIL DIN, PREMSAESTOPES, FIXACIONS, ...) I PETIT MATERIAL NECESSARI PER A LA CORRECTE EXECUCIÓ, AIXÍ COM VEHICLE AMB CISTELLA ELEVADORA I QUALSEVOL ALTRE MEDI NECESSARI PER A LA CORRECTA INSTAL∙LACIÓ. | 276.11
E‐021 | UT | SUBMINISTRAMENT DE CAIXA METÀL∙LICA D'INTEMPÈRIE, DE DIMENSIONS 200 x 300 mm, AMB PANY AMB CLAU, PER MUNTATGE EN LATERAL D'ARMARI, PER ALLOTJAR PROTECCIONS ELÈCTRIQUES O ALTRES ELEMENTS. | 88.28
E‐022 | UT | INSTAL∙LACIÓ DE CAIXA METÀL∙LICA D'INTEMPÈRIE, DE DIMENSIONS 200 x 300 mm, AMB PANY AMB CLAU, PER MUNTATGE EN LATERAL D'ARMARI, PER ALLOTJAR PROTECCIONS ELÈCTRIQUES O ALTRES ELEMENTS. | 23.37
E‐023 | UT | SUBMINISTRAMENT D'ARMARI EXTERIOR EN PLANXA D'ACER GALVANITZAT EN CALENT I PINTAT, PER INSTAL∙LACIÓ EN VORERA MODEL HOMOLOGAT PER L'AJUNTAMENT, PER ALLOTJAMENT D'EQUIPS DE PUNT DE CONTROL. INCLOU XASSÍS, EQUIPS I ACCESSORIS NECESSARIS EL SEU CORRECTE FUNCIONAMENT I SISTEMA DE TANCAMENT. | 722.73
E‐024 | UT | INSTAL∙LACIÓ D'ARMARI EXTERIOR EN PLANXA D'ACER GALVANITZAT EN CALENT I PINTAT, PER INSTAL∙LACIÓ EN VORERA MODEL HOMOLOGAT PER L'AJUNTAMENT, PER ALLOTJAMENT D'EQUIPS DE PUNT DE CONTROL. INCLOU XASSÍS, EQUIPS I ACCESSORIS NECESSARIS PEL SEU CORRECTE FUNCIONAMENT I SISTEMA DE TANCAMENT. | 129.83
E‐025 | UT | TREBALLS PER SUBSTITUIR I ADEQUAR COLUMNES SEMAFÒRIQUES EXISTENTS, A EFECTES DE PODER‐HI INSTAL∙LAR LES NOVES CÀMERES. INCLOU DESCONNEXIÓ, DESMUNTATGE DE SEMÀFORS, CABLEJATS, I POSTERIOR CABLEJAT, MUNTATGE I CONNEXIÓ DELS SEMÀFORS A NOVA COLUMNA. | 367.85
E‐026 | UT | TREBALLS PER FER INSTAL∙LACIÓ DE CÀMERA SOBRE FANAL D'ENLLUMENAT PÚBLIC, INCLOENT PASSATUB PER INTERIOR DE COLUMNA, FORATS I COMUNICACIONS CANALITZACIONS PER PASSAR NOUS CABLEJATS, OBTURACIÓ I SEGELLAT DE FORATS, ABRAÇADERES SUBJECCIÓ CÀMERA I EN DEFINITIVA QUALSEVOL FEINA NECESSÀRIA PER A PODER REALITZAR LES INSTAL∙LACIONS SEGONS INDICACIONS D'ENLLUMENAT PÚBLIC. | 441.43
E‐027 | UT | SUBMINISTRAMENT DE COLUMNA MODEL SEMÀFORS, METÀL·LICA DE 4 m ALÇADA LLIURE I 100 mm DE DIÀMETRE, AMB O SENSE PLETINA D'ANCORATGE INCLOSOS PERNS ANCORATGE O FIXACIONS. | 177.44
E‐028 | UT | INSTAL·LACIÓ DE COLUMNA MODEL SEMÀFORS, METÀL·LICA DE 4 m ALÇADA LLIURE I 100 mm DE DIÀMETRE, AMB O SENSE PLETINA D'ANCORATGE INCLOSOS PERNS ANCORATGE O FIXACIONS. | 73.57
E‐029 | UT | DESMUNTATGE DE COLUMNA DE SEMÀFORS, INCLÒS EL TRANSPORT A NOVA UBICACIÓ O MAGATZEM. INCLOSOS ELEMENTS SEMAFÒRICS I CABLEJATS. | 90.89
E‐030 | UT | INSTAL∙LACIÓ DE CAPÇALS DE SEMÀFORS, SUPORTS, POLSADORS, CABLEJATS I ALTRES ELEMENTS SOBRE COLUMNA DE SEMÀFORS, CONNEXIÓ I POSADA EN MARXA. | 103.87
E‐031 | UT | SUBMINISTRAMENT, INSTAL∙LACIÓ I FIXACIÓ DE BRAÇ LATERAL FINS A 2 m DE LLARGADA, A FIXAR SOBRE COLUMNA D'ENLLUMENAT EXISTENT. TOTALMENT EXECUTAT. | 238.02
E‐032 | UT | CABLEJAT PROPI ENTRE ARMARI DE PUNT DE CONTROL I LA CÀMERA I ALTRES ELEMENTS DEL PUNT DE CONTROL. INCLOU EL SUBMINISTRAMENT I INSTAL∙LACIÓ DEL CABLEJAT PER ALIMENTACIÓ ELÈCTRICA I COMUNICACIONS, (EXCEPTE CABLE FO, FUSIONS I CONVERSORS ÒPTICS), FUETONS DE QUALSEVOL TIPUS, AIXÍ COM QUALSEVOL ALTRE MATERIAL PER A LA CORRECTA EXECUCIÓ. | 419.79
E‐033 | UT | SENYALITZACIÓ ESPECIAL OBRES, TALLS DE CARRIL I SIMILARS, NECESSARIS PER A TOTES LES FEINES A FER EN EL PUNT DE CONTROL (REPLANTEIG, INSTAL∙LACIÓ, AJUSTOS, POSADA EN MARXA, ...). INCLOU TRAMITACIÓ PERMISOS I GESTIONS DAVANT ORGANISMES I ADMINISTRACIONS. | 822.27
E‐034 | UT | PRECINTAT DE CÀMERES I DEL PC DE CONTROL DEL PUNT DE CONTROL. INCLOU TOTS ELS MATERIALS (PRECINTES), MITJANS I RECURSOS NECESSARIS. PREU PER PUNT DE CONTROL. | 259.66
OBRA CIVIL
O-001 | UT | FONAMENT DE FORMIGÓ PREFABRICAT PER A ARMARI REGULADOR AMB DOSIFICACIÓ DE 250 KG/m3 I ENCOFRAT CARA VISTA DE DIMENSIONS APROXIMADES 53 x 32,5 x 35 cm. AMB UN ENCASTAMENT DE 15 cm. I DOS FORATS DE 110 mm. DE DIÀMETRE. TOTALMENT EXECUTAT. | 203.4
O-002 | UT | FONAMENT DE FORMIGÓ PER A COLUMNA DE 4 METRES, AMB DOSIFICACIÓ DE 250 KG/m3, MITJANÇANT UN DAU DE 50 cm. DE COSTAT I 60 cm. DE PROFUNDITAT, INCLÒS COLZE DE CONNEXIÓ AMB TUBULAR. INCLOU DEMOLICIÓ PAVIMENT, EXCAVACIÓ I POSTERIOR REPOSICIÓ. TOTALMENT EXECUTAT. | 95.21
O-003 | UT | PERICÓ DE 70 x 70 cm. PREFABRICAT DE FORMIGÓ O CONSTRUÏT AMB MAONS GERO I FONS DEL MATEIX MATERIAL REBENT EL MARC I LA TAPA TRIANGULAR DE DOBLE FULLA CORRESPONENT, SENSE INCLOURE AQUESTS. INCLOU DEMOLICIÓ PAVIMENT, EXCAVACIÓ I POSTERIOR REPOSICIÓ. TOTALMENT EXECUTAT. | 160.12
O-004 | UT | SUBMINISTRAMENT MARC DE FERRO FOS DE 70 x 70 cm PER INSTAL·LACIÓ EN VORERA, AMB INSCRIPCIÓ. | 47.61
O-005 | UT | SUBMINISTRAMENT TAPA DE FERRO FOS DE 70 x 70 cm PER INSTAL·LACIÓ EN VORERA, AMB INSCRIPCIÓ. | 90.89
O-006 | UT | REPARACIÓ D'ESTRUCTURA INTERIOR DE PERICÓ EXISTENT DE 70 x 70 cm, AMB ADEQUACIÓ DE PARETS I LLISCAT. TOTALMENT EXECUTAT. | 81.36
O-007 | UT | PERICÓ DE 60 x 60 cm. PREFABRICAT DE FORMIGÓ O CONSTRUÏT AMB MAONS GERO I FONS DEL MATEIX MATERIAL REBENT EL MARC I LA TAPA CORRESPONENT, SENSE INCLOURE AQUESTS. INCLOU DEMOLICIÓ PAVIMENT, EXCAVACIÓ I POSTERIOR REPOSICIÓ. TOTALMENT EXECUTAT. | 129.83
O-008 | UT | SUBMINISTRAMENT MARC DE FERRO FOS DE 60 x 60 cm PER INSTAL·LACIÓ EN VORERA, AMB INSCRIPCIÓ. | 34.62
O-009 | UT | SUBMINISTRAMENT TAPA DE FERRO FOS DE 60 x 60 cm PER INSTAL·LACIÓ EN VORERA, AMB INSCRIPCIÓ. | 69.25
O-010 | UT | REPARACIÓ D'ESTRUCTURA INTERIOR DE PERICÓ EXISTENT DE 60 x 60 cm, AMB ADEQUACIÓ DE PARETS I LLISCAT. TOTALMENT EXECUTAT. | 70.98
O-011 | UT | PERICÓ DE 40 x 40 cm. PREFABRICAT DE FORMIGÓ O CONSTRUÏT AMB MAONS GERO I FONS DEL MATEIX MATERIAL REBENT EL MARC I LA TAPA CORRESPONENTS, SENSE INCLOURE AQUESTS. INCLOU DEMOLICIÓ PAVIMENT, EXCAVACIÓ I POSTERIOR REPOSICIÓ. TOTALMENT EXECUTAT. | 99.54
O-012 | UT | SUBMINISTRAMENT MARC DE FERRO FOS DE 40 x 40 cm PER INSTAL·LACIÓ EN VORERA, AMB INSCRIPCIÓ. | 21.64
O-013 | UT | SUBMINISTRAMENT TAPA DE FERRO FOS DE 40 x 40 cm PER INSTAL·LACIÓ EN VORERA, AMB INSCRIPCIÓ. | 43.28
O-014 | UT | RECONVERSIÓ PERICÓ DE 40X40 A PERICÓ DE 60X60. INCLOU TREBALLS DE CONSTRUCCIÓ DE L'ESTRUCTURA AMB MAONS, FORMIGÓ I LA TAPA I MARC DE FERRO, AIXÍ COM ELS TREBALLS DE MÀ D'OBRA. | 181.76
O-015 | UT | INTERCEPTAR CANALITZACIÓ EXISTENT / EMBOCADURA PERICÓ EXISTENT. | 160.12
O-016 | ML | COMPROVACIÓ I MANDRINATGE DE CANALITZACIÓ EXISTENT DEIXANT PASSAT FIL GUIA. | 2.16
O-017 | UT | CANALITZACIÓ EN ZONA DE TERRA O PARTERRES VEGETALS, INCLOENT SUBMINISTRAMENT I INSTAL∙LACIÓ DE 2 TUBS DE PE ø 110 mm DE DOBLE CAPA, LLIS A L'INTERIOR I CORRUGAT A L'EXTERIOR, INCLÒS EXCAVACIÓ EN RASA DE 40 x 60 cm. DE PROFUNDITAT, BASE I PROTECCIÓ DE FORMIGÓ HM20, EN ZONES DE TERRES, PARTERRES O SIMILARS, INCLÚS REPOSICIÓ DE GRAMA O SIMILAR, TOTALMENT EXECUTADA D'ACORD AMB LES ORDENANCES MUNICIPALS. | 51.93
O-018 | ML | CANALITZACIÓ EN VORERA INCLOENT SUBMINISTRAMENT I INSTAL∙LACIÓ DE 2 TUBS DE PE ø 110 mm DE DOBLE CAPA, LLIS A L'INTERIOR I CORRUGAT A L'EXTERIOR, INCLÒS EXCAVACIÓ EN RASA DE 40 x 60 cm. DE PROFUNDITAT, BASE I PROTECCIÓ DE FORMIGÓ HM20, EN VORERES DE PANOT INCLÒS LA SEVA REPOSICIÓ. TOTALMENT EXECUTADA D'ACORD AMB LES ORDENANCES MUNICIPALS I INDICACIONS PARTICULARS. | 73.57
O-019 | ML | CANALITZACIÓ EN CALÇADA INCLÒS SUBMINISTRAMENT I INSTAL·LACIÓ DE 4 TUBS DE PE ø 110 mm DE DOBLE CAPA, LLIS A L'INTERIOR I CORRUGAT A L'EXTERIOR, INCLÒS EXCAVACIÓ EN RASA DE 60 x 80 cm. DE PROFUNDITAT, BASE I PROTECCIÓ DE FORMIGÓ HM20, EN CALÇADES. INCLOSA REPOSICIÓ PAVIMENT AGLOMERAT ASFÀLTIC. TOTALMENT EXECUTADA D'ACORD AMB LES ORDENANCES MUNICIPALS I INDICACIONS PARTICULARS. | 160.12
O-020 | ML | SUPLEMENT CANVI TUBS DE PE ø 110 mm A ø 125 mm DE DOBLE CAPA, LLIS A L'INTERIOR I CORRUGAT A L'EXTERIOR | 3.46
O-021 | ML | SUPLEMENT PER REALITZACIÓ DE CANALITZACIÓ EN CALÇADA EN FESTIU. | 56.26
O-022 | ML | SUPLEMENT PER REALITZACIÓ DE CANALITZACIÓ EN VORERA DE PAVIMENT ESPECIAL, TIPUS GRANIT, LLAMBORDES O SIMILARS | 25.97
O-023 | ML | REPARACIÓ TUBULAR EN VORERA, MITJANÇANT EXCAVACIÓ, SUBMINISTRAMENT I COL∙LOCACIÓ TUB DE PE DE DOBLE CAPA, LLIS A L'INTERIOR I CORRUGAT A L'EXTERIOR DEL MATEIX DIÀMETRE QUE L'EXISTENT, MANIGOT D'ACOBLAMENT, PAS DEL CABLE, COL∙LOCACIÓ DE MITJA CANYA, LLIGAT AMB FILFERROS I FORMIGONAT DEL CONJUNT I REPOSICIÓ DE PAVIMENT DE PANOT DE LES MATEIXES CARACTERÍSTIQUES A L'EXISTENT, PER A LLARGADES FINS A 2m. TOTALMENT EXECUTADA. | 134.16
O-024 | ML | REPARACIÓ TUBULAR EN CALÇADA, MITJANÇANT EXCAVACIÓ, SUBMINISTRAMENT I COL∙LOCACIÓ TUB DE PE DE DOBLE CAPA, LLIS A L'INTERIOR I CORRUGAT A L'EXTERIOR DEL MATEIX DIÀMETRE QUE L'EXISTENT, MANIGOT D'ACOBLAMENT, PAS DEL CABLE, COL∙LOCACIÓ DE MITJA CANYA, LLIGAT AMB FILFERROS I FORMIGONAT DEL CONJUNT I REPOSICIÓ DE PAVIMENT AGLOMERAT ASFÀLTIC DE LES MATEIXES CARACTERÍSTIQUES A L'EXISTENT, PER A LLARGADES FINS A 2m. TOTALMENT EXECUTADA. | 372.19
O-025 | M2 | REPOSICIÓ DE PAVIMENT TIPUS AGLOMERAT ASFÀLTIC EN CALENT. INCLOU DEMOLICIÓ DE PAVIMENT DE FORMIGÓ, FINS A 30 cm DE GRUIX I POSTERIOR REPOSICIÓ DE PAVIMENT DE MESCLA BITUMINOSA EN CALENT DE 18 cm, AMB CAPA DE RODADURA DE TRÀNSIT DE 3 cm MESCLA BITUMINOSA. D'ACORD A LES CONDICIONS INDICADES PELS SERVEIS TÈCNICS MUNICIPALS. | 398.16
O-026 | UT | SUBMINISTRAMENT PLACA DE PRESA DE TERRA DE 500 x 500 x 3 mm I ACCESSORIS CONNEXIÓ. | 30.29
O-027 | UT | INSTAL∙LACIÓ PLACA DE PRESA DE TERRA DE 500 x 500 x 3 mm I ACCESSORIS CONNEXIÓ, EN PERICÓ DE REGISTRE. INCLOSA OBRA CIVIL NECESSÀRIA. | 129.83
O-028 | UT | OBTURACIÓ DE TUBULAR AMB CABLES EXISTENTS. | 2.6
O-029 | M3 | DEMOLICIÓ DE FORMIGÓ AMB MARTELL TRENCADOR, INCLÒS TALL D'ARMADURES AMB SOPLET, RETIRADA I TRANSPORT DE RESIDUS A DEIXALLERIA. TOTALMENT EXECUTADA. | 109.06
O-030 | UT | SENYALITZACIÓ OBRES, ZONES D'ABASSEGAMENT DE MATERIALS, MAQUINÀRIA, TALLS DE CARRIL I SIMILARS, NECESSARIS PER A L'EXECUCIÓ DE L'OBRA CIVIL A FER EN EL PUNT DE CONTROL. INCLOU TRAMITACIÓ PERMISOS I GESTIONS DAVANT ORGANISMES I ADMINISTRACIONS. | 389.49
INSTAL·LACIÓ ELÈCTRICA
I-001 | UT | TREBALLS PER A LA REALITZACIÓ DE L'ALIMENTACIÓ DEL PUNT DE CONTROL, D'ACORD AMB EL QUE INDICA EL PLEC. | 164.45
I-002 | UT | SUBMINISTRAMENT D'EQUIPAMENTS ESPECÍFICS PER LA DISTRIBUCIÓ D'ENERGIA DEL PUNT DE CONTROL, CONSISTENTS EN PROTECCIONS ELÈCTRIQUES CONTRA SOBRETENSIONS TRANSITÒRIES (1 UT) I PERMANENTS (1 UT), DIFERENCIALS (FINS A 2 UT), MAGNETOTÈRMICS (FINS A 3 UT) I PRESA DE CORRENT TIPUS SCHUKO (1 UT). | 257.93
I-003 | UT | INSTAL·LACIÓ D'EQUIPAMENTS ESPECÍFICS PER LA DISTRIBUCIÓ D'ENERGIA DEL PUNT DE CONTROL. | 70.11
I-004 | ML | SUBMINISTRAMENT DE CABLE DE CONDUCTOR DE COURE AMB AÏLLAMENT DE PLÀSTIC, DE SECCIÓ 1x6 mm2 PER PRESES DE TERRA. | 0.95
I-005 | ML | INSTAL·LACIÓ DE CABLE DE CONDUCTOR DE COURE AMB AÏLLAMENT DE PLÀSTIC, DE SECCIÓ 1x6 mm2 PER PRESES DE TERRA. | 0.78
I-006 | ML | SUBMINISTRAMENT DE CABLE DE CONDUCTOR DE COURE EPTAFILAR NU, DE SECCIÓ 1x35 mm2. | 3.89
I-007 | ML | INSTAL·LACIÓ DE CABLE DE CONDUCTOR DE COURE EPTAFILAR NU, DE SECCIÓ 1x35 mm2. | 0.78
I-008 | ML | SUBMINISTRAMENT DE CABLE CONDUCTOR DE COURE RV-K 0,6/1KV DE 3x6 mm2 | 2.42
I-009 | ML | INSTAL·LACIÓ DE CABLE CONDUCTOR DE COURE RV-K 0,6/1KV DE 3x6 mm2 | 0.78
I-010 | ML | SUBMINISTRAMENT DE CABLE CONDUCTOR DE COURE RV-K 0,6/1KV DE 3x10 mm2 | 3.12
I-011 | ML | INSTAL·LACIÓ DE CABLE CONDUCTOR DE COURE RV-K 0,6/1KV DE 3x10 mm2 | 0.78
I-012 | UT | REALITZACIÓ D'UNA SORTIDA ELÈCTRICA, EN QUADRE ELÈCTRIC EXISTENT, CONSISTENT EN PROTECCIÓ MAGNETOTÈRMICA 6A 2P I TREBALLS DE CONNEXIÓ NECESSARIS, PER L'ALIMENTACIÓ D'UN CONJUNT DE CÀMERA. | 43.78
I-013 | UT | SUBMINISTRAMENT I INSTAL·LACIÓ DE CAIXA MOTXILLA METÀL·LICA PER INTEMPÈRIE, DIMENSIONS APROX. 25x25x20 CM, COL·LOCADA EN LATERAL D'ARMARI REGULADOR. INCLOU COMUNICACIÓ AMB ARMARI, BORNES, REGLETES, CABLEJATS I ALTRES EQUIPAMETS NECESSARIS PER A LA CORRECTE EXECUCIÓ. | 328.91
I-014 | UT | MODIFICACIÓ DE LEGALITZACIÓ EXISTENT DE <15KW PER AFEGIR UNA SORTIDA ADICIONAL PER ALIMENTAR UN ARMARI Y CÀMERES. INCLOU CÀLCULS DE CABLEJAT, RIYSIC, CIE I LA GESTIÓ PER LA FIRMA DE LA DECLARACIÓ RESPONSABLE I LA PRESENTACIÓ A INDUSTRIA. | 261.73
I-015 | UT | MODIFICACIÓ DE LEGALITZACIÓ EXISTENT DE <15KW PER AFEGIR UNA SORTIDA ADICIONAL PER ALIMENTAR UN ARMARI Y CÀMERES. INCLOU ELABORACIÓ DE PLÀNOLS, UNIFILARS, CÀLCULS DE CABLEJAT, CAPÍTOL ADICIONAL DE LA MEMÒRIA TÈCNICA, RIYSIC, CIE I LA GESTIÓ PER LA FIRMA DE LA DECLARACIÓ RESPONSABLE I LA PRESENTACIÓ A INDUSTRIA. | 348.97
I-016 | UT | GESTIÓ PER A LA CONTRACTACIÓ D'ESCOMESA ELÈCTRICA PER A CRUÏLLA DE SEMÀFORS I LLUR LEGALITZACIÓ. INCLOU LA CONFECCIÓ DE TOTA LA DOCUMENTACIÓ TÈCNICA NECESSÀRIA, REALITZACIÓ DE TOTES LES GESTIONS I TRÀMITS NECESSARIS FINS A LA CORRECTE LEGALITZACIÓ ELÈCTRICA. | 1368.68
I-017 | UT | ESCOMESA ELÈCTRICA. REALITZACIÓ DE NOVA ESCOMESA EN ENTORN URBÀ. INCLOU: ARMARI NORMALITZAT PER ESCOMESA ELÉCTRICA DE COMPANYIA, AMB PEANA I PINTAT, AMB CAIXA DE DISTRIBUCIÓ CDU 400, CANALERA DE 630A I FUSIBLE CUCHILLA BT F CU2/400 A ETU-6303B Gg, AMB CAIXA MÒDUL COMPTADOR PNZ-C2727, O CARACTERÍSTIQUES VIGENTS EN EL MOMENT DE REALITZAR ELS TREBALLS. ARMARI PER SORTIDES A CONSUMS, PER INTEMPÈRIE, EN PLANXA D'ACER GALVANITZAT EN CALENT I PINTAT, DE DIMENSIONS APROX. 17300x690x600 mm I DE 1,2 mm DE GRUIX, AMB PLACA DE MUNTATGE, PANY AMB CLAU I ACCESSORIS NECESSARIS (CANALETES, CARRIL DIN, PREMSAESTOPES, FIXACIONS, ...) I PETIT MATERIAL NECESSARI PER A LA CORRECTE EXECUCIÓ. INCLOU TOTS ELS TREBALLS (COM FORAT ARMARI CDU, ...) EXCEPTE OBRA CIVIL, RECURSOS (TRANSPORTS CAMIÓ GRUA I MA D'OBRA, ...) I FEINES NECESSÀRIES PER A LA CORRECTE EXECUCIÓ. | 4950
SENYALITZACIÓ
S-001 | UT | SUBMINISTRAMENT DE SENYAL DE "CÀMERA DE TRÀNSIT" B-53a SEGONS MANUAL DE SENYALITZACIÓ URBANA I PLEC DE SENYALITZACIÓ PER A LA CIUTAT DE BARCELONA. SENYAL D'ALUMINI DE DOBLE PESTANYA HI, NIVELL II DE 2 MM DE GRUIX, DE DIÀMETRE 40 o 60cm SEGONS NORMES. INCLÒS ELEMENTS DE SUSTENTACIÓ I FIXACIÓ. | 90.42
S-002 | UT | SUBMINISTRAMENT DE SENYAL DE "CÀMERA DE TRÀNSIT" B-53b SEGONS MANUAL DE SENYALITZACIÓ URBANA I PLEC DE SENYALITZACIÓ PER A LA CIUTAT DE BARCELONA. SENYAL D'ALUMINI DE DOBLE PESTANYA HI, NIVELL II DE 2 MM DE GRUIX, DE DIÀMETRE 15x30cm SEGONS NORMES. INCLÒS ELEMENTS DE SUSTENTACIÓ I FIXACIÓ. | 80.34
S-003 | UT | SUBMINISTRAMENT DE SENYAL DE "CONTROL DE MATRÍCULES" B-52 SEGONS MANUAL DE SENYALITZACIÓ URBANA I PLEC DE SENYALITZACIÓ PER A LA CIUTAT DE BARCELONA. SENYAL D'ALUMINI DE DOBLE PESTANYA HI, NIVELL II DE 2 MM DE GRUIX, DE DIMENSIONS 60X30 CM SEGONS NORMES. INCLÒS ELEMENTS DE SUSTENTACIÓ I FIXACIÓ. | 86.22
S-004 | UT | SUBMINISTRAMENT DE SENYAL DE "CONTROL FOTOGRÀFIC" B-55a SEGONS MANUAL DE SENYALITZACIÓ URBANA I PLEC DE SENYALITZACIÓ PER A LA CIUTAT DE BARCELONA. SENYAL D'ALUMINI DE DOBLE PESTANYA HI, NIVELL II DE 2 MM DE GRUIX, DE DIÀMETRE 60 CM SEGONS NORMES. INCLÒS ELEMENTS DE SUSTENTACIÓ I FIXACIÓ. | 107.23
S-005 | UT | SUBMINISTRAMENT DE SENYAL DE "EXCEPTE AUTORITZATS" B-40 SEGONS MANUAL DE SENYALITZACIÓ URBANA I PLEC DE SENYALITZACIÓ PER A LA CIUTAT DE BARCELONA. SENYAL D'ALUMINI DE DOBLE PESTANYA HI, NIVELL II DE 2 MM DE GRUIX, DE DMENSIONS 80 X 120 CM SEGONS NORMES. INCLÒS ELEMENTS DE SUSTENTACIÓ I FIXACIÓ. | 107.23
S-006 | UT | SUBMINISTRAMENT DE SENYAL DE "CONTROL D'ACCÉS A ZONA DE VIANANTS", D'ACORD A LES INDICACIONS DEL DISTRICTE. SEGONS MANUAL DE SENYALITZACIÓ URBANA I PLEC DE SENYALITZACIÓ PER A LA CIUTAT DE BARCELONA. SENYAL D'ALUMINI DE DOBLE PESTANYA HI, NIVELL II DE 2 MM DE GRUIX. INCLÒS ELEMENTS DE SUSTENTACIÓ I FIXACIÓ. | 149.24
S-007 | UT | INSTAL·LACIÓ DE SENYAL VERTICAL. | 38.95
S-008 | UT | SUBMINISTRAMENT DE SUPORT D'ALUMINI ESTRIAT DE DIAMETRE 60 MM, 4MM ESPESSOR, PINTAT AMB PINTURA DE POLIESTER RAL 7037, ALÇADA LLIURE DE 2,60M RESPECTE DEL TERRE, PER SUPORTACIÓ DE SENYALITZACIÓ VERTICAL, SEGONS NORMATIVA AJUNTAMENT. | 88.5
S-009 | UT | SUBMINISTRAMENT DE SUPORT METÀL·LIC FINS A 4M PER SUPORTACIÓ DE SENYALITZACIÓ VERTICAL, SEGONS NORMATIVA AJUNTAMENT. | 140.84
S-010 | UT | INSTAL·LACIÓ DE SUPORT METÀL·LIC FINS A 2,6M PER SUPORTACIÓ DE SENYALITZACIÓ VERTICAL, SEGONS NORMATIVA AJUNTAMENT, INCLOSOS TREBALLS D'OBRA CIVIL NECESSARIS. | 40.3
S-011 | UT | INSTAL·LACIÓ DE SUPORT METÀL·LIC FINS A 4M PER SUPORTACIÓ DE SENYALITZACIÓ VERTICAL, SEGONS NORMATIVA AJUNTAMENT, INCLOSOS TREBALLS D'OBRA CIVIL NECESSARIS. | 92.24
COMUNICACIONS
FO-01 | ML | SUBMINISTRAMENT I INSTAL∙LACIÓ DE CABLE DE 8 FO MONOMODE B1.1, SEGONS EN 186000. ARMAT. AMB PROTECCIÓ D'ARAMIDA, ARMADURA METÀL∙LICA I COBERTA EXTERIOR DE POLIETILÈ. | 2.26
FO-02 | ML | SUBMINISTRAMENT I INSTAL∙LACIÓ DE CABLE DE 16 FO MONOMODE B1.1, SEGONS EN 186000. ARMAT. AMB PROTECCIÓ D'ARAMIDA, ARMADURA METÀL∙LICA I COBERTA EXTERIOR DE POLIETILÈ. | 2.51
FO-03 | ML | SUBMINISTRAMENT I INSTAL∙LACIÓ DE CABLE DE 24 FO MONOMODE B1.1, SEGONS EN 186000. ARMAT. AMB PROTECCIÓ D'ARAMIDA, ARMADURA METÀL∙LICA I COBERTA EXTERIOR DE POLIETILÈ. | 2.74
FO-04 | ML | SUBMINISTRAMENT I INSTAL∙LACIÓ DE CABLE DE 48 FO MONOMODE B1.1, SEGONS EN 186000. ARMAT. AMB PROTECCIÓ D'ARAMIDA, ARMADURA METÀL∙LICA I COBERTA EXTERIOR DE POLIETILÈ. | 2.84
FO-05 | ML | SUBMINISTRAMENT I INSTAL∙LACIÓ DE CABLE DE 96 FO MONOMODE B1.1, SEGONS EN 186000. ARMAT. AMB PROTECCIÓ D'ARAMIDA, ARMADURA METÀL∙LICA I COBERTA EXTERIOR DE POLIETILÈ. | 3.17
FO-06 | UT | SUBMINISTRAMENT I INSTAL·LACIÓ DE FUETÓ DE FO MONOMODE FINS A 2 m, INCLÚS CONNECTORS. SEGONS ESPECIFICACIONS AJUNTAMENT. | 19.04
FO-07 | ML | SUBMINISTRAMENT I INSTAL·LACIÓ DE CABLATGE ESTRUCTURAT UTP CAT 6A PER EXTERIORS, INCLÚS CONNECTORS I CERTIFICACIÓ DEL PUNTS. | 1.82
FO-08 | UD | CAIXES D'EMPIULAMAMENT. SUBMINISTRAMENT I INSTAL.LACIÓ DE CAIXA D'EMPALMAMENT (TORPEDO) AMB SAFATES PER 128 FIBRES ÒPTIQUES (NO INCLOU EMPALMAMENTS). INCLOU TOTA LA PREPARACIÓ DE LA CAIXA I LLUR INSTAL·LACIÓ AMB TOTS ELS ACCESSORIS NECESSARIS. | 391.4
FO-09 | UT | SUBMINISTRAMENT I INSTAL·LACIÓ DE CAIXA REPARTIDORA ÒPTICA OTB-24. SEGONS ESPECIFICACIONS AJUNTAMENT. | 302.94
FO-10 | UD | FUSIÓ DE FO. UNITAT DE CONNECTORITZACIÓ DE FIBRA ÒPTICA PER ARC DE FUSIÓ, INCLOU P/P TREBALLS AUXILIARS, MATERIALS (TERMORETRÀCTILS, ETC..). NOMÉS S'ADMITIRAN PÈRDUES IGUALS O INFERIORS A 0,05dB. | 16.46
FO-11 | UT | FUSIÓ EN RECTE DE 1 FO MONOMODE. INCLOU PIG·TAIL, CONNECTORS I ADAPTADORS, AIXÍ COM LES MESURES DE RETROESPARCIMENT I POTÈNCIA. SEGONS ESPECIFICACIONS AJUTAMENT. | 56.26
FO-12 | UD | PREPARACIÓ DE CABLE PER A SEGREGACIÓ DE 64 FF.OO, INCLOU MATERIAL. | 132.87
FO-13 | UD | PREPARACIÓ DE CABLE PER A SEGREGACIÓ DE 8 FF.OO, INCLOU MATERIAL. | 44.29
FO-14 | UD | SUBMINISTRAMENT DE SWITCH DE COMUNICACIONS PER INSTAL·LACIÓ EN ARMARI DE CARRER, HOMOLOGAT PER L'AJUNTAMENT DE BARCELONA - IMI. SWITCH GESTIONABLE AMB 8 PORTS 10/100/1000Base-T + 2 PORTS 100/1000 SFP/RJ45 Combo. INCLOSOS SFP’s DE FIBRA TN-SFP-LX1-SM GIB I SISTEMA DE MUNTATGE EN RACK. | 999.71
FO-15 | UD | INSTAL·LACIÓ DE SWITCH DE COMUNICACIONS EN ARMARI DE CARRER, HOMOLOGAT PER L'AJUNTAMENT DE BARCELONA - IMI. | 64.92
FO-16 | UD | SWITCH INDUSTRIAL D'ACCÈS. SUBMINISTRAMENT D'EQUIP DE COMUNICACIÓ DE DADES PER XARXA D'ACCÈS (CREUAMENTS) SEGONS ESPECIFICACIONS PPTP (INCLOU LA LLICÈNCIA NECESSÀRIA) INSTAL·LAT, CONFIGURAT, PROBAT I TOTALMENT EN SERVEI. | 2496.02
FO-17 | UT | SUBMINISTRAMENT DE CONVERSOR DE SENYAL DE COMUNICACIONS D'ELÈCTRIC A ÒPTIC, COMPATIBLE AMB LA XARXA DE COMUNICACIONS MUNICIPAL, AMB 2 PORTS FO I 4 PORTS RJ45, I/O 2FX/4TX | 447.48
FO-18 | UT | INSTAL·LACIÓ DE CONVERSOR DE SENYAL DE COMUNICACIONS D'ELÈCTRIC A ÒPTIC, COMPATIBLE AMB LA XARXA DE COMUNICACIONS MUNICIPAL, AMB 2 PORTS FO I 4 PORTS RJ45, E/O 2FX/4TX. | 23.37
FO-19 | UT | SUBMINISTRAMENT DE CONVERSOR DE SENYAL DE COMUNICACIONS D'ELÈCTRIC A ÒPTIC, COMPATIBLE AMB LA XARXA DE COMUNICACIONS MUNICIPAL, AMB 1 PORT FO I 1 PORT RJ45, E/O 1FX/1TX. | 363.53
FO-20 | UT | INSTAL·LACIÓ DE CONVERSOR DE SENYAL DE COMUNICACIONS D'ELÈCTRIC A ÒPTIC, COMPATIBLE AMB LA XARXA DE COMUNICACIONS MUNICIPAL, AMB 1 PORT FO I 1 PORT RJ45, E/O 1FX/1TX. | 23.37
FO-21 | UT | SUBMINISTRAMENT l INSTAL·LACIÓ DE CANVIADOR DE MEDI TIPUS SFP (FIBRA OPTICA MONOMODE). CONVERTIDOR DE MEDI NECESSARI PER TRANSFORMAR LA SENYAL OPTICA A ELECTRICA FO/ ETHERNET/ 422/ 485/ 422, MODEL RAISECOM L2 DIN·RAIL S1503i-AC O EQUIVALENT, INCLOS EL SFP BIFIBRA LC/PC, AMB 1 PORT 100/1000M BASE-X SFP + 2 PORTS 10/100/1000M BX | 478.64
FO-22 | PAJ | TREBALLS CELLNEX PDC-01: AV. PORTAL DE L'ÀNGEL. INCLOU CONNEXIÓ I INTEGRACIÓ A LA XARXA ACTIVA, TREBALLS DE FO I TREBALLS D'ENGINYERIA, DESPLEGAMENT, DOCUMENTACIÓ I PRL. | 3033.06
FO-23 | PAJ | TREBALLS CELLNEX PDC-2: MAGDALENES, INCLOU CONNEXIÓ I INTEGRACIÓ A LA XARXA ACTIVA, TREBALLS DE FO I TREBALLS D'ENGINYERIA, DESPLEGAMENT, DOCUMENTACIÓ I PRL. | 3098.94
FO-24 | PAJ | TREBALLS CELLNEX PDC-3: JAUME I, INCLOU CONNEXIÓ I INTEGRACIÓ A LA XARXA ACTIVA, TREBALLS DE FO I TREBALLS D'ENGINYERIA, DESPLEGAMENT, DOCUMENTACIÓ I PRL. | 3385.82
FO-25 | PAJ | TREBALLS INTEGRACIÓ EN PDC EXISTENT PDC-4: FUSTERIA, ASSIGNACIÓ D'IPS ADICIONALS, A UN PDC EXISTENT, INTEGRACIÓ A LA XARXA I ALTA I BASES DE DADES DE L'AJUNTAMENT. | 1079.17
FO-26 | PAJ | TREBALLS CELLNEX PDC-05 LLUÍS EL PIADÓS. INCLOU CONNEXIÓ I INTEGRACIÓ A LA XARXA ACTIVA, TREBALLS DE FO I TREBALLS D'ENGINYERIA, DESPLEGAMENT, DOCUMENTACIÓ I PRL. | 3155.14
FO-27 | PAJ | TREBALLS CELLNEX PDC-06 PLACETA COMERÇ, INCLOU CONNEXIÓ I INTEGRACIÓ A LA XARXA ACTIVA, TREBALLS DE FO I TREBALLS D'ENGINYERIA, DESPLEGAMENT, DOCUMENTACIÓ I PRL. | 3228.55
FO-28 | PAJ | TREBALLS CELLNEX PDC-07 PRINCESA, INCLOU CONNEXIÓ I INTEGRACIÓ A LA XARXA ACTIVA, TREBALLS DE FO I TREBALLS D'ENGINYERIA, DESPLEGAMENT, DOCUMENTACIÓ I PRL. | 2340.91
FO-29 | PAJ | TREBALLS CELLNEX PDC-08 ANTIC SANT JOAN, INCLOU CONNEXIÓ I INTEGRACIÓ A LA XARXA ACTIVA, TREBALLS DE FO I TREBALLS D'ENGINYERIA, DESPLEGAMENT, DOCUMENTACIÓ I PRL. | 3579.98
FO-30 | PAJ | TREBALLS CELLNEX PDC-09 PLA DE PALAU, INCLOU CONNEXIÓ I INTEGRACIÓ A LA XARXA ACTIVA, TREBALLS DE FO I TREBALLS D'ENGINYERIA, DESPLEGAMENT, DOCUMENTACIÓ I PRL. | 4634.26
PLATAFORMA GESTIÓ I CONTROL
P-001 | UT | INTEGRACIÓ, CONFIGURACIÓ I DONAR D'ALTA ELS NOUS PUNTS DE CONTROL A LA PLATAFORMA DE VISIÓ ARTIFICIAL DE MOBILITAT DE L'AJUNTAMENT DE BARCELONA. INCLOU DONAR D'ALTA TOT L'EQUIPAMENT NOU, ACCÉS AL SISTEMA, INCLOURE ELS NOUS EQUIPAMENTS AL MTO (MITJÀ TÈCNIC OPERATIU), MODIFICACIONS DE BASES DE DADES, INFORMES, … I QUALSEVOL ALTRA FEINA NECESSÀRIA FINS LA TOTAL IMPLEMENTACIÓ I POSADA EN FUNCIONAMENT, INCLOSES TOTES LES PROVES NECESSÀRIES I PERTINENTS, TANT EN ENTORN DE PREPRODUCCIÓ COM POSTERIOR EN PRODUCCIÓ. | 5600
P-002 | UT | IMPLEMENTACIÓ DE LA FUNCIONALITAT D'EMMASCARAMENT DE MATRÍCULES, EN LA PRÒPIA CÀMERA DE LECTURA DE MATRÍCULES, EXCEPTE LA MATRÍCULA INFRACTORA O PRINCIPAL, PER LES CÀMERES QUE S'AFEGEIXIN A LA PLATAFORMA. PREU PER CÀMERA. | 71.43
P-003 | UT | IMPLEMENTACIÓ DE LA FUNCIONALITAT D'EMMASCARAMENT DE CARES DE PERSONES, EN EL PROCESSADOR PC DEL PUNT DE CONTROL, PER LES CÀMERES QUE S'AFEGEIXIN A LA PLATAFORMA. PREU PER PUNT DE CONTROL. | 138.66
P-004 | UT | ADAPTACIÓ I MODIFICACIONS MÒDUL PLATAFORMA PER INTERGRACIÓ LLISTA EXCEPCIONS DEL SISTEMA DE CONTROL D'ACCÉS. | 6302.52
P-005 | UT | ADAPTACIÓ I MODIFICACIONS MÒDUL PLATAFORMA PER INTEGRAR LES DADES DE LES CÀMERES DE CONTROL D'ACCÉS PER UTILITZAR-LES COM DADES DE CÀMERES DE ZONA DE BAIXES EMISSIONS. PREU PER PUNT DE CONTROL. | 3781.51
P-006 | UT | INTEGRACIÓ DE CÀMARA DE LM DE CONTROL D'ACCESSOS EN UN PUNT DE CONTROL EXISTENT DE ZBE. INCLOU DESENVOLUPAMENT PER APLICACIÓ DE POLITIQUES D'ACCÉS, CALENDARIS, HORARIS,… | 1900
P-007 | H | CAP DE PROJECTE DESENVOLUPAMENT PLATAFORMA INFORMÀTICA. | 46.22
P-008 | H | TÈCNIC ESPECIALISTA PROGRAMADOR INFORMÀTIC. | 35.29
P-009 | PAJ | ACTUALITZACIÓ DEL CERTIFICAT VOLUNTARI DE LA PLATAFORMA DE VISIÓ ARTIFICIAL DE MOBILITAT DE L'AJUNTAMENT DE BARCELONA, AMB VALIDACIÓ AUTOMÀTICA, PER INCLOURE ELS NOUS DISPOSITIUS DE CONTROL D'ACCÉS. TREBALLS A REALITZAR PER ENTITAT CERTIFICADORA ACREDITADA I HOMOLOGADA. | 12605.04
P-010 | UT | CERTIFICACIÓ VOLUNTARIA A CÀRREC D'UNA ENAC (Entidad Nacional de Acreditación) QUE ACREDITI LA FIABILITAT DE LECTURA I DE DETECCIÓ DE LA CÀMERA DE LECTURA DE MATRÍCULES EN CONDICIONS REALS DE FUNCIONAMENT. PREU PER CÀMERA LM. | 1187
P-011 | UT | TREBALLS DE PARAMETRITZACIÓ I CONFIGURACIÓ DELS VIDEOS DE LES CÀMERES DE LES LPR. INCLOU TOTES LES FEINES NECESSARIES (SISTEMA DE GRAVACIÓ I ENVIAMENT, RECOPILACIÓ DE DADES, REVISIÓ PREVIA) PER ENTREGAR ELS VIDEOS A L'ENTITAT CERTIFICADORA I PODER REALITZAR LA CERTIFICACIÓ DE FIABILITAT DE LES CÀMERES. | 6718
CONFIGURACIÓ, PROVES, POSADA EN OPERACIÓ, FORMACIÓ I DOCUMENTACIÓ
V-001 | UT | CONFIGURACIONS, PROVES I POSADA EN EXPLOTACIÓ DE TOTS ELS EQUIPAMENTS I SISTEMES INSTAL·LATS. INCLOU TOTES LES GESTIONS AMB TOTES LES ÀREES, DEPARTAMENTS I EMPRESES IMPLICADES. | 2941.18
V-002 | PA | PARTIDA ALÇADA DE COBRAMENT ÍNTEGRA PER LES FEINES D'ENGINYERIA I GESTIÓ D'OBRA, PREPARACIO DE DOCUMENTACIÓ I TRAMITACIÓ DE PERMISSOS, ELABORACIÓ DE MANUALS D'USUARI, INSTAL·LACIÓ I EXPLOTACIÓ, DE DOCUMENTACIÓ TÈCNICA (PRÈVIA, DURANT PROCÉS I FINAL), ACTUALITZACIÓ I GESTIÓ D'INVENTARIS DEL DEPARTAMENT D'ESPAI URBÀ I DE DOCUMENTACIÓ FINAL D'OBRA. | 7521.01
AJUTS I VARIS
AJ-001 | PAJ | PARTIDA ALÇADA A JUSTIFICAR PER AJUTS DE PALETA I SIMILARS, EN LES FEINES NECESSÀRIES PER A LA CORRECTE INSTAL∙LACIÓ DELS DIFERENTS EQUIPAMENTS (PER MUNTATGE DE QUADRES ELÈCTRICS I EQUIPAMENTS VARIS, DE CONDUCTES I ESTESA DE CABLEJATS (PETITES ORNAMENTACIONS, TREPANTS PASSAMURS, TAPAT DE FORATS I ACABATS GENERALS, …) | 6470.59
AJ-002 | PAJ | PARTIDA ALÇADA D'IMPREVISTS A JUSTIFICAR EN REFERÈNCIA A LES INSTAL∙LACIONS (INTERFERÈNCIA AMB SERVEIS AFECTATS, EXCÉS D'AMIDAMENTS, ETC). | 3781.51
AJ-003 | PAJ | DESPESES ACEFAT. TRAMITACIÓ I GESTIÓ DE PERMISOS EGIOS PROMOTORS MUNICIPALS PER A CONSTRUCCIÓ DE RAMALS, CANALITZACIONS, AVARIES, RAMALS ESPECIALS I PRÒRROGUES NO IMPUTABLES A L'ADJUDICATARI. INCLOU GESTIÓ, PETICIÓ DE SERVEIS AFECTATS FINS A 12HA I VISITA QUALITAT URBANA | 1848.74
MANTENIMENTS
105A0010M | UT | MANTENIMENT CORRECTIU DE CÀMERA COMPACTA CHRONOS ECO DUO. INCLOU EN UNA MATEIXA CABINA L'IL·LUMINADOR, LA CÀMERA LPR AMB CPU I LLICÈNCIA LPR I UNA CÀMERA COLOR DE CONTEXT. | 4.32
105A0020M | UT | MANTENIMENT CORRECTIU DE PC INDUSTRIAL AXIOMTEK (i7 2.9GHz / DDR4 8GB / 125GB SSD / 2TB SATA3). | 2.88
105A0030M | UT | MANTENIMENT CORRECTIU D'ARMARI EXTERIOR M1 CERTIFICAT PER EQUIPAMENT DE CONTROL, AMB PROTECCIONS, ALIMENTACIÓ, SAI, EQUIPS DE COMUNICACIÓ I SISTEMA DE TANCAMENT. | 0.68
105A0040M | UT | MANTENIMENT CORRECTIU D'ARMARI EXTERIOR TIPUS MOTXILLA CERTIFICAT PER EQUIPAMENT DE CONTROL, AMB PROTECCIONS, ALIMENTACIÓ, EQUIPS DE COMUNICACIÓ I SISTEMA DE TANCAMENT | 0.37
105A0050M | UT | MANTENIMENT CORRECTIU DE SENYAL DE "CONTROL FOTOGRÀFIC", INCLÒS ELEMENTS DE SUSTENTACIÓ I FIXACIÓ. | 0.03
105A0060M | UT | MANTENIMENT CORRECTIU DE SENYAL INFORMATIVA DE PUNT DE CONTROL DE LECTURA DE MATRÍCULA, INCLÒS ELEMENTS DE SUSTENTACIÓ I FIXACIÓ. | 0.11
105A1010M | UT | MANTENIMENT CORRECTIU ATENUAT DE PUNT DE CONTROL INCLOENT ARMARI EXTERIOR AMB PROTECCIÓNS, ALIMENTACIÓ, SAI I EQUIPS DE COMUNICACIÓ, I UNITAT DE CONTROL, CÀMERA LPR, CÀMERA CONTEXT O VIDEOVIGILÀNCIA. | 3.82
205A0010M | UT | MANTENIMENT PREVENTIU "ZBE-TV" PER CÀMERA COMPACTA CHRONOS ECO DUO. INCLOU EN UNA MATEIXA CABINA L'IL·LUMINADOR, LA CÀMERA LPR AMB CPU I LLICÈNCIA LPR I UNA CÀMERA COLOR DE CONTEXT. | 110
205A0020M | UT | MANTENIMENT PREVENTIU "ZBE-PC" PER PC INDUSTRIAL AXIOMTEK (i7 2.9GHz / DDR4 8GB / 125GB SSD / 2TB SATA3). | 104
205A0030M | UT | MANTENIMENT PREVENTIU "ZBE-ARM" PER ARMARI EXTERIOR M1 CERTIFICAT PER EQUIPAMENT DE CONTROL, AMB PROTECCIONS, ALIMENTACIÓ, SAI, EQUIPS DE COMUNICACIÓ I SISTEMA DE TANCAMENT. | 140
205A0040M | UT | MANTENIMENT PREVENTIU "ZBE-MOT" PER ARMARI EXTERIOR TIPUS MOTXILLA CERTIFICAT PER EQUIPAMENT DE CONTROL, AMB PROTECCIONS, ALIMENTACIÓ, EQUIPS DE COMUNICACIÓ I SISTEMA DE TANCAMENT. | 80
105A1010M | UT | MANTENIMENT CORRECTIU ATENUAT DE PUNT DE CONTROL INCLOENT ARMARI EXTERIOR AMB PROTECCIÓNS, ALIMENTACIÓ, SAI I EQUIPS DE COMUNICACIÓ, I UNITAT DE CONTROL, CÀMERA LPR, CÀMERA CONTEXT O VIDEOVIGILÀNCIA. | 3.82
SEGURETAT I SALUT
SS-01 | PA | PARTIDA ALÇADA DE COBRAMENT ÍNTEGRA PER LA SEGURETAT I SALUT DE L'OBRA; INCLOU LA SENYALITZACIÓ, ELS TANCAMENTS D'OBRA I TOT ALLÒ QUE DISPOSI LA IMPLANTACIÓ DEL PLA DE SEGURETAT I SALUT DESENVOLUPAT. PRESSUPOST EXECUCIÓ GENERAL. | 10727.55

## PdC-01
PdC-01 Av. Portal de l'Àngel
CODI | U.M | CONCEPTE/DENOMINACIO | AMID. | P.U.PEM | PREU TOTAL
EQUIPAMENT PUNT DE CONTROL
E‐001 | UT | SUBMINISTRAMENT D'EQUIP COMPACTE DE RECONEIXEMENT DE MATRÍCULES, FORMAT PER CONJUNT DE CÀMERA LPR 2 CARRILS HD, CÀMERA DE CONTEXT A COLOR, IL∙LUMINADOR IR PER A ZONA D’INFRACCIONS I SISTEMA PROCÉS I EMMAGATZEMATGE SSD 60 GB. INCLOU LLICÈNCIA OCR, CARCASSA, BRAÇ I ADAPTACIÓ A SUPORT. | 1 | 6405.04 | 6405.04
E‐002 | UT | INSTAL∙LACIÓ D'EQUIP COMPACTE DE RECONEIXEMENT DE MATRÍCULES, FORMAT PER CONJUNT DE CÀMERA LPR 2 CARRILS HD, CÀMERA DE CONTEXT A COLOR, IL∙LUMINADOR IR PER A ZONA D’INFRACCIONS I SISTEMA PROCÉS I EMMAGATZEMATGE SSD 60 GB. INCLOU LICÈNCIA OCR, CARCASSA, BRAÇ I ADAPTACIÓ A SUPORT. | 1 | 307.27 | 307.27
E‐003 | UT | SUBMINISTRAMENT D'UNITAT DE PROCÉS PEL PUNT DE CONTROL, CONSISTENT EN UN PC DE TIPUS INDUSTRIAL, RUGORITZAT, AMB PROCESSADOR I7, CPU QUAD CORE, BIOS, SISTEMA OPERATIU, WATCHDOG, ALIMENTACIÓ 9‐48V, CAPACITAT EMMAGATZEMATGE 2 TB | 1 | 930.46 | 930.46
E‐004 | UT | INSTAL∙LACIÓ, CONFIGURACIÓ I POSADA EN FUNCIONAMENT, D'UNITAT DE PROCÉS PEL PUNT DE CONTROL EN ARMARI PDC. | 1 | 160.12 | 160.12
E‐005 | UT | SUBMINISTRAMENT DE FONT D'ALIMENTACIÓ TIPUS INDUSTRIAL, PER MUNTATGE EN CARRIL DIN, PER ALIMENTAR FINS A 4 CÀMERES PUNT DE CONTROL. | 1 | 138.48 | 138.48
E‐006 | UT | INSTAL∙LACIÓ DE FONT D'ALIMENTACIÓ TIPUS INDUSTRIAL, PER MUNTATGE EN CARRIL DIN, PER ALIMENTAR FINS A 4 CÀMERES PUNT DE CONTROL. | 1 | 30.29 | 30.29
E‐007 | UT | SUBMINISTRAMENT DE FONT D'ALIMENTACIÓ TIPUS INDUSTRIAL, PER MUNTATGE EN CARRIL DIN, PER ALIMENTAR UNITAT DE PROCÈS (PC) | 1 | 46.74 | 46.74
E‐008 | UT | INSTAL·LACIÓ DE FONT D'ALIMENTACIÓ TIPUS INDUSTRIAL, PER MUNTATGE EN CARRIL DIN, PER ALIMENTAR UNITAT DE PROCÈS (PC) | 1 | 12.12 | 12.12
E‐013 | UT | SUBMINISTRAMENT DE SAI PUNT DE CONTROL LECTURA DE MATRÍCULES, 1000 / 1000VA ‐ AP160N‐1K, FORMAT RACK 19", DE 1000VA / 900W, MONOFÀSIC AMB 3 BATERIES 12V/7,2 AH. | 1 | 392.09 | 392.09
E‐014 | UT | INSTAL∙LACIÓ DE SAI PUNT DE CONTROL LECTURA DE MATRÍCULES, 1000 / 1000VA ‐ AP160N‐1K, FORMAT RACK 19", DE 1000VA / 900W, MONOFÀSIC AMB 3 BATERIES 12V/7,2 AH. INSTAL∙LACIÓ, CONNEXIÓ I POSADA EN MARXA, INCLOU PETIT MATERIAL INSTAL∙LACIÓ, CABLEJAT I CONNEXIÓ I QUALSEVOL ALTRE NECESSARI PEL CORRECTE FUNCIONAMENT. | 1 | 30.29 | 30.29
E‐015 | UT | SUBMINISTRAMENT DE MÒDUL SNMP DE COMUNICACIONS PER SAI. INCLOU PETIT MATERIAL, CABLEJAT I QUALSEVOL ALTRE NECESSARI PEL CORRECTE FUNCIONAMENT. | 1 | 188.04 | 188.04
E‐016 | UT | INSTAL∙LACIÓ DE MÒDUL SNMP COMUNICACIONS PER SAI, CONNEXIÓ I POSADA EN MARXA. INCLOU PETIT MATERIAL INSTAL∙LACIÓ, CABLEJAT I CONNEXIÓ I QUALSEVOL ALTRE NECESSARI PEL CORRECTE FUNCIONAMENT. | 1 | 5.19 | 5.19
E‐017 | UT | SUBMINISTRAMENT D'EQUIPAMENTS ESPECÍFICS PER LA DISTRIBUCIÓ D'ENERGIA DEL PUNT DE CONTROL, CONSISTENTS EN PROTECCIONS ELÈCTRIQUES CONTRA SOBRETENSIONS TRANSITÒRIES (1 UT) I PERMANENTS (1 UT), DIFERENCIALS (FINS A 2 UT), MAGNETOTÈRMICS (FINS A 3 UT) I PRESA DE CORRENT TIPUS SCHUKO (1 UT). | 1 | 257.93 | 257.93
E‐018 | UT | INSTAL∙LACIÓ D'EQUIPAMENTS ESPECÍFICS PER LA DISTRIBUCIÓ D'ENERGIA DEL PUNT DE CONTROL. | 1 | 70.11 | 70.11
E‐023 | UT | SUBMINISTRAMENT D'ARMARI EXTERIOR EN PLANXA D'ACER GALVANITZAT EN CALENT I PINTAT, PER INSTAL∙LACIÓ EN VORERA MODEL HOMOLOGAT PER L'AJUNTAMENT, PER ALLOTJAMENT D'EQUIPS DE PUNT DE CONTROL. INCLOU XASSÍS, EQUIPS I ACCESSORIS NECESSARIS EL SEU CORRECTE FUNCIONAMENT I SISTEMA DE TANCAMENT. | 1 | 722.73 | 722.73
E‐024 | UT | INSTAL∙LACIÓ D'ARMARI EXTERIOR EN PLANXA D'ACER GALVANITZAT EN CALENT I PINTAT, PER INSTAL∙LACIÓ EN VORERA MODEL HOMOLOGAT PER L'AJUNTAMENT, PER ALLOTJAMENT D'EQUIPS DE PUNT DE CONTROL. INCLOU XASSÍS, EQUIPS I ACCESSORIS NECESSARIS PEL SEU CORRECTE FUNCIONAMENT I SISTEMA DE TANCAMENT. | 1 | 129.83 | 129.83
E‐032 | UT | CABLEJAT PROPI ENTRE ARMARI DE PUNT DE CONTROL I LA CÀMERA I ALTRES ELEMENTS DEL PUNT DE CONTROL. INCLOU EL SUBMINISTRAMENT I INSTAL∙LACIÓ DEL CABLEJAT PER ALIMENTACIÓ ELÈCTRICA I COMUNICACIONS, (EXCEPTE CABLE FO, FUSIONS I CONVERSORS ÒPTICS), FUETONS DE QUALSEVOL TIPUS, AIXÍ COM QUALSEVOL ALTRE MATERIAL PER A LA CORRECTA EXECUCIÓ. | 1 | 419.79 | 419.79
E‐033 | UT | SENYALITZACIÓ ESPECIAL OBRES, TALLS DE CARRIL I SIMILARS, NECESSARIS PER A TOTES LES FEINES A FER EN EL PUNT DE CONTROL (REPLANTEIG, INSTAL∙LACIÓ, AJUSTOS, POSADA EN MARXA, ...). INCLOU TRAMITACIÓ PERMISOS I GESTIONS DAVANT ORGANISMES I ADMINISTRACIONS. | 1 | 822.27 | 822.27
E‐034 | UT | PRECINTAT DE CÀMERES I DEL PC DE CONTROL DEL PUNT DE CONTROL. INCLOU TOTS ELS MATERIALS (PRECINTES), MITJANS I RECURSOS NECESSARIS. PREU PER PUNT DE CONTROL. | 1 | 259.66 | 259.66
Subtotal PdC |  |  |  |  | 11328.45
OBRA CIVIL
O-001 | UT | FONAMENT DE FORMIGÓ PREFABRICAT PER A ARMARI REGULADOR AMB DOSIFICACIÓ DE 250 KG/m3 I ENCOFRAT CARA VISTA DE DIMENSIONS APROXIMADES 53 x 32,5 x 35 cm. AMB UN ENCASTAMENT DE 15 cm. I DOS FORATS DE 110 mm. DE DIÀMETRE. TOTALMENT EXECUTAT. | 1 | 203.4 | 203.4
O-007 | UT | PERICÓ DE 60 x 60 cm. PREFABRICAT DE FORMIGÓ O CONSTRUÏT AMB MAONS GERO I FONS DEL MATEIX MATERIAL REBENT EL MARC I LA TAPA CORRESPONENT, SENSE INCLOURE AQUESTS. INCLOU DEMOLICIÓ PAVIMENT, EXCAVACIÓ I POSTERIOR REPOSICIÓ. TOTALMENT EXECUTAT. | 1 | 129.83 | 129.83
O-015 | UT | INTERCEPTAR CANALITZACIÓ EXISTENT / EMBOCADURA PERICÓ EXISTENT. | 1 | 160.12 | 160.12
O-016 | ML | COMPROVACIÓ I MANDRINATGE DE CANALITZACIÓ EXISTENT DEIXANT PASSAT FIL GUIA. | 100 | 2.16 | 216
O-018 | ML | CANALITZACIÓ EN VORERA INCLOENT SUBMINISTRAMENT I INSTAL∙LACIÓ DE 2 TUBS DE PE ø 110 mm DE DOBLE CAPA, LLIS A L'INTERIOR I CORRUGAT A L'EXTERIOR, INCLÒS EXCAVACIÓ EN RASA DE 40 x 60 cm. DE PROFUNDITAT, BASE I PROTECCIÓ DE FORMIGÓ HM20, EN VORERES DE PANOT INCLÒS LA SEVA REPOSICIÓ. TOTALMENT EXECUTADA D'ACORD AMB LES ORDENANCES MUNICIPALS I INDICACIONS PARTICULARS. | 10 | 73.57 | 735.7
O-022 | ML | SUPLEMENT PER REALITZACIÓ DE CANALITZACIÓ EN VORERA DE PAVIMENT ESPECIAL, TIPUS GRANIT, LLAMBORDES O SIMILARS | 4 | 25.97 | 103.88
O-023 | ML | REPARACIÓ TUBULAR EN VORERA, MITJANÇANT EXCAVACIÓ, SUBMINISTRAMENT I COL∙LOCACIÓ TUB DE PE DE DOBLE CAPA, LLIS A L'INTERIOR I CORRUGAT A L'EXTERIOR DEL MATEIX DIÀMETRE QUE L'EXISTENT, MANIGOT D'ACOBLAMENT, PAS DEL CABLE, COL∙LOCACIÓ DE MITJA CANYA, LLIGAT AMB FILFERROS I FORMIGONAT DEL CONJUNT I REPOSICIÓ DE PAVIMENT DE PANOT DE LES MATEIXES CARACTERÍSTIQUES A L'EXISTENT, PER A LLARGADES FINS A 2m. TOTALMENT EXECUTADA. | 2 | 134.16 | 268.32
O-025 | M2 | REPOSICIÓ DE PAVIMENT TIPUS AGLOMERAT ASFÀLTIC EN CALENT. INCLOU DEMOLICIÓ DE PAVIMENT DE FORMIGÓ, FINS A 30 cm DE GRUIX I POSTERIOR REPOSICIÓ DE PAVIMENT DE MESCLA BITUMINOSA EN CALENT DE 18 cm, AMB CAPA DE RODADURA DE TRÀNSIT DE 3 cm MESCLA BITUMINOSA. D'ACORD A LES CONDICIONS INDICADES PELS SERVEIS TÈCNICS MUNICIPALS. | 0 | 398.16 | 0
O-026 | UT | SUBMINISTRAMENT PLACA DE PRESA DE TERRA DE 500 x 500 x 3 mm I ACCESSORIS CONNEXIÓ. | 1 | 30.29 | 30.29
O-027 | UT | INSTAL∙LACIÓ PLACA DE PRESA DE TERRA DE 500 x 500 x 3 mm I ACCESSORIS CONNEXIÓ, EN PERICÓ DE REGISTRE. INCLOSA OBRA CIVIL NECESSÀRIA. | 1 | 129.83 | 129.83
O-028 | UT | OBTURACIÓ DE TUBULAR AMB CABLES EXISTENTS. | 6 | 2.6 | 15.6
O-029 | M3 | DEMOLICIÓ DE FORMIGÓ AMB MARTELL TRENCADOR, INCLÒS TALL D'ARMADURES AMB SOPLET, RETIRADA I TRANSPORT DE RESIDUS A DEIXALLERIA. TOTALMENT EXECUTADA. | 1 | 109.06 | 109.06
O-030 | UT | SENYALITZACIÓ OBRES, ZONES D'ABASSEGAMENT DE MATERIALS, MAQUINÀRIA, TALLS DE CARRIL I SIMILARS, NECESSARIS PER A L'EXECUCIÓ DE L'OBRA CIVIL A FER EN EL PUNT DE CONTROL. INCLOU TRAMITACIÓ PERMISOS I GESTIONS DAVANT ORGANISMES I ADMINISTRACIONS. | 1 | 389.49 | 389.49
Subtotal Obra Civil |  |  |  |  | 2491.52
INSTAL·LACIÓ ELÈCTRICA
I-001 | UT | TREBALLS PER A LA REALITZACIÓ DE L'ALIMENTACIÓ DEL PUNT DE CONTROL, D'ACORD AMB EL QUE INDICA EL PLEC. | 1 | 164.45 | 164.45
I-002 | UT | SUBMINISTRAMENT D'EQUIPAMENTS ESPECÍFICS PER LA DISTRIBUCIÓ D'ENERGIA DEL PUNT DE CONTROL, CONSISTENTS EN PROTECCIONS ELÈCTRIQUES CONTRA SOBRETENSIONS TRANSITÒRIES (1 UT) I PERMANENTS (1 UT), DIFERENCIALS (FINS A 2 UT), MAGNETOTÈRMICS (FINS A 3 UT) I PRESA DE CORRENT TIPUS SCHUKO (1 UT). | 1 | 257.93 | 257.93
I-003 | UT | INSTAL·LACIÓ D'EQUIPAMENTS ESPECÍFICS PER LA DISTRIBUCIÓ D'ENERGIA DEL PUNT DE CONTROL. | 1 | 70.11 | 70.11
I-004 | ML | SUBMINISTRAMENT DE CABLE DE CONDUCTOR DE COURE AMB AÏLLAMENT DE PLÀSTIC, DE SECCIÓ 1x6 mm2 PER PRESES DE TERRA. | 50 | 0.95 | 47.5
I-005 | ML | INSTAL·LACIÓ DE CABLE DE CONDUCTOR DE COURE AMB AÏLLAMENT DE PLÀSTIC, DE SECCIÓ 1x6 mm2 PER PRESES DE TERRA. | 50 | 0.78 | 39
I-006 | ML | SUBMINISTRAMENT DE CABLE DE CONDUCTOR DE COURE EPTAFILAR NU, DE SECCIÓ 1x35 mm2. | 5 | 3.89 | 19.45
I-007 | ML | INSTAL·LACIÓ DE CABLE DE CONDUCTOR DE COURE EPTAFILAR NU, DE SECCIÓ 1x35 mm2. | 5 | 0.78 | 3.9
I-008 | ML | SUBMINISTRAMENT DE CABLE CONDUCTOR DE COURE RV-K 0,6/1KV DE 3x6 mm2 | 60 | 2.42 | 145.2
I-009 | ML | INSTAL·LACIÓ DE CABLE CONDUCTOR DE COURE RV-K 0,6/1KV DE 3x6 mm2 | 60 | 0.78 | 46.8
I-014 | UT | MODIFICACIÓ DE LEGALITZACIÓ EXISTENT DE <15KW PER AFEGIR UNA SORTIDA ADICIONAL PER ALIMENTAR UN ARMARI Y CÀMERES. INCLOU CÀLCULS DE CABLEJAT, RIYSIC, CIE I LA GESTIÓ PER LA FIRMA DE LA DECLARACIÓ RESPONSABLE I LA PRESENTACIÓ A INDUSTRIA. | 1 | 261.73 | 261.73
Subtotal instal·lacions elèctriques. |  |  |  |  | 1056.07
SENYALITZACIÓ
S-001 | UT | SUBMINISTRAMENT DE SENYAL DE "CÀMERA DE TRÀNSIT" B-53a SEGONS MANUAL DE SENYALITZACIÓ URBANA I PLEC DE SENYALITZACIÓ PER A LA CIUTAT DE BARCELONA. SENYAL D'ALUMINI DE DOBLE PESTANYA HI, NIVELL II DE 2 MM DE GRUIX, DE DIÀMETRE 40 o 60cm SEGONS NORMES. INCLÒS ELEMENTS DE SUSTENTACIÓ I FIXACIÓ. | 1 | 90.42 | 90.42
S-004 | UT | SUBMINISTRAMENT DE SENYAL DE "CONTROL FOTOGRÀFIC" B-55a SEGONS MANUAL DE SENYALITZACIÓ URBANA I PLEC DE SENYALITZACIÓ PER A LA CIUTAT DE BARCELONA. SENYAL D'ALUMINI DE DOBLE PESTANYA HI, NIVELL II DE 2 MM DE GRUIX, DE DIÀMETRE 60 CM SEGONS NORMES. INCLÒS ELEMENTS DE SUSTENTACIÓ I FIXACIÓ. | 1 | 107.23 | 107.23
S-007 | UT | INSTAL·LACIÓ DE SENYAL VERTICAL. | 2 | 38.95 | 77.9
Subtotal Senyalització |  |  |  |  | 275.55
COMUNICACIONS
FO-07 | ML | SUBMINISTRAMENT I INSTAL·LACIÓ DE CABLATGE ESTRUCTURAT UTP CAT 6A PER EXTERIORS, INCLÚS CONNECTORS I CERTIFICACIÓ DEL PUNTS. | 70 | 1.82 | 127.4
FO-14 | UD | SUBMINISTRAMENT DE SWITCH DE COMUNICACIONS PER INSTAL·LACIÓ EN ARMARI DE CARRER, HOMOLOGAT PER L'AJUNTAMENT DE BARCELONA - IMI. SWITCH GESTIONABLE AMB 8 PORTS 10/100/1000Base-T + 2 PORTS 100/1000 SFP/RJ45 Combo. INCLOSOS SFP’s DE FIBRA TN-SFP-LX1-SM GIB I SISTEMA DE MUNTATGE EN RACK. | 1 | 999.71 | 999.71
FO-15 | UD | INSTAL·LACIÓ DE SWITCH DE COMUNICACIONS EN ARMARI DE CARRER, HOMOLOGAT PER L'AJUNTAMENT DE BARCELONA - IMI. | 1 | 64.92 | 64.92
FO-22 | PAJ | TREBALLS CELLNEX PDC-01: AV. PORTAL DE L'ÀNGEL. INCLOU CONNEXIÓ I INTEGRACIÓ A LA XARXA ACTIVA, TREBALLS DE FO I TREBALLS D'ENGINYERIA, DESPLEGAMENT, DOCUMENTACIÓ I PRL. | 1 | 3033.06 | 3033.06
Subtotal Comunicacions |  |  |  |  | 4225.09
TOTAL GENERAL |  |  |  |  | 19376.68
RESUM PRESSUPOST
|  | EQUIPAMENT PUNT DE CONTROL |  |  | 11328.45
|  | OBRA CIVIL |  |  | 2491.52
|  | INSTAL·LACIÓ ELÈCTRICA |  |  | 1056.07
|  | SENYALITZACIÓ |  |  | 275.55
|  | COMUNICACIONS |  |  | 4225.09
|  | TOTAL PRESSUPOST EXECUCIÓ INSTAL·LACIÓ PdC-01 |  |  | 19376.68

## PdC-02
PdC-02 Magdalenes
CODI | U.M | CONCEPTE/DENOMINACIO | AMID. | P.U.PEM | PREU TOTAL
EQUIPAMENT PUNT DE CONTROL
E‐001 | UT | SUBMINISTRAMENT D'EQUIP COMPACTE DE RECONEIXEMENT DE MATRÍCULES, FORMAT PER CONJUNT DE CÀMERA LPR 2 CARRILS HD, CÀMERA DE CONTEXT A COLOR, IL∙LUMINADOR IR PER A ZONA D’INFRACCIONS I SISTEMA PROCÉS I EMMAGATZEMATGE SSD 60 GB. INCLOU LLICÈNCIA OCR, CARCASSA, BRAÇ I ADAPTACIÓ A SUPORT. | 1 | 6405.04 | 6405.04
E‐002 | UT | INSTAL∙LACIÓ D'EQUIP COMPACTE DE RECONEIXEMENT DE MATRÍCULES, FORMAT PER CONJUNT DE CÀMERA LPR 2 CARRILS HD, CÀMERA DE CONTEXT A COLOR, IL∙LUMINADOR IR PER A ZONA D’INFRACCIONS I SISTEMA PROCÉS I EMMAGATZEMATGE SSD 60 GB. INCLOU LICÈNCIA OCR, CARCASSA, BRAÇ I ADAPTACIÓ A SUPORT. | 1 | 307.27 | 307.27
E‐003 | UT | SUBMINISTRAMENT D'UNITAT DE PROCÉS PEL PUNT DE CONTROL, CONSISTENT EN UN PC DE TIPUS INDUSTRIAL, RUGORITZAT, AMB PROCESSADOR I7, CPU QUAD CORE, BIOS, SISTEMA OPERATIU, WATCHDOG, ALIMENTACIÓ 9‐48V, CAPACITAT EMMAGATZEMATGE 2 TB | 1 | 930.46 | 930.46
E‐004 | UT | INSTAL∙LACIÓ, CONFIGURACIÓ I POSADA EN FUNCIONAMENT, D'UNITAT DE PROCÉS PEL PUNT DE CONTROL EN ARMARI PDC. | 1 | 160.12 | 160.12
E‐005 | UT | SUBMINISTRAMENT DE FONT D'ALIMENTACIÓ TIPUS INDUSTRIAL, PER MUNTATGE EN CARRIL DIN, PER ALIMENTAR FINS A 4 CÀMERES PUNT DE CONTROL. | 1 | 138.48 | 138.48
E‐006 | UT | INSTAL∙LACIÓ DE FONT D'ALIMENTACIÓ TIPUS INDUSTRIAL, PER MUNTATGE EN CARRIL DIN, PER ALIMENTAR FINS A 4 CÀMERES PUNT DE CONTROL. | 1 | 30.29 | 30.29
E‐007 | UT | SUBMINISTRAMENT DE FONT D'ALIMENTACIÓ TIPUS INDUSTRIAL, PER MUNTATGE EN CARRIL DIN, PER ALIMENTAR UNITAT DE PROCÈS (PC) | 1 | 46.74 | 46.74
E‐008 | UT | INSTAL·LACIÓ DE FONT D'ALIMENTACIÓ TIPUS INDUSTRIAL, PER MUNTATGE EN CARRIL DIN, PER ALIMENTAR UNITAT DE PROCÈS (PC) | 1 | 12.12 | 12.12
E‐013 | UT | SUBMINISTRAMENT DE SAI PUNT DE CONTROL LECTURA DE MATRÍCULES, 1000 / 1000VA ‐ AP160N‐1K, FORMAT RACK 19", DE 1000VA / 900W, MONOFÀSIC AMB 3 BATERIES 12V/7,2 AH. | 1 | 392.09 | 392.09
E‐014 | UT | INSTAL∙LACIÓ DE SAI PUNT DE CONTROL LECTURA DE MATRÍCULES, 1000 / 1000VA ‐ AP160N‐1K, FORMAT RACK 19", DE 1000VA / 900W, MONOFÀSIC AMB 3 BATERIES 12V/7,2 AH. INSTAL∙LACIÓ, CONNEXIÓ I POSADA EN MARXA, INCLOU PETIT MATERIAL INSTAL∙LACIÓ, CABLEJAT I CONNEXIÓ I QUALSEVOL ALTRE NECESSARI PEL CORRECTE FUNCIONAMENT. | 1 | 30.29 | 30.29
E‐015 | UT | SUBMINISTRAMENT DE MÒDUL SNMP DE COMUNICACIONS PER SAI. INCLOU PETIT MATERIAL, CABLEJAT I QUALSEVOL ALTRE NECESSARI PEL CORRECTE FUNCIONAMENT. | 1 | 188.04 | 188.04
E‐016 | UT | INSTAL∙LACIÓ DE MÒDUL SNMP COMUNICACIONS PER SAI, CONNEXIÓ I POSADA EN MARXA. INCLOU PETIT MATERIAL INSTAL∙LACIÓ, CABLEJAT I CONNEXIÓ I QUALSEVOL ALTRE NECESSARI PEL CORRECTE FUNCIONAMENT. | 1 | 5.19 | 5.19
E‐017 | UT | SUBMINISTRAMENT D'EQUIPAMENTS ESPECÍFICS PER LA DISTRIBUCIÓ D'ENERGIA DEL PUNT DE CONTROL, CONSISTENTS EN PROTECCIONS ELÈCTRIQUES CONTRA SOBRETENSIONS TRANSITÒRIES (1 UT) I PERMANENTS (1 UT), DIFERENCIALS (FINS A 2 UT), MAGNETOTÈRMICS (FINS A 3 UT) I PRESA DE CORRENT TIPUS SCHUKO (1 UT). | 1 | 257.93 | 257.93
E‐018 | UT | INSTAL∙LACIÓ D'EQUIPAMENTS ESPECÍFICS PER LA DISTRIBUCIÓ D'ENERGIA DEL PUNT DE CONTROL. | 1 | 70.11 | 70.11
E‐023 | UT | SUBMINISTRAMENT D'ARMARI EXTERIOR EN PLANXA D'ACER GALVANITZAT EN CALENT I PINTAT, PER INSTAL∙LACIÓ EN VORERA MODEL HOMOLOGAT PER L'AJUNTAMENT, PER ALLOTJAMENT D'EQUIPS DE PUNT DE CONTROL. INCLOU XASSÍS, EQUIPS I ACCESSORIS NECESSARIS EL SEU CORRECTE FUNCIONAMENT I SISTEMA DE TANCAMENT. | 1 | 722.73 | 722.73
E‐024 | UT | INSTAL∙LACIÓ D'ARMARI EXTERIOR EN PLANXA D'ACER GALVANITZAT EN CALENT I PINTAT, PER INSTAL∙LACIÓ EN VORERA MODEL HOMOLOGAT PER L'AJUNTAMENT, PER ALLOTJAMENT D'EQUIPS DE PUNT DE CONTROL. INCLOU XASSÍS, EQUIPS I ACCESSORIS NECESSARIS PEL SEU CORRECTE FUNCIONAMENT I SISTEMA DE TANCAMENT. | 1 | 129.83 | 129.83
E‐032 | UT | CABLEJAT PROPI ENTRE ARMARI DE PUNT DE CONTROL I LA CÀMERA I ALTRES ELEMENTS DEL PUNT DE CONTROL. INCLOU EL SUBMINISTRAMENT I INSTAL∙LACIÓ DEL CABLEJAT PER ALIMENTACIÓ ELÈCTRICA I COMUNICACIONS, (EXCEPTE CABLE FO, FUSIONS I CONVERSORS ÒPTICS), FUETONS DE QUALSEVOL TIPUS, AIXÍ COM QUALSEVOL ALTRE MATERIAL PER A LA CORRECTA EXECUCIÓ. | 1 | 419.79 | 419.79
E‐033 | UT | SENYALITZACIÓ ESPECIAL OBRES, TALLS DE CARRIL I SIMILARS, NECESSARIS PER A TOTES LES FEINES A FER EN EL PUNT DE CONTROL (REPLANTEIG, INSTAL∙LACIÓ, AJUSTOS, POSADA EN MARXA, ...). INCLOU TRAMITACIÓ PERMISOS I GESTIONS DAVANT ORGANISMES I ADMINISTRACIONS. | 1 | 822.27 | 822.27
E‐034 | UT | PRECINTAT DE CÀMERES I DEL PC DE CONTROL DEL PUNT DE CONTROL. INCLOU TOTS ELS MATERIALS (PRECINTES), MITJANS I RECURSOS NECESSARIS. PREU PER PUNT DE CONTROL. | 1 | 259.66 | 259.66
Subtotal PdC |  |  |  |  | 11328.45
OBRA CIVIL
O-001 | UT | FONAMENT DE FORMIGÓ PREFABRICAT PER A ARMARI REGULADOR AMB DOSIFICACIÓ DE 250 KG/m3 I ENCOFRAT CARA VISTA DE DIMENSIONS APROXIMADES 53 x 32,5 x 35 cm. AMB UN ENCASTAMENT DE 15 cm. I DOS FORATS DE 110 mm. DE DIÀMETRE. TOTALMENT EXECUTAT. | 1 | 203.4 | 203.4
O-007 | UT | PERICÓ DE 60 x 60 cm. PREFABRICAT DE FORMIGÓ O CONSTRUÏT AMB MAONS GERO I FONS DEL MATEIX MATERIAL REBENT EL MARC I LA TAPA CORRESPONENT, SENSE INCLOURE AQUESTS. INCLOU DEMOLICIÓ PAVIMENT, EXCAVACIÓ I POSTERIOR REPOSICIÓ. TOTALMENT EXECUTAT. | 1 | 129.83 | 129.83
O-008 | UT | SUBMINISTRAMENT MARC DE FERRO FOS DE 60 x 60 cm PER INSTAL·LACIÓ EN VORERA, AMB INSCRIPCIÓ. | 1 | 34.62 | 34.62
O-009 | UT | SUBMINISTRAMENT TAPA DE FERRO FOS DE 60 x 60 cm PER INSTAL·LACIÓ EN VORERA, AMB INSCRIPCIÓ. | 1 | 69.25 | 69.25
O-010 | UT | REPARACIÓ D'ESTRUCTURA INTERIOR DE PERICÓ EXISTENT DE 60 x 60 cm, AMB ADEQUACIÓ DE PARETS I LLISCAT. TOTALMENT EXECUTAT. | 2 | 70.98 | 141.96
O-015 | UT | INTERCEPTAR CANALITZACIÓ EXISTENT / EMBOCADURA PERICÓ EXISTENT. | 2 | 160.12 | 320.24
O-016 | ML | COMPROVACIÓ I MANDRINATGE DE CANALITZACIÓ EXISTENT DEIXANT PASSAT FIL GUIA. | 60 | 2.16 | 129.6
O-018 | ML | CANALITZACIÓ EN VORERA INCLOENT SUBMINISTRAMENT I INSTAL∙LACIÓ DE 2 TUBS DE PE ø 110 mm DE DOBLE CAPA, LLIS A L'INTERIOR I CORRUGAT A L'EXTERIOR, INCLÒS EXCAVACIÓ EN RASA DE 40 x 60 cm. DE PROFUNDITAT, BASE I PROTECCIÓ DE FORMIGÓ HM20, EN VORERES DE PANOT INCLÒS LA SEVA REPOSICIÓ. TOTALMENT EXECUTADA D'ACORD AMB LES ORDENANCES MUNICIPALS I INDICACIONS PARTICULARS. | 32 | 73.57 | 2354.24
O-022 | ML | SUPLEMENT PER REALITZACIÓ DE CANALITZACIÓ EN VORERA DE PAVIMENT ESPECIAL, TIPUS GRANIT, LLAMBORDES O SIMILARS | 35 | 25.97 | 908.95
O-023 | ML | REPARACIÓ TUBULAR EN VORERA, MITJANÇANT EXCAVACIÓ, SUBMINISTRAMENT I COL∙LOCACIÓ TUB DE PE DE DOBLE CAPA, LLIS A L'INTERIOR I CORRUGAT A L'EXTERIOR DEL MATEIX DIÀMETRE QUE L'EXISTENT, MANIGOT D'ACOBLAMENT, PAS DEL CABLE, COL∙LOCACIÓ DE MITJA CANYA, LLIGAT AMB FILFERROS I FORMIGONAT DEL CONJUNT I REPOSICIÓ DE PAVIMENT DE PANOT DE LES MATEIXES CARACTERÍSTIQUES A L'EXISTENT, PER A LLARGADES FINS A 2m. TOTALMENT EXECUTADA. | 2 | 134.16 | 268.32
O-026 | UT | SUBMINISTRAMENT PLACA DE PRESA DE TERRA DE 500 x 500 x 3 mm I ACCESSORIS CONNEXIÓ. | 1 | 30.29 | 30.29
O-027 | UT | INSTAL∙LACIÓ PLACA DE PRESA DE TERRA DE 500 x 500 x 3 mm I ACCESSORIS CONNEXIÓ, EN PERICÓ DE REGISTRE. INCLOSA OBRA CIVIL NECESSÀRIA. | 1 | 129.83 | 129.83
O-028 | UT | OBTURACIÓ DE TUBULAR AMB CABLES EXISTENTS. | 6 | 2.6 | 15.6
O-029 | M3 | DEMOLICIÓ DE FORMIGÓ AMB MARTELL TRENCADOR, INCLÒS TALL D'ARMADURES AMB SOPLET, RETIRADA I TRANSPORT DE RESIDUS A DEIXALLERIA. TOTALMENT EXECUTADA. | 1 | 109.06 | 109.06
O-030 | UT | SENYALITZACIÓ OBRES, ZONES D'ABASSEGAMENT DE MATERIALS, MAQUINÀRIA, TALLS DE CARRIL I SIMILARS, NECESSARIS PER A L'EXECUCIÓ DE L'OBRA CIVIL A FER EN EL PUNT DE CONTROL. INCLOU TRAMITACIÓ PERMISOS I GESTIONS DAVANT ORGANISMES I ADMINISTRACIONS. | 1 | 389.49 | 389.49
Subtotal Obra Civil |  |  |  |  | 5234.68
INSTAL·LACIÓ ELÈCTRICA
I-001 | UT | TREBALLS PER A LA REALITZACIÓ DE L'ALIMENTACIÓ DEL PUNT DE CONTROL, D'ACORD AMB EL QUE INDICA EL PLEC. | 1 | 164.45 | 164.45
I-002 | UT | SUBMINISTRAMENT D'EQUIPAMENTS ESPECÍFICS PER LA DISTRIBUCIÓ D'ENERGIA DEL PUNT DE CONTROL, CONSISTENTS EN PROTECCIONS ELÈCTRIQUES CONTRA SOBRETENSIONS TRANSITÒRIES (1 UT) I PERMANENTS (1 UT), DIFERENCIALS (FINS A 2 UT), MAGNETOTÈRMICS (FINS A 3 UT) I PRESA DE CORRENT TIPUS SCHUKO (1 UT). | 1 | 257.93 | 257.93
I-003 | UT | INSTAL·LACIÓ D'EQUIPAMENTS ESPECÍFICS PER LA DISTRIBUCIÓ D'ENERGIA DEL PUNT DE CONTROL. | 1 | 70.11 | 70.11
I-004 | ML | SUBMINISTRAMENT DE CABLE DE CONDUCTOR DE COURE AMB AÏLLAMENT DE PLÀSTIC, DE SECCIÓ 1x6 mm2 PER PRESES DE TERRA. | 10 | 0.95 | 9.5
I-005 | ML | INSTAL·LACIÓ DE CABLE DE CONDUCTOR DE COURE AMB AÏLLAMENT DE PLÀSTIC, DE SECCIÓ 1x6 mm2 PER PRESES DE TERRA. | 10 | 0.78 | 7.8
I-006 | ML | SUBMINISTRAMENT DE CABLE DE CONDUCTOR DE COURE EPTAFILAR NU, DE SECCIÓ 1x35 mm2. | 5 | 3.89 | 19.45
I-007 | ML | INSTAL·LACIÓ DE CABLE DE CONDUCTOR DE COURE EPTAFILAR NU, DE SECCIÓ 1x35 mm2. | 5 | 0.78 | 3.9
I-008 | ML | SUBMINISTRAMENT DE CABLE CONDUCTOR DE COURE RV-K 0,6/1KV DE 3x6 mm2 | 10 | 2.42 | 24.2
I-009 | ML | INSTAL·LACIÓ DE CABLE CONDUCTOR DE COURE RV-K 0,6/1KV DE 3x6 mm2 | 10 | 0.78 | 7.8
I-014 | UT | MODIFICACIÓ DE LEGALITZACIÓ EXISTENT DE <15KW PER AFEGIR UNA SORTIDA ADICIONAL PER ALIMENTAR UN ARMARI Y CÀMERES. INCLOU CÀLCULS DE CABLEJAT, RIYSIC, CIE I LA GESTIÓ PER LA FIRMA DE LA DECLARACIÓ RESPONSABLE I LA PRESENTACIÓ A INDUSTRIA. | 1 | 261.73 | 261.73
Subtotal instal·lacions elèctriques. |  |  |  |  | 826.87
SENYALITZACIÓ
S-001 | UT | SUBMINISTRAMENT DE SENYAL DE "CÀMERA DE TRÀNSIT" B-53a SEGONS MANUAL DE SENYALITZACIÓ URBANA I PLEC DE SENYALITZACIÓ PER A LA CIUTAT DE BARCELONA. SENYAL D'ALUMINI DE DOBLE PESTANYA HI, NIVELL II DE 2 MM DE GRUIX, DE DIÀMETRE 40 o 60cm SEGONS NORMES. INCLÒS ELEMENTS DE SUSTENTACIÓ I FIXACIÓ. | 1 | 90.42 | 90.42
S-004 | UT | SUBMINISTRAMENT DE SENYAL DE "CONTROL FOTOGRÀFIC" B-55a SEGONS MANUAL DE SENYALITZACIÓ URBANA I PLEC DE SENYALITZACIÓ PER A LA CIUTAT DE BARCELONA. SENYAL D'ALUMINI DE DOBLE PESTANYA HI, NIVELL II DE 2 MM DE GRUIX, DE DIÀMETRE 60 CM SEGONS NORMES. INCLÒS ELEMENTS DE SUSTENTACIÓ I FIXACIÓ. | 1 | 107.23 | 107.23
S-007 | UT | INSTAL·LACIÓ DE SENYAL VERTICAL. | 2 | 38.95 | 77.9
Subtotal Senyalització |  |  |  |  | 275.55
COMUNICACIONS
FO-03 | ML | SUBMINISTRAMENT I INSTAL∙LACIÓ DE CABLE DE 24 FO MONOMODE B1.1, SEGONS EN 186000. ARMAT. AMB PROTECCIÓ D'ARAMIDA, ARMADURA METÀL∙LICA I COBERTA EXTERIOR DE POLIETILÈ. | 60 | 2.74 | 164.4
FO-06 | UT | SUBMINISTRAMENT I INSTAL·LACIÓ DE FUETÓ DE FO MONOMODE FINS A 2 m, INCLÚS CONNECTORS. SEGONS ESPECIFICACIONS AJUNTAMENT. | 2 | 19.04 | 38.08
FO-09 | UT | SUBMINISTRAMENT I INSTAL·LACIÓ DE CAIXA REPARTIDORA ÒPTICA OTB-24. SEGONS ESPECIFICACIONS AJUNTAMENT. | 1 | 302.94 | 302.94
FO-11 | UT | FUSIÓ EN RECTE DE 1 FO MONOMODE. INCLOU PIG·TAIL, CONNECTORS I ADAPTADORS, AIXÍ COM LES MESURES DE RETROESPARCIMENT I POTÈNCIA. SEGONS ESPECIFICACIONS AJUTAMENT. | 4 | 56.26 | 225.04
FO-14 | UD | SUBMINISTRAMENT DE SWITCH DE COMUNICACIONS PER INSTAL·LACIÓ EN ARMARI DE CARRER, HOMOLOGAT PER L'AJUNTAMENT DE BARCELONA - IMI. SWITCH GESTIONABLE AMB 8 PORTS 10/100/1000Base-T + 2 PORTS 100/1000 SFP/RJ45 Combo. INCLOSOS SFP’s DE FIBRA TN-SFP-LX1-SM GIB I SISTEMA DE MUNTATGE EN RACK. | 1 | 999.71 | 999.71
FO-15 | UD | INSTAL·LACIÓ DE SWITCH DE COMUNICACIONS EN ARMARI DE CARRER, HOMOLOGAT PER L'AJUNTAMENT DE BARCELONA - IMI. | 1 | 64.92 | 64.92
FO-21 | UT | SUBMINISTRAMENT l INSTAL·LACIÓ DE CANVIADOR DE MEDI TIPUS SFP (FIBRA OPTICA MONOMODE). CONVERTIDOR DE MEDI NECESSARI PER TRANSFORMAR LA SENYAL OPTICA A ELECTRICA FO/ ETHERNET/ 422/ 485/ 422, MODEL RAISECOM L2 DIN·RAIL S1503i-AC O EQUIVALENT, INCLOS EL SFP BIFIBRA LC/PC, AMB 1 PORT 100/1000M BASE-X SFP + 2 PORTS 10/100/1000M BX | 1 | 478.64 | 478.64
FO-23 | PAJ | TREBALLS CELLNEX PDC-2: MAGDALENES, INCLOU CONNEXIÓ I INTEGRACIÓ A LA XARXA ACTIVA, TREBALLS DE FO I TREBALLS D'ENGINYERIA, DESPLEGAMENT, DOCUMENTACIÓ I PRL. | 1 | 3098.94 | 3098.94
Subtotal Comunicacions |  |  |  |  | 5372.67
TOTAL GENERAL |  |  |  |  | 23038.22
RESUM PRESSUPOST
|  | EQUIPAMENT PUNT DE CONTROL |  |  | 11328.45
|  | OBRA CIVIL |  |  | 5234.68
|  | INSTAL·LACIÓ ELÈCTRICA |  |  | 826.87
|  | SENYALITZACIÓ |  |  | 275.55
|  | COMUNICACIONS |  |  | 5372.67
|  | TOTAL PRESSUPOST EXECUCIÓ INSTAL·LACIÓ PdC-01 |  |  | 23038.22

## PdC-03
PdC-03 Jaume I
CODI | U.M | CONCEPTE/DENOMINACIO | AMID. | P.U.PEM | PREU TOTAL
EQUIPAMENT PUNT DE CONTROL
E‐001 | UT | SUBMINISTRAMENT D'EQUIP COMPACTE DE RECONEIXEMENT DE MATRÍCULES, FORMAT PER CONJUNT DE CÀMERA LPR 2 CARRILS HD, CÀMERA DE CONTEXT A COLOR, IL∙LUMINADOR IR PER A ZONA D’INFRACCIONS I SISTEMA PROCÉS I EMMAGATZEMATGE SSD 60 GB. INCLOU LLICÈNCIA OCR, CARCASSA, BRAÇ I ADAPTACIÓ A SUPORT. | 1 | 6405.04 | 6405.04
E‐002 | UT | INSTAL∙LACIÓ D'EQUIP COMPACTE DE RECONEIXEMENT DE MATRÍCULES, FORMAT PER CONJUNT DE CÀMERA LPR 2 CARRILS HD, CÀMERA DE CONTEXT A COLOR, IL∙LUMINADOR IR PER A ZONA D’INFRACCIONS I SISTEMA PROCÉS I EMMAGATZEMATGE SSD 60 GB. INCLOU LICÈNCIA OCR, CARCASSA, BRAÇ I ADAPTACIÓ A SUPORT. | 1 | 307.27 | 307.27
E‐003 | UT | SUBMINISTRAMENT D'UNITAT DE PROCÉS PEL PUNT DE CONTROL, CONSISTENT EN UN PC DE TIPUS INDUSTRIAL, RUGORITZAT, AMB PROCESSADOR I7, CPU QUAD CORE, BIOS, SISTEMA OPERATIU, WATCHDOG, ALIMENTACIÓ 9‐48V, CAPACITAT EMMAGATZEMATGE 2 TB | 1 | 930.46 | 930.46
E‐004 | UT | INSTAL∙LACIÓ, CONFIGURACIÓ I POSADA EN FUNCIONAMENT, D'UNITAT DE PROCÉS PEL PUNT DE CONTROL EN ARMARI PDC. | 1 | 160.12 | 160.12
E‐005 | UT | SUBMINISTRAMENT DE FONT D'ALIMENTACIÓ TIPUS INDUSTRIAL, PER MUNTATGE EN CARRIL DIN, PER ALIMENTAR FINS A 4 CÀMERES PUNT DE CONTROL. | 1 | 138.48 | 138.48
E‐006 | UT | INSTAL∙LACIÓ DE FONT D'ALIMENTACIÓ TIPUS INDUSTRIAL, PER MUNTATGE EN CARRIL DIN, PER ALIMENTAR FINS A 4 CÀMERES PUNT DE CONTROL. | 1 | 30.29 | 30.29
E‐007 | UT | SUBMINISTRAMENT DE FONT D'ALIMENTACIÓ TIPUS INDUSTRIAL, PER MUNTATGE EN CARRIL DIN, PER ALIMENTAR UNITAT DE PROCÈS (PC) | 1 | 46.74 | 46.74
E‐008 | UT | INSTAL·LACIÓ DE FONT D'ALIMENTACIÓ TIPUS INDUSTRIAL, PER MUNTATGE EN CARRIL DIN, PER ALIMENTAR UNITAT DE PROCÈS (PC) | 1 | 12.12 | 12.12
E‐011 | UT | SUBMINISTRAMENT DE ROUTER 4G PER COMUNICACIONS SENSE FILS, COMPATIBLE AMB EL SISTEMA DE COMUNICACIONS DE L'AJUNTAMENT. INCLOENT ANTENA ANTIVANDÀLICA. | 1 | 389.49 | 389.49
E‐012 | UT | INSTAL∙LACIÓ I CONFIGURACIÓ DE ROUTER 4G I ANTENA ANTIVANDÀLICA PER COMUNICACIONS SENSE FILS, COMPATIBLE AMB EL SISTEMA DE COMUNICACIONS DE L'AJUNTAMENT. | 1 | 51.93 | 51.93
E‐013 | UT | SUBMINISTRAMENT DE SAI PUNT DE CONTROL LECTURA DE MATRÍCULES, 1000 / 1000VA ‐ AP160N‐1K, FORMAT RACK 19", DE 1000VA / 900W, MONOFÀSIC AMB 3 BATERIES 12V/7,2 AH. | 1 | 392.09 | 392.09
E‐014 | UT | INSTAL∙LACIÓ DE SAI PUNT DE CONTROL LECTURA DE MATRÍCULES, 1000 / 1000VA ‐ AP160N‐1K, FORMAT RACK 19", DE 1000VA / 900W, MONOFÀSIC AMB 3 BATERIES 12V/7,2 AH. INSTAL∙LACIÓ, CONNEXIÓ I POSADA EN MARXA, INCLOU PETIT MATERIAL INSTAL∙LACIÓ, CABLEJAT I CONNEXIÓ I QUALSEVOL ALTRE NECESSARI PEL CORRECTE FUNCIONAMENT. | 1 | 30.29 | 30.29
E‐015 | UT | SUBMINISTRAMENT DE MÒDUL SNMP DE COMUNICACIONS PER SAI. INCLOU PETIT MATERIAL, CABLEJAT I QUALSEVOL ALTRE NECESSARI PEL CORRECTE FUNCIONAMENT. | 1 | 188.04 | 188.04
E‐016 | UT | INSTAL∙LACIÓ DE MÒDUL SNMP COMUNICACIONS PER SAI, CONNEXIÓ I POSADA EN MARXA. INCLOU PETIT MATERIAL INSTAL∙LACIÓ, CABLEJAT I CONNEXIÓ I QUALSEVOL ALTRE NECESSARI PEL CORRECTE FUNCIONAMENT. | 1 | 5.19 | 5.19
E‐017 | UT | SUBMINISTRAMENT D'EQUIPAMENTS ESPECÍFICS PER LA DISTRIBUCIÓ D'ENERGIA DEL PUNT DE CONTROL, CONSISTENTS EN PROTECCIONS ELÈCTRIQUES CONTRA SOBRETENSIONS TRANSITÒRIES (1 UT) I PERMANENTS (1 UT), DIFERENCIALS (FINS A 2 UT), MAGNETOTÈRMICS (FINS A 3 UT) I PRESA DE CORRENT TIPUS SCHUKO (1 UT). | 1 | 257.93 | 257.93
E‐018 | UT | INSTAL∙LACIÓ D'EQUIPAMENTS ESPECÍFICS PER LA DISTRIBUCIÓ D'ENERGIA DEL PUNT DE CONTROL. | 1 | 70.11 | 70.11
E‐023 | UT | SUBMINISTRAMENT D'ARMARI EXTERIOR EN PLANXA D'ACER GALVANITZAT EN CALENT I PINTAT, PER INSTAL∙LACIÓ EN VORERA MODEL HOMOLOGAT PER L'AJUNTAMENT, PER ALLOTJAMENT D'EQUIPS DE PUNT DE CONTROL. INCLOU XASSÍS, EQUIPS I ACCESSORIS NECESSARIS EL SEU CORRECTE FUNCIONAMENT I SISTEMA DE TANCAMENT. | 1 | 722.73 | 722.73
E‐024 | UT | INSTAL∙LACIÓ D'ARMARI EXTERIOR EN PLANXA D'ACER GALVANITZAT EN CALENT I PINTAT, PER INSTAL∙LACIÓ EN VORERA MODEL HOMOLOGAT PER L'AJUNTAMENT, PER ALLOTJAMENT D'EQUIPS DE PUNT DE CONTROL. INCLOU XASSÍS, EQUIPS I ACCESSORIS NECESSARIS PEL SEU CORRECTE FUNCIONAMENT I SISTEMA DE TANCAMENT. | 1 | 129.83 | 129.83
E‐025 | UT | TREBALLS PER SUBSTITUIR I ADEQUAR COLUMNES SEMAFÒRIQUES EXISTENTS, A EFECTES DE PODER‐HI INSTAL∙LAR LES NOVES CÀMERES. INCLOU DESCONNEXIÓ, DESMUNTATGE DE SEMÀFORS, CABLEJATS, I POSTERIOR CABLEJAT, MUNTATGE I CONNEXIÓ DELS SEMÀFORS A NOVA COLUMNA. | 1 | 367.85 | 367.85
E‐027 | UT | SUBMINISTRAMENT DE COLUMNA MODEL SEMÀFORS, METÀL·LICA DE 4 m ALÇADA LLIURE I 100 mm DE DIÀMETRE, AMB O SENSE PLETINA D'ANCORATGE INCLOSOS PERNS ANCORATGE O FIXACIONS. | 1 | 177.44 | 177.44
E‐028 | UT | INSTAL·LACIÓ DE COLUMNA MODEL SEMÀFORS, METÀL·LICA DE 4 m ALÇADA LLIURE I 100 mm DE DIÀMETRE, AMB O SENSE PLETINA D'ANCORATGE INCLOSOS PERNS ANCORATGE O FIXACIONS. | 1 | 73.57 | 73.57
E‐029 | UT | DESMUNTATGE DE COLUMNA DE SEMÀFORS, INCLÒS EL TRANSPORT A NOVA UBICACIÓ O MAGATZEM. INCLOSOS ELEMENTS SEMAFÒRICS I CABLEJATS. | 1 | 90.89 | 90.89
E‐032 | UT | CABLEJAT PROPI ENTRE ARMARI DE PUNT DE CONTROL I LA CÀMERA I ALTRES ELEMENTS DEL PUNT DE CONTROL. INCLOU EL SUBMINISTRAMENT I INSTAL∙LACIÓ DEL CABLEJAT PER ALIMENTACIÓ ELÈCTRICA I COMUNICACIONS, (EXCEPTE CABLE FO, FUSIONS I CONVERSORS ÒPTICS), FUETONS DE QUALSEVOL TIPUS, AIXÍ COM QUALSEVOL ALTRE MATERIAL PER A LA CORRECTA EXECUCIÓ. | 1 | 419.79 | 419.79
E‐033 | UT | SENYALITZACIÓ ESPECIAL OBRES, TALLS DE CARRIL I SIMILARS, NECESSARIS PER A TOTES LES FEINES A FER EN EL PUNT DE CONTROL (REPLANTEIG, INSTAL∙LACIÓ, AJUSTOS, POSADA EN MARXA, ...). INCLOU TRAMITACIÓ PERMISOS I GESTIONS DAVANT ORGANISMES I ADMINISTRACIONS. | 1 | 822.27 | 822.27
E‐034 | UT | PRECINTAT DE CÀMERES I DEL PC DE CONTROL DEL PUNT DE CONTROL. INCLOU TOTS ELS MATERIALS (PRECINTES), MITJANS I RECURSOS NECESSARIS. PREU PER PUNT DE CONTROL. | 1 | 259.66 | 259.66
Subtotal PdC |  |  |  |  | 12479.62
OBRA CIVIL
O-001 | UT | FONAMENT DE FORMIGÓ PREFABRICAT PER A ARMARI REGULADOR AMB DOSIFICACIÓ DE 250 KG/m3 I ENCOFRAT CARA VISTA DE DIMENSIONS APROXIMADES 53 x 32,5 x 35 cm. AMB UN ENCASTAMENT DE 15 cm. I DOS FORATS DE 110 mm. DE DIÀMETRE. TOTALMENT EXECUTAT. | 1 | 203.4 | 203.4
O-002 | UT | FONAMENT DE FORMIGÓ PER A COLUMNA DE 4 METRES, AMB DOSIFICACIÓ DE 250 KG/m3, MITJANÇANT UN DAU DE 50 cm. DE COSTAT I 60 cm. DE PROFUNDITAT, INCLÒS COLZE DE CONNEXIÓ AMB TUBULAR. INCLOU DEMOLICIÓ PAVIMENT, EXCAVACIÓ I POSTERIOR REPOSICIÓ. TOTALMENT EXECUTAT. | 1 | 95.21 | 95.21
O-007 | UT | PERICÓ DE 60 x 60 cm. PREFABRICAT DE FORMIGÓ O CONSTRUÏT AMB MAONS GERO I FONS DEL MATEIX MATERIAL REBENT EL MARC I LA TAPA CORRESPONENT, SENSE INCLOURE AQUESTS. INCLOU DEMOLICIÓ PAVIMENT, EXCAVACIÓ I POSTERIOR REPOSICIÓ. TOTALMENT EXECUTAT. | 2 | 129.83 | 259.66
O-008 | UT | SUBMINISTRAMENT MARC DE FERRO FOS DE 60 x 60 cm PER INSTAL·LACIÓ EN VORERA, AMB INSCRIPCIÓ. | 2 | 34.62 | 69.24
O-009 | UT | SUBMINISTRAMENT TAPA DE FERRO FOS DE 60 x 60 cm PER INSTAL·LACIÓ EN VORERA, AMB INSCRIPCIÓ. | 2 | 69.25 | 138.5
O-010 | UT | REPARACIÓ D'ESTRUCTURA INTERIOR DE PERICÓ EXISTENT DE 60 x 60 cm, AMB ADEQUACIÓ DE PARETS I LLISCAT. TOTALMENT EXECUTAT. | 2 | 70.98 | 141.96
O-014 | UT | RECONVERSIÓ PERICÓ DE 40X40 A PERICÓ DE 60X60. INCLOU TREBALLS DE CONSTRUCCIÓ DE L'ESTRUCTURA AMB MAONS, FORMIGÓ I LA TAPA I MARC DE FERRO, AIXÍ COM ELS TREBALLS DE MÀ D'OBRA. | 1 | 181.76 | 181.76
O-015 | UT | INTERCEPTAR CANALITZACIÓ EXISTENT / EMBOCADURA PERICÓ EXISTENT. | 2 | 160.12 | 320.24
O-016 | ML | COMPROVACIÓ I MANDRINATGE DE CANALITZACIÓ EXISTENT DEIXANT PASSAT FIL GUIA. | 180 | 2.16 | 388.8
O-018 | ML | CANALITZACIÓ EN VORERA INCLOENT SUBMINISTRAMENT I INSTAL∙LACIÓ DE 2 TUBS DE PE ø 110 mm DE DOBLE CAPA, LLIS A L'INTERIOR I CORRUGAT A L'EXTERIOR, INCLÒS EXCAVACIÓ EN RASA DE 40 x 60 cm. DE PROFUNDITAT, BASE I PROTECCIÓ DE FORMIGÓ HM20, EN VORERES DE PANOT INCLÒS LA SEVA REPOSICIÓ. TOTALMENT EXECUTADA D'ACORD AMB LES ORDENANCES MUNICIPALS I INDICACIONS PARTICULARS. | 15 | 73.57 | 1103.55
O-021 | ML | SUPLEMENT PER REALITZACIÓ DE CANALITZACIÓ EN CALÇADA EN FESTIU. | 2 | 56.26 | 112.52
O-022 | ML | SUPLEMENT PER REALITZACIÓ DE CANALITZACIÓ EN VORERA DE PAVIMENT ESPECIAL, TIPUS GRANIT, LLAMBORDES O SIMILARS | 15 | 25.97 | 389.55
O-023 | ML | REPARACIÓ TUBULAR EN VORERA, MITJANÇANT EXCAVACIÓ, SUBMINISTRAMENT I COL∙LOCACIÓ TUB DE PE DE DOBLE CAPA, LLIS A L'INTERIOR I CORRUGAT A L'EXTERIOR DEL MATEIX DIÀMETRE QUE L'EXISTENT, MANIGOT D'ACOBLAMENT, PAS DEL CABLE, COL∙LOCACIÓ DE MITJA CANYA, LLIGAT AMB FILFERROS I FORMIGONAT DEL CONJUNT I REPOSICIÓ DE PAVIMENT DE PANOT DE LES MATEIXES CARACTERÍSTIQUES A L'EXISTENT, PER A LLARGADES FINS A 2m. TOTALMENT EXECUTADA. | 5 | 134.16 | 670.8
O-024 | ML | REPARACIÓ TUBULAR EN CALÇADA, MITJANÇANT EXCAVACIÓ, SUBMINISTRAMENT I COL∙LOCACIÓ TUB DE PE DE DOBLE CAPA, LLIS A L'INTERIOR I CORRUGAT A L'EXTERIOR DEL MATEIX DIÀMETRE QUE L'EXISTENT, MANIGOT D'ACOBLAMENT, PAS DEL CABLE, COL∙LOCACIÓ DE MITJA CANYA, LLIGAT AMB FILFERROS I FORMIGONAT DEL CONJUNT I REPOSICIÓ DE PAVIMENT AGLOMERAT ASFÀLTIC DE LES MATEIXES CARACTERÍSTIQUES A L'EXISTENT, PER A LLARGADES FINS A 2m. TOTALMENT EXECUTADA. | 2 | 372.19 | 744.38
O-025 | M2 | REPOSICIÓ DE PAVIMENT TIPUS AGLOMERAT ASFÀLTIC EN CALENT. INCLOU DEMOLICIÓ DE PAVIMENT DE FORMIGÓ, FINS A 30 cm DE GRUIX I POSTERIOR REPOSICIÓ DE PAVIMENT DE MESCLA BITUMINOSA EN CALENT DE 18 cm, AMB CAPA DE RODADURA DE TRÀNSIT DE 3 cm MESCLA BITUMINOSA. D'ACORD A LES CONDICIONS INDICADES PELS SERVEIS TÈCNICS MUNICIPALS. | 5 | 398.16 | 1990.8
O-026 | UT | SUBMINISTRAMENT PLACA DE PRESA DE TERRA DE 500 x 500 x 3 mm I ACCESSORIS CONNEXIÓ. | 1 | 30.29 | 30.29
O-027 | UT | INSTAL∙LACIÓ PLACA DE PRESA DE TERRA DE 500 x 500 x 3 mm I ACCESSORIS CONNEXIÓ, EN PERICÓ DE REGISTRE. INCLOSA OBRA CIVIL NECESSÀRIA. | 1 | 129.83 | 129.83
O-028 | UT | OBTURACIÓ DE TUBULAR AMB CABLES EXISTENTS. | 10 | 2.6 | 26
O-029 | M3 | DEMOLICIÓ DE FORMIGÓ AMB MARTELL TRENCADOR, INCLÒS TALL D'ARMADURES AMB SOPLET, RETIRADA I TRANSPORT DE RESIDUS A DEIXALLERIA. TOTALMENT EXECUTADA. | 5 | 109.06 | 545.3
O-030 | UT | SENYALITZACIÓ OBRES, ZONES D'ABASSEGAMENT DE MATERIALS, MAQUINÀRIA, TALLS DE CARRIL I SIMILARS, NECESSARIS PER A L'EXECUCIÓ DE L'OBRA CIVIL A FER EN EL PUNT DE CONTROL. INCLOU TRAMITACIÓ PERMISOS I GESTIONS DAVANT ORGANISMES I ADMINISTRACIONS. | 1 | 389.49 | 389.49
Subtotal Obra Civil |  |  |  |  | 7931.28
INSTAL·LACIÓ ELÈCTRICA
I-001 | UT | TREBALLS PER A LA REALITZACIÓ DE L'ALIMENTACIÓ DEL PUNT DE CONTROL, D'ACORD AMB EL QUE INDICA EL PLEC. | 1 | 164.45 | 164.45
I-002 | UT | SUBMINISTRAMENT D'EQUIPAMENTS ESPECÍFICS PER LA DISTRIBUCIÓ D'ENERGIA DEL PUNT DE CONTROL, CONSISTENTS EN PROTECCIONS ELÈCTRIQUES CONTRA SOBRETENSIONS TRANSITÒRIES (1 UT) I PERMANENTS (1 UT), DIFERENCIALS (FINS A 2 UT), MAGNETOTÈRMICS (FINS A 3 UT) I PRESA DE CORRENT TIPUS SCHUKO (1 UT). | 1 | 257.93 | 257.93
I-003 | UT | INSTAL·LACIÓ D'EQUIPAMENTS ESPECÍFICS PER LA DISTRIBUCIÓ D'ENERGIA DEL PUNT DE CONTROL. | 1 | 70.11 | 70.11
I-004 | ML | SUBMINISTRAMENT DE CABLE DE CONDUCTOR DE COURE AMB AÏLLAMENT DE PLÀSTIC, DE SECCIÓ 1x6 mm2 PER PRESES DE TERRA. | 20 | 0.95 | 19
I-005 | ML | INSTAL·LACIÓ DE CABLE DE CONDUCTOR DE COURE AMB AÏLLAMENT DE PLÀSTIC, DE SECCIÓ 1x6 mm2 PER PRESES DE TERRA. | 20 | 0.78 | 15.6
I-006 | ML | SUBMINISTRAMENT DE CABLE DE CONDUCTOR DE COURE EPTAFILAR NU, DE SECCIÓ 1x35 mm2. | 5 | 3.89 | 19.45
I-007 | ML | INSTAL·LACIÓ DE CABLE DE CONDUCTOR DE COURE EPTAFILAR NU, DE SECCIÓ 1x35 mm2. | 5 | 0.78 | 3.9
I-008 | ML | SUBMINISTRAMENT DE CABLE CONDUCTOR DE COURE RV-K 0,6/1KV DE 3x6 mm2 | 50 | 2.42 | 121
I-009 | ML | INSTAL·LACIÓ DE CABLE CONDUCTOR DE COURE RV-K 0,6/1KV DE 3x6 mm2 | 50 | 0.78 | 39
I-012 | UT | REALITZACIÓ D'UNA SORTIDA ELÈCTRICA, EN QUADRE ELÈCTRIC EXISTENT, CONSISTENT EN PROTECCIÓ MAGNETOTÈRMICA 6A 2P I TREBALLS DE CONNEXIÓ NECESSARIS, PER L'ALIMENTACIÓ D'UN CONJUNT DE CÀMERA. | 1 | 43.78 | 43.78
I-014 | UT | MODIFICACIÓ DE LEGALITZACIÓ EXISTENT DE <15KW PER AFEGIR UNA SORTIDA ADICIONAL PER ALIMENTAR UN ARMARI Y CÀMERES. INCLOU CÀLCULS DE CABLEJAT, RIYSIC, CIE I LA GESTIÓ PER LA FIRMA DE LA DECLARACIÓ RESPONSABLE I LA PRESENTACIÓ A INDUSTRIA. | 1 | 261.73 | 261.73
Subtotal instal·lacions elèctriques. |  |  |  |  | 1015.95
SENYALITZACIÓ
S-001 | UT | SUBMINISTRAMENT DE SENYAL DE "CÀMERA DE TRÀNSIT" B-53a SEGONS MANUAL DE SENYALITZACIÓ URBANA I PLEC DE SENYALITZACIÓ PER A LA CIUTAT DE BARCELONA. SENYAL D'ALUMINI DE DOBLE PESTANYA HI, NIVELL II DE 2 MM DE GRUIX, DE DIÀMETRE 40 o 60cm SEGONS NORMES. INCLÒS ELEMENTS DE SUSTENTACIÓ I FIXACIÓ. | 1 | 90.42 | 90.42
S-004 | UT | SUBMINISTRAMENT DE SENYAL DE "CONTROL FOTOGRÀFIC" B-55a SEGONS MANUAL DE SENYALITZACIÓ URBANA I PLEC DE SENYALITZACIÓ PER A LA CIUTAT DE BARCELONA. SENYAL D'ALUMINI DE DOBLE PESTANYA HI, NIVELL II DE 2 MM DE GRUIX, DE DIÀMETRE 60 CM SEGONS NORMES. INCLÒS ELEMENTS DE SUSTENTACIÓ I FIXACIÓ. | 1 | 107.23 | 107.23
S-007 | UT | INSTAL·LACIÓ DE SENYAL VERTICAL. | 2 | 38.95 | 77.9
Subtotal Senyalització |  |  |  |  | 275.55
COMUNICACIONS
FO-03 | ML | SUBMINISTRAMENT I INSTAL∙LACIÓ DE CABLE DE 24 FO MONOMODE B1.1, SEGONS EN 186000. ARMAT. AMB PROTECCIÓ D'ARAMIDA, ARMADURA METÀL∙LICA I COBERTA EXTERIOR DE POLIETILÈ. | 100 | 2.74 | 274
FO-06 | UT | SUBMINISTRAMENT I INSTAL·LACIÓ DE FUETÓ DE FO MONOMODE FINS A 2 m, INCLÚS CONNECTORS. SEGONS ESPECIFICACIONS AJUNTAMENT. | 2 | 19.04 | 38.08
FO-09 | UT | SUBMINISTRAMENT I INSTAL·LACIÓ DE CAIXA REPARTIDORA ÒPTICA OTB-24. SEGONS ESPECIFICACIONS AJUNTAMENT. | 1 | 302.94 | 302.94
FO-11 | UT | FUSIÓ EN RECTE DE 1 FO MONOMODE. INCLOU PIG·TAIL, CONNECTORS I ADAPTADORS, AIXÍ COM LES MESURES DE RETROESPARCIMENT I POTÈNCIA. SEGONS ESPECIFICACIONS AJUTAMENT. | 2 | 56.26 | 112.52
FO-14 | UD | SUBMINISTRAMENT DE SWITCH DE COMUNICACIONS PER INSTAL·LACIÓ EN ARMARI DE CARRER, HOMOLOGAT PER L'AJUNTAMENT DE BARCELONA - IMI. SWITCH GESTIONABLE AMB 8 PORTS 10/100/1000Base-T + 2 PORTS 100/1000 SFP/RJ45 Combo. INCLOSOS SFP’s DE FIBRA TN-SFP-LX1-SM GIB I SISTEMA DE MUNTATGE EN RACK. | 1 | 999.71 | 999.71
FO-15 | UD | INSTAL·LACIÓ DE SWITCH DE COMUNICACIONS EN ARMARI DE CARRER, HOMOLOGAT PER L'AJUNTAMENT DE BARCELONA - IMI. | 1 | 64.92 | 64.92
FO-21 | UT | SUBMINISTRAMENT l INSTAL·LACIÓ DE CANVIADOR DE MEDI TIPUS SFP (FIBRA OPTICA MONOMODE). CONVERTIDOR DE MEDI NECESSARI PER TRANSFORMAR LA SENYAL OPTICA A ELECTRICA FO/ ETHERNET/ 422/ 485/ 422, MODEL RAISECOM L2 DIN·RAIL S1503i-AC O EQUIVALENT, INCLOS EL SFP BIFIBRA LC/PC, AMB 1 PORT 100/1000M BASE-X SFP + 2 PORTS 10/100/1000M BX | 1 | 478.64 | 478.64
FO-24 | PAJ | TREBALLS CELLNEX PDC-3: JAUME I, INCLOU CONNEXIÓ I INTEGRACIÓ A LA XARXA ACTIVA, TREBALLS DE FO I TREBALLS D'ENGINYERIA, DESPLEGAMENT, DOCUMENTACIÓ I PRL. | 1 | 3385.82 | 3385.82
Subtotal Comunicacions |  |  |  |  | 5656.63
TOTAL GENERAL |  |  |  |  | 27359.03
RESUM PRESSUPOST
|  | EQUIPAMENT PUNT DE CONTROL |  |  | 12479.62
|  | OBRA CIVIL |  |  | 7931.28
|  | INSTAL·LACIÓ ELÈCTRICA |  |  | 1015.95
|  | SENYALITZACIÓ |  |  | 275.55
|  | COMUNICACIONS |  |  | 5656.63
|  | TOTAL PRESSUPOST EXECUCIÓ INSTAL·LACIÓ PdC-01 |  |  | 27359.03

## PdC-04
PdC-04 Fusteria
CODI | U.M | CONCEPTE/DENOMINACIO | AMID. | P.U.PEM | PREU TOTAL
EQUIPAMENT PUNT DE CONTROL
E‐001 | UT | SUBMINISTRAMENT D'EQUIP COMPACTE DE RECONEIXEMENT DE MATRÍCULES, FORMAT PER CONJUNT DE CÀMERA LPR 2 CARRILS HD, CÀMERA DE CONTEXT A COLOR, IL∙LUMINADOR IR PER A ZONA D’INFRACCIONS I SISTEMA PROCÉS I EMMAGATZEMATGE SSD 60 GB. INCLOU LLICÈNCIA OCR, CARCASSA, BRAÇ I ADAPTACIÓ A SUPORT. | 1 | 6405.04 | 6405.04
E‐002 | UT | INSTAL∙LACIÓ D'EQUIP COMPACTE DE RECONEIXEMENT DE MATRÍCULES, FORMAT PER CONJUNT DE CÀMERA LPR 2 CARRILS HD, CÀMERA DE CONTEXT A COLOR, IL∙LUMINADOR IR PER A ZONA D’INFRACCIONS I SISTEMA PROCÉS I EMMAGATZEMATGE SSD 60 GB. INCLOU LICÈNCIA OCR, CARCASSA, BRAÇ I ADAPTACIÓ A SUPORT. | 1 | 307.27 | 307.27
E‐003 | UT | SUBMINISTRAMENT D'UNITAT DE PROCÉS PEL PUNT DE CONTROL, CONSISTENT EN UN PC DE TIPUS INDUSTRIAL, RUGORITZAT, AMB PROCESSADOR I7, CPU QUAD CORE, BIOS, SISTEMA OPERATIU, WATCHDOG, ALIMENTACIÓ 9‐48V, CAPACITAT EMMAGATZEMATGE 2 TB | 1 | 930.46 | 930.46
E‐004 | UT | INSTAL∙LACIÓ, CONFIGURACIÓ I POSADA EN FUNCIONAMENT, D'UNITAT DE PROCÉS PEL PUNT DE CONTROL EN ARMARI PDC. | 1 | 160.12 | 160.12
E‐005 | UT | SUBMINISTRAMENT DE FONT D'ALIMENTACIÓ TIPUS INDUSTRIAL, PER MUNTATGE EN CARRIL DIN, PER ALIMENTAR FINS A 4 CÀMERES PUNT DE CONTROL. | 1 | 138.48 | 138.48
E‐006 | UT | INSTAL∙LACIÓ DE FONT D'ALIMENTACIÓ TIPUS INDUSTRIAL, PER MUNTATGE EN CARRIL DIN, PER ALIMENTAR FINS A 4 CÀMERES PUNT DE CONTROL. | 1 | 30.29 | 30.29
E‐007 | UT | SUBMINISTRAMENT DE FONT D'ALIMENTACIÓ TIPUS INDUSTRIAL, PER MUNTATGE EN CARRIL DIN, PER ALIMENTAR UNITAT DE PROCÈS (PC) | 1 | 46.74 | 46.74
E‐008 | UT | INSTAL·LACIÓ DE FONT D'ALIMENTACIÓ TIPUS INDUSTRIAL, PER MUNTATGE EN CARRIL DIN, PER ALIMENTAR UNITAT DE PROCÈS (PC) | 1 | 12.12 | 12.12
E‐025 | UT | TREBALLS PER SUBSTITUIR I ADEQUAR COLUMNES SEMAFÒRIQUES EXISTENTS, A EFECTES DE PODER‐HI INSTAL∙LAR LES NOVES CÀMERES. INCLOU DESCONNEXIÓ, DESMUNTATGE DE SEMÀFORS, CABLEJATS, I POSTERIOR CABLEJAT, MUNTATGE I CONNEXIÓ DELS SEMÀFORS A NOVA COLUMNA. | 1 | 367.85 | 367.85
E‐027 | UT | SUBMINISTRAMENT DE COLUMNA MODEL SEMÀFORS, METÀL·LICA DE 4 m ALÇADA LLIURE I 100 mm DE DIÀMETRE, AMB O SENSE PLETINA D'ANCORATGE INCLOSOS PERNS ANCORATGE O FIXACIONS. | 1 | 177.44 | 177.44
E‐028 | UT | INSTAL·LACIÓ DE COLUMNA MODEL SEMÀFORS, METÀL·LICA DE 4 m ALÇADA LLIURE I 100 mm DE DIÀMETRE, AMB O SENSE PLETINA D'ANCORATGE INCLOSOS PERNS ANCORATGE O FIXACIONS. | 1 | 73.57 | 73.57
E‐029 | UT | DESMUNTATGE DE COLUMNA DE SEMÀFORS, INCLÒS EL TRANSPORT A NOVA UBICACIÓ O MAGATZEM. INCLOSOS ELEMENTS SEMAFÒRICS I CABLEJATS. | 1 | 90.89 | 90.89
E‐032 | UT | CABLEJAT PROPI ENTRE ARMARI DE PUNT DE CONTROL I LA CÀMERA I ALTRES ELEMENTS DEL PUNT DE CONTROL. INCLOU EL SUBMINISTRAMENT I INSTAL∙LACIÓ DEL CABLEJAT PER ALIMENTACIÓ ELÈCTRICA I COMUNICACIONS, (EXCEPTE CABLE FO, FUSIONS I CONVERSORS ÒPTICS), FUETONS DE QUALSEVOL TIPUS, AIXÍ COM QUALSEVOL ALTRE MATERIAL PER A LA CORRECTA EXECUCIÓ. | 1 | 419.79 | 419.79
E‐033 | UT | SENYALITZACIÓ ESPECIAL OBRES, TALLS DE CARRIL I SIMILARS, NECESSARIS PER A TOTES LES FEINES A FER EN EL PUNT DE CONTROL (REPLANTEIG, INSTAL∙LACIÓ, AJUSTOS, POSADA EN MARXA, ...). INCLOU TRAMITACIÓ PERMISOS I GESTIONS DAVANT ORGANISMES I ADMINISTRACIONS. | 1 | 822.27 | 822.27
E‐034 | UT | PRECINTAT DE CÀMERES I DEL PC DE CONTROL DEL PUNT DE CONTROL. INCLOU TOTS ELS MATERIALS (PRECINTES), MITJANS I RECURSOS NECESSARIS. PREU PER PUNT DE CONTROL. | 1 | 259.66 | 259.66
Subtotal PdC |  |  |  |  | 10241.99
OBRA CIVIL
O-002 | UT | FONAMENT DE FORMIGÓ PER A COLUMNA DE 4 METRES, AMB DOSIFICACIÓ DE 250 KG/m3, MITJANÇANT UN DAU DE 50 cm. DE COSTAT I 60 cm. DE PROFUNDITAT, INCLÒS COLZE DE CONNEXIÓ AMB TUBULAR. INCLOU DEMOLICIÓ PAVIMENT, EXCAVACIÓ I POSTERIOR REPOSICIÓ. TOTALMENT EXECUTAT. | 1 | 95.21 | 95.21
O-010 | UT | REPARACIÓ D'ESTRUCTURA INTERIOR DE PERICÓ EXISTENT DE 60 x 60 cm, AMB ADEQUACIÓ DE PARETS I LLISCAT. TOTALMENT EXECUTAT. | 1 | 70.98 | 70.98
O-015 | UT | INTERCEPTAR CANALITZACIÓ EXISTENT / EMBOCADURA PERICÓ EXISTENT. | 1 | 160.12 | 160.12
O-016 | ML | COMPROVACIÓ I MANDRINATGE DE CANALITZACIÓ EXISTENT DEIXANT PASSAT FIL GUIA. | 40 | 2.16 | 86.4
O-023 | ML | REPARACIÓ TUBULAR EN VORERA, MITJANÇANT EXCAVACIÓ, SUBMINISTRAMENT I COL∙LOCACIÓ TUB DE PE DE DOBLE CAPA, LLIS A L'INTERIOR I CORRUGAT A L'EXTERIOR DEL MATEIX DIÀMETRE QUE L'EXISTENT, MANIGOT D'ACOBLAMENT, PAS DEL CABLE, COL∙LOCACIÓ DE MITJA CANYA, LLIGAT AMB FILFERROS I FORMIGONAT DEL CONJUNT I REPOSICIÓ DE PAVIMENT DE PANOT DE LES MATEIXES CARACTERÍSTIQUES A L'EXISTENT, PER A LLARGADES FINS A 2m. TOTALMENT EXECUTADA. | 2 | 134.16 | 268.32
O-028 | UT | OBTURACIÓ DE TUBULAR AMB CABLES EXISTENTS. | 6 | 2.6 | 15.6
O-030 | UT | SENYALITZACIÓ OBRES, ZONES D'ABASSEGAMENT DE MATERIALS, MAQUINÀRIA, TALLS DE CARRIL I SIMILARS, NECESSARIS PER A L'EXECUCIÓ DE L'OBRA CIVIL A FER EN EL PUNT DE CONTROL. INCLOU TRAMITACIÓ PERMISOS I GESTIONS DAVANT ORGANISMES I ADMINISTRACIONS. | 1 | 389.49 | 389.49
Subtotal Obra Civil |  |  |  |  | 1086.12
INSTAL·LACIÓ ELÈCTRICA
I-012 | UT | REALITZACIÓ D'UNA SORTIDA ELÈCTRICA, EN QUADRE ELÈCTRIC EXISTENT, CONSISTENT EN PROTECCIÓ MAGNETOTÈRMICA 6A 2P I TREBALLS DE CONNEXIÓ NECESSARIS, PER L'ALIMENTACIÓ D'UN CONJUNT DE CÀMERA. | 1 | 43.78 | 43.78
Subtotal instal·lacions elèctriques. |  |  |  |  | 43.78
SENYALITZACIÓ
S-001 | UT | SUBMINISTRAMENT DE SENYAL DE "CÀMERA DE TRÀNSIT" B-53a SEGONS MANUAL DE SENYALITZACIÓ URBANA I PLEC DE SENYALITZACIÓ PER A LA CIUTAT DE BARCELONA. SENYAL D'ALUMINI DE DOBLE PESTANYA HI, NIVELL II DE 2 MM DE GRUIX, DE DIÀMETRE 40 o 60cm SEGONS NORMES. INCLÒS ELEMENTS DE SUSTENTACIÓ I FIXACIÓ. | 1 | 90.42 | 90.42
S-004 | UT | SUBMINISTRAMENT DE SENYAL DE "CONTROL FOTOGRÀFIC" B-55a SEGONS MANUAL DE SENYALITZACIÓ URBANA I PLEC DE SENYALITZACIÓ PER A LA CIUTAT DE BARCELONA. SENYAL D'ALUMINI DE DOBLE PESTANYA HI, NIVELL II DE 2 MM DE GRUIX, DE DIÀMETRE 60 CM SEGONS NORMES. INCLÒS ELEMENTS DE SUSTENTACIÓ I FIXACIÓ. | 1 | 107.23 | 107.23
S-007 | UT | INSTAL·LACIÓ DE SENYAL VERTICAL. | 2 | 38.95 | 77.9
Subtotal Senyalització |  |  |  |  | 275.55
COMUNICACIONS
FO-07 | ML | SUBMINISTRAMENT I INSTAL·LACIÓ DE CABLATGE ESTRUCTURAT UTP CAT 6A PER EXTERIORS, INCLÚS CONNECTORS I CERTIFICACIÓ DEL PUNTS. | 15 | 1.82 | 27.3
FO-25 | PAJ | TREBALLS INTEGRACIÓ EN PDC EXISTENT PDC-4: FUSTERIA, ASSIGNACIÓ D'IPS ADICIONALS, A UN PDC EXISTENT, INTEGRACIÓ A LA XARXA I ALTA I BASES DE DADES DE L'AJUNTAMENT. | 1 | 1079.17 | 1079.17
Subtotal Comunicacions |  |  |  |  | 1106.47
TOTAL GENERAL |  |  |  |  | 12753.91
RESUM PRESSUPOST
|  | EQUIPAMENT PUNT DE CONTROL |  |  | 10241.99
|  | OBRA CIVIL |  |  | 1086.12
|  | INSTAL·LACIÓ ELÈCTRICA |  |  | 43.78
|  | SENYALITZACIÓ |  |  | 275.55
|  | COMUNICACIONS |  |  | 1106.47
|  | TOTAL PRESSUPOST EXECUCIÓ INSTAL·LACIÓ PdC-01 |  |  | 12753.91

## PdC-05
PdC-05 Lluís el Piadós
CODI | U.M | CONCEPTE/DENOMINACIO | AMID. | P.U.PEM | PREU TOTAL
EQUIPAMENT PUNT DE CONTROL
E‐001 | UT | SUBMINISTRAMENT D'EQUIP COMPACTE DE RECONEIXEMENT DE MATRÍCULES, FORMAT PER CONJUNT DE CÀMERA LPR 2 CARRILS HD, CÀMERA DE CONTEXT A COLOR, IL∙LUMINADOR IR PER A ZONA D’INFRACCIONS I SISTEMA PROCÉS I EMMAGATZEMATGE SSD 60 GB. INCLOU LLICÈNCIA OCR, CARCASSA, BRAÇ I ADAPTACIÓ A SUPORT. | 1 | 6405.04 | 6405.04
E‐002 | UT | INSTAL∙LACIÓ D'EQUIP COMPACTE DE RECONEIXEMENT DE MATRÍCULES, FORMAT PER CONJUNT DE CÀMERA LPR 2 CARRILS HD, CÀMERA DE CONTEXT A COLOR, IL∙LUMINADOR IR PER A ZONA D’INFRACCIONS I SISTEMA PROCÉS I EMMAGATZEMATGE SSD 60 GB. INCLOU LICÈNCIA OCR, CARCASSA, BRAÇ I ADAPTACIÓ A SUPORT. | 1 | 307.27 | 307.27
E‐003 | UT | SUBMINISTRAMENT D'UNITAT DE PROCÉS PEL PUNT DE CONTROL, CONSISTENT EN UN PC DE TIPUS INDUSTRIAL, RUGORITZAT, AMB PROCESSADOR I7, CPU QUAD CORE, BIOS, SISTEMA OPERATIU, WATCHDOG, ALIMENTACIÓ 9‐48V, CAPACITAT EMMAGATZEMATGE 2 TB | 1 | 930.46 | 930.46
E‐004 | UT | INSTAL∙LACIÓ, CONFIGURACIÓ I POSADA EN FUNCIONAMENT, D'UNITAT DE PROCÉS PEL PUNT DE CONTROL EN ARMARI PDC. | 1 | 160.12 | 160.12
E‐005 | UT | SUBMINISTRAMENT DE FONT D'ALIMENTACIÓ TIPUS INDUSTRIAL, PER MUNTATGE EN CARRIL DIN, PER ALIMENTAR FINS A 4 CÀMERES PUNT DE CONTROL. | 1 | 138.48 | 138.48
E‐006 | UT | INSTAL∙LACIÓ DE FONT D'ALIMENTACIÓ TIPUS INDUSTRIAL, PER MUNTATGE EN CARRIL DIN, PER ALIMENTAR FINS A 4 CÀMERES PUNT DE CONTROL. | 1 | 30.29 | 30.29
E‐007 | UT | SUBMINISTRAMENT DE FONT D'ALIMENTACIÓ TIPUS INDUSTRIAL, PER MUNTATGE EN CARRIL DIN, PER ALIMENTAR UNITAT DE PROCÈS (PC) | 1 | 46.74 | 46.74
E‐008 | UT | INSTAL·LACIÓ DE FONT D'ALIMENTACIÓ TIPUS INDUSTRIAL, PER MUNTATGE EN CARRIL DIN, PER ALIMENTAR UNITAT DE PROCÈS (PC) | 1 | 12.12 | 12.12
E‐013 | UT | SUBMINISTRAMENT DE SAI PUNT DE CONTROL LECTURA DE MATRÍCULES, 1000 / 1000VA ‐ AP160N‐1K, FORMAT RACK 19", DE 1000VA / 900W, MONOFÀSIC AMB 3 BATERIES 12V/7,2 AH. | 1 | 392.09 | 392.09
E‐014 | UT | INSTAL∙LACIÓ DE SAI PUNT DE CONTROL LECTURA DE MATRÍCULES, 1000 / 1000VA ‐ AP160N‐1K, FORMAT RACK 19", DE 1000VA / 900W, MONOFÀSIC AMB 3 BATERIES 12V/7,2 AH. INSTAL∙LACIÓ, CONNEXIÓ I POSADA EN MARXA, INCLOU PETIT MATERIAL INSTAL∙LACIÓ, CABLEJAT I CONNEXIÓ I QUALSEVOL ALTRE NECESSARI PEL CORRECTE FUNCIONAMENT. | 1 | 30.29 | 30.29
E‐015 | UT | SUBMINISTRAMENT DE MÒDUL SNMP DE COMUNICACIONS PER SAI. INCLOU PETIT MATERIAL, CABLEJAT I QUALSEVOL ALTRE NECESSARI PEL CORRECTE FUNCIONAMENT. | 1 | 188.04 | 188.04
E‐016 | UT | INSTAL∙LACIÓ DE MÒDUL SNMP COMUNICACIONS PER SAI, CONNEXIÓ I POSADA EN MARXA. INCLOU PETIT MATERIAL INSTAL∙LACIÓ, CABLEJAT I CONNEXIÓ I QUALSEVOL ALTRE NECESSARI PEL CORRECTE FUNCIONAMENT. | 1 | 5.19 | 5.19
E‐017 | UT | SUBMINISTRAMENT D'EQUIPAMENTS ESPECÍFICS PER LA DISTRIBUCIÓ D'ENERGIA DEL PUNT DE CONTROL, CONSISTENTS EN PROTECCIONS ELÈCTRIQUES CONTRA SOBRETENSIONS TRANSITÒRIES (1 UT) I PERMANENTS (1 UT), DIFERENCIALS (FINS A 2 UT), MAGNETOTÈRMICS (FINS A 3 UT) I PRESA DE CORRENT TIPUS SCHUKO (1 UT). | 1 | 257.93 | 257.93
E‐018 | UT | INSTAL∙LACIÓ D'EQUIPAMENTS ESPECÍFICS PER LA DISTRIBUCIÓ D'ENERGIA DEL PUNT DE CONTROL. | 1 | 70.11 | 70.11
E‐023 | UT | SUBMINISTRAMENT D'ARMARI EXTERIOR EN PLANXA D'ACER GALVANITZAT EN CALENT I PINTAT, PER INSTAL∙LACIÓ EN VORERA MODEL HOMOLOGAT PER L'AJUNTAMENT, PER ALLOTJAMENT D'EQUIPS DE PUNT DE CONTROL. INCLOU XASSÍS, EQUIPS I ACCESSORIS NECESSARIS EL SEU CORRECTE FUNCIONAMENT I SISTEMA DE TANCAMENT. | 1 | 722.73 | 722.73
E‐024 | UT | INSTAL∙LACIÓ D'ARMARI EXTERIOR EN PLANXA D'ACER GALVANITZAT EN CALENT I PINTAT, PER INSTAL∙LACIÓ EN VORERA MODEL HOMOLOGAT PER L'AJUNTAMENT, PER ALLOTJAMENT D'EQUIPS DE PUNT DE CONTROL. INCLOU XASSÍS, EQUIPS I ACCESSORIS NECESSARIS PEL SEU CORRECTE FUNCIONAMENT I SISTEMA DE TANCAMENT. | 1 | 129.83 | 129.83
E‐027 | UT | SUBMINISTRAMENT DE COLUMNA MODEL SEMÀFORS, METÀL·LICA DE 4 m ALÇADA LLIURE I 100 mm DE DIÀMETRE, AMB O SENSE PLETINA D'ANCORATGE INCLOSOS PERNS ANCORATGE O FIXACIONS. | 1 | 177.44 | 177.44
E‐028 | UT | INSTAL·LACIÓ DE COLUMNA MODEL SEMÀFORS, METÀL·LICA DE 4 m ALÇADA LLIURE I 100 mm DE DIÀMETRE, AMB O SENSE PLETINA D'ANCORATGE INCLOSOS PERNS ANCORATGE O FIXACIONS. | 1 | 73.57 | 73.57
E‐032 | UT | CABLEJAT PROPI ENTRE ARMARI DE PUNT DE CONTROL I LA CÀMERA I ALTRES ELEMENTS DEL PUNT DE CONTROL. INCLOU EL SUBMINISTRAMENT I INSTAL∙LACIÓ DEL CABLEJAT PER ALIMENTACIÓ ELÈCTRICA I COMUNICACIONS, (EXCEPTE CABLE FO, FUSIONS I CONVERSORS ÒPTICS), FUETONS DE QUALSEVOL TIPUS, AIXÍ COM QUALSEVOL ALTRE MATERIAL PER A LA CORRECTA EXECUCIÓ. | 1 | 419.79 | 419.79
E‐033 | UT | SENYALITZACIÓ ESPECIAL OBRES, TALLS DE CARRIL I SIMILARS, NECESSARIS PER A TOTES LES FEINES A FER EN EL PUNT DE CONTROL (REPLANTEIG, INSTAL∙LACIÓ, AJUSTOS, POSADA EN MARXA, ...). INCLOU TRAMITACIÓ PERMISOS I GESTIONS DAVANT ORGANISMES I ADMINISTRACIONS. | 1 | 822.27 | 822.27
E‐034 | UT | PRECINTAT DE CÀMERES I DEL PC DE CONTROL DEL PUNT DE CONTROL. INCLOU TOTS ELS MATERIALS (PRECINTES), MITJANS I RECURSOS NECESSARIS. PREU PER PUNT DE CONTROL. | 1 | 259.66 | 259.66
Subtotal PdC |  |  |  |  | 11579.46
OBRA CIVIL
O-001 | UT | FONAMENT DE FORMIGÓ PREFABRICAT PER A ARMARI REGULADOR AMB DOSIFICACIÓ DE 250 KG/m3 I ENCOFRAT CARA VISTA DE DIMENSIONS APROXIMADES 53 x 32,5 x 35 cm. AMB UN ENCASTAMENT DE 15 cm. I DOS FORATS DE 110 mm. DE DIÀMETRE. TOTALMENT EXECUTAT. | 1 | 203.4 | 203.4
O-002 | UT | FONAMENT DE FORMIGÓ PER A COLUMNA DE 4 METRES, AMB DOSIFICACIÓ DE 250 KG/m3, MITJANÇANT UN DAU DE 50 cm. DE COSTAT I 60 cm. DE PROFUNDITAT, INCLÒS COLZE DE CONNEXIÓ AMB TUBULAR. INCLOU DEMOLICIÓ PAVIMENT, EXCAVACIÓ I POSTERIOR REPOSICIÓ. TOTALMENT EXECUTAT. | 1 | 95.21 | 95.21
O-007 | UT | PERICÓ DE 60 x 60 cm. PREFABRICAT DE FORMIGÓ O CONSTRUÏT AMB MAONS GERO I FONS DEL MATEIX MATERIAL REBENT EL MARC I LA TAPA CORRESPONENT, SENSE INCLOURE AQUESTS. INCLOU DEMOLICIÓ PAVIMENT, EXCAVACIÓ I POSTERIOR REPOSICIÓ. TOTALMENT EXECUTAT. | 1 | 129.83 | 129.83
O-008 | UT | SUBMINISTRAMENT MARC DE FERRO FOS DE 60 x 60 cm PER INSTAL·LACIÓ EN VORERA, AMB INSCRIPCIÓ. | 1 | 34.62 | 34.62
O-009 | UT | SUBMINISTRAMENT TAPA DE FERRO FOS DE 60 x 60 cm PER INSTAL·LACIÓ EN VORERA, AMB INSCRIPCIÓ. | 1 | 69.25 | 69.25
O-010 | UT | REPARACIÓ D'ESTRUCTURA INTERIOR DE PERICÓ EXISTENT DE 60 x 60 cm, AMB ADEQUACIÓ DE PARETS I LLISCAT. TOTALMENT EXECUTAT. | 1 | 70.98 | 70.98
O-015 | UT | INTERCEPTAR CANALITZACIÓ EXISTENT / EMBOCADURA PERICÓ EXISTENT. | 1 | 160.12 | 160.12
O-016 | ML | COMPROVACIÓ I MANDRINATGE DE CANALITZACIÓ EXISTENT DEIXANT PASSAT FIL GUIA. | 150 | 2.16 | 324
O-018 | ML | CANALITZACIÓ EN VORERA INCLOENT SUBMINISTRAMENT I INSTAL∙LACIÓ DE 2 TUBS DE PE ø 110 mm DE DOBLE CAPA, LLIS A L'INTERIOR I CORRUGAT A L'EXTERIOR, INCLÒS EXCAVACIÓ EN RASA DE 40 x 60 cm. DE PROFUNDITAT, BASE I PROTECCIÓ DE FORMIGÓ HM20, EN VORERES DE PANOT INCLÒS LA SEVA REPOSICIÓ. TOTALMENT EXECUTADA D'ACORD AMB LES ORDENANCES MUNICIPALS I INDICACIONS PARTICULARS. | 10 | 73.57 | 735.7
O-023 | ML | REPARACIÓ TUBULAR EN VORERA, MITJANÇANT EXCAVACIÓ, SUBMINISTRAMENT I COL∙LOCACIÓ TUB DE PE DE DOBLE CAPA, LLIS A L'INTERIOR I CORRUGAT A L'EXTERIOR DEL MATEIX DIÀMETRE QUE L'EXISTENT, MANIGOT D'ACOBLAMENT, PAS DEL CABLE, COL∙LOCACIÓ DE MITJA CANYA, LLIGAT AMB FILFERROS I FORMIGONAT DEL CONJUNT I REPOSICIÓ DE PAVIMENT DE PANOT DE LES MATEIXES CARACTERÍSTIQUES A L'EXISTENT, PER A LLARGADES FINS A 2m. TOTALMENT EXECUTADA. | 3 | 134.16 | 402.48
O-026 | UT | SUBMINISTRAMENT PLACA DE PRESA DE TERRA DE 500 x 500 x 3 mm I ACCESSORIS CONNEXIÓ. | 1 | 30.29 | 30.29
O-027 | UT | INSTAL∙LACIÓ PLACA DE PRESA DE TERRA DE 500 x 500 x 3 mm I ACCESSORIS CONNEXIÓ, EN PERICÓ DE REGISTRE. INCLOSA OBRA CIVIL NECESSÀRIA. | 1 | 129.83 | 129.83
O-028 | UT | OBTURACIÓ DE TUBULAR AMB CABLES EXISTENTS. | 15 | 2.6 | 39
O-029 | M3 | DEMOLICIÓ DE FORMIGÓ AMB MARTELL TRENCADOR, INCLÒS TALL D'ARMADURES AMB SOPLET, RETIRADA I TRANSPORT DE RESIDUS A DEIXALLERIA. TOTALMENT EXECUTADA. | 1 | 109.06 | 109.06
O-030 | UT | SENYALITZACIÓ OBRES, ZONES D'ABASSEGAMENT DE MATERIALS, MAQUINÀRIA, TALLS DE CARRIL I SIMILARS, NECESSARIS PER A L'EXECUCIÓ DE L'OBRA CIVIL A FER EN EL PUNT DE CONTROL. INCLOU TRAMITACIÓ PERMISOS I GESTIONS DAVANT ORGANISMES I ADMINISTRACIONS. | 1 | 389.49 | 389.49
Subtotal Obra Civil |  |  |  |  | 2923.26
INSTAL·LACIÓ ELÈCTRICA
I-001 | UT | TREBALLS PER A LA REALITZACIÓ DE L'ALIMENTACIÓ DEL PUNT DE CONTROL, D'ACORD AMB EL QUE INDICA EL PLEC. | 1 | 164.45 | 164.45
I-002 | UT | SUBMINISTRAMENT D'EQUIPAMENTS ESPECÍFICS PER LA DISTRIBUCIÓ D'ENERGIA DEL PUNT DE CONTROL, CONSISTENTS EN PROTECCIONS ELÈCTRIQUES CONTRA SOBRETENSIONS TRANSITÒRIES (1 UT) I PERMANENTS (1 UT), DIFERENCIALS (FINS A 2 UT), MAGNETOTÈRMICS (FINS A 3 UT) I PRESA DE CORRENT TIPUS SCHUKO (1 UT). | 1 | 257.93 | 257.93
I-003 | UT | INSTAL·LACIÓ D'EQUIPAMENTS ESPECÍFICS PER LA DISTRIBUCIÓ D'ENERGIA DEL PUNT DE CONTROL. | 1 | 70.11 | 70.11
I-004 | ML | SUBMINISTRAMENT DE CABLE DE CONDUCTOR DE COURE AMB AÏLLAMENT DE PLÀSTIC, DE SECCIÓ 1x6 mm2 PER PRESES DE TERRA. | 20 | 0.95 | 19
I-005 | ML | INSTAL·LACIÓ DE CABLE DE CONDUCTOR DE COURE AMB AÏLLAMENT DE PLÀSTIC, DE SECCIÓ 1x6 mm2 PER PRESES DE TERRA. | 20 | 0.78 | 15.6
I-006 | ML | SUBMINISTRAMENT DE CABLE DE CONDUCTOR DE COURE EPTAFILAR NU, DE SECCIÓ 1x35 mm2. | 5 | 3.89 | 19.45
I-007 | ML | INSTAL·LACIÓ DE CABLE DE CONDUCTOR DE COURE EPTAFILAR NU, DE SECCIÓ 1x35 mm2. | 5 | 0.78 | 3.9
I-008 | ML | SUBMINISTRAMENT DE CABLE CONDUCTOR DE COURE RV-K 0,6/1KV DE 3x6 mm2 | 200 | 2.42 | 484
I-009 | ML | INSTAL·LACIÓ DE CABLE CONDUCTOR DE COURE RV-K 0,6/1KV DE 3x6 mm2 | 200 | 0.78 | 156
I-014 | UT | MODIFICACIÓ DE LEGALITZACIÓ EXISTENT DE <15KW PER AFEGIR UNA SORTIDA ADICIONAL PER ALIMENTAR UN ARMARI Y CÀMERES. INCLOU CÀLCULS DE CABLEJAT, RIYSIC, CIE I LA GESTIÓ PER LA FIRMA DE LA DECLARACIÓ RESPONSABLE I LA PRESENTACIÓ A INDUSTRIA. | 1 | 261.73 | 261.73
Subtotal instal·lacions elèctriques. |  |  |  |  | 1452.17
SENYALITZACIÓ
S-001 | UT | SUBMINISTRAMENT DE SENYAL DE "CÀMERA DE TRÀNSIT" B-53a SEGONS MANUAL DE SENYALITZACIÓ URBANA I PLEC DE SENYALITZACIÓ PER A LA CIUTAT DE BARCELONA. SENYAL D'ALUMINI DE DOBLE PESTANYA HI, NIVELL II DE 2 MM DE GRUIX, DE DIÀMETRE 40 o 60cm SEGONS NORMES. INCLÒS ELEMENTS DE SUSTENTACIÓ I FIXACIÓ. | 1 | 90.42 | 90.42
S-004 | UT | SUBMINISTRAMENT DE SENYAL DE "CONTROL FOTOGRÀFIC" B-55a SEGONS MANUAL DE SENYALITZACIÓ URBANA I PLEC DE SENYALITZACIÓ PER A LA CIUTAT DE BARCELONA. SENYAL D'ALUMINI DE DOBLE PESTANYA HI, NIVELL II DE 2 MM DE GRUIX, DE DIÀMETRE 60 CM SEGONS NORMES. INCLÒS ELEMENTS DE SUSTENTACIÓ I FIXACIÓ. | 1 | 107.23 | 107.23
S-007 | UT | INSTAL·LACIÓ DE SENYAL VERTICAL. | 2 | 38.95 | 77.9
Subtotal Senyalització |  |  |  |  | 275.55
COMUNICACIONS
FO-03 | ML | SUBMINISTRAMENT I INSTAL∙LACIÓ DE CABLE DE 24 FO MONOMODE B1.1, SEGONS EN 186000. ARMAT. AMB PROTECCIÓ D'ARAMIDA, ARMADURA METÀL∙LICA I COBERTA EXTERIOR DE POLIETILÈ. | 200 | 2.74 | 548
FO-06 | UT | SUBMINISTRAMENT I INSTAL·LACIÓ DE FUETÓ DE FO MONOMODE FINS A 2 m, INCLÚS CONNECTORS. SEGONS ESPECIFICACIONS AJUNTAMENT. | 2 | 19.04 | 38.08
FO-09 | UT | SUBMINISTRAMENT I INSTAL·LACIÓ DE CAIXA REPARTIDORA ÒPTICA OTB-24. SEGONS ESPECIFICACIONS AJUNTAMENT. | 1 | 302.94 | 302.94
FO-11 | UT | FUSIÓ EN RECTE DE 1 FO MONOMODE. INCLOU PIG·TAIL, CONNECTORS I ADAPTADORS, AIXÍ COM LES MESURES DE RETROESPARCIMENT I POTÈNCIA. SEGONS ESPECIFICACIONS AJUTAMENT. | 4 | 56.26 | 225.04
FO-14 | UD | SUBMINISTRAMENT DE SWITCH DE COMUNICACIONS PER INSTAL·LACIÓ EN ARMARI DE CARRER, HOMOLOGAT PER L'AJUNTAMENT DE BARCELONA - IMI. SWITCH GESTIONABLE AMB 8 PORTS 10/100/1000Base-T + 2 PORTS 100/1000 SFP/RJ45 Combo. INCLOSOS SFP’s DE FIBRA TN-SFP-LX1-SM GIB I SISTEMA DE MUNTATGE EN RACK. | 1 | 999.71 | 999.71
FO-15 | UD | INSTAL·LACIÓ DE SWITCH DE COMUNICACIONS EN ARMARI DE CARRER, HOMOLOGAT PER L'AJUNTAMENT DE BARCELONA - IMI. | 1 | 64.92 | 64.92
FO-21 | UT | SUBMINISTRAMENT l INSTAL·LACIÓ DE CANVIADOR DE MEDI TIPUS SFP (FIBRA OPTICA MONOMODE). CONVERTIDOR DE MEDI NECESSARI PER TRANSFORMAR LA SENYAL OPTICA A ELECTRICA FO/ ETHERNET/ 422/ 485/ 422, MODEL RAISECOM L2 DIN·RAIL S1503i-AC O EQUIVALENT, INCLOS EL SFP BIFIBRA LC/PC, AMB 1 PORT 100/1000M BASE-X SFP + 2 PORTS 10/100/1000M BX | 1 | 478.64 | 478.64
FO-26 | PAJ | TREBALLS CELLNEX PDC-05 LLUÍS EL PIADÓS. INCLOU CONNEXIÓ I INTEGRACIÓ A LA XARXA ACTIVA, TREBALLS DE FO I TREBALLS D'ENGINYERIA, DESPLEGAMENT, DOCUMENTACIÓ I PRL. | 1 | 3155.14 | 3155.14
Subtotal Comunicacions |  |  |  |  | 5812.47
TOTAL GENERAL |  |  |  |  | 22042.91
RESUM PRESSUPOST
|  | EQUIPAMENT PUNT DE CONTROL |  |  | 11579.46
|  | OBRA CIVIL |  |  | 2923.26
|  | INSTAL·LACIÓ ELÈCTRICA |  |  | 1452.17
|  | SENYALITZACIÓ |  |  | 275.55
|  | COMUNICACIONS |  |  | 5812.47
|  | TOTAL PRESSUPOST EXECUCIÓ INSTAL·LACIÓ PdC-01 |  |  | 22042.91

## PdC-06
PdC-06 Placeta Comerç
CODI | U.M | CONCEPTE/DENOMINACIO | AMID. | P.U.PEM | PREU TOTAL
EQUIPAMENT PUNT DE CONTROL
E‐001 | UT | SUBMINISTRAMENT D'EQUIP COMPACTE DE RECONEIXEMENT DE MATRÍCULES, FORMAT PER CONJUNT DE CÀMERA LPR 2 CARRILS HD, CÀMERA DE CONTEXT A COLOR, IL∙LUMINADOR IR PER A ZONA D’INFRACCIONS I SISTEMA PROCÉS I EMMAGATZEMATGE SSD 60 GB. INCLOU LLICÈNCIA OCR, CARCASSA, BRAÇ I ADAPTACIÓ A SUPORT. | 2 | 6405.04 | 12810.08
E‐002 | UT | INSTAL∙LACIÓ D'EQUIP COMPACTE DE RECONEIXEMENT DE MATRÍCULES, FORMAT PER CONJUNT DE CÀMERA LPR 2 CARRILS HD, CÀMERA DE CONTEXT A COLOR, IL∙LUMINADOR IR PER A ZONA D’INFRACCIONS I SISTEMA PROCÉS I EMMAGATZEMATGE SSD 60 GB. INCLOU LICÈNCIA OCR, CARCASSA, BRAÇ I ADAPTACIÓ A SUPORT. | 2 | 307.27 | 614.54
E‐003 | UT | SUBMINISTRAMENT D'UNITAT DE PROCÉS PEL PUNT DE CONTROL, CONSISTENT EN UN PC DE TIPUS INDUSTRIAL, RUGORITZAT, AMB PROCESSADOR I7, CPU QUAD CORE, BIOS, SISTEMA OPERATIU, WATCHDOG, ALIMENTACIÓ 9‐48V, CAPACITAT EMMAGATZEMATGE 2 TB | 1 | 930.46 | 930.46
E‐004 | UT | INSTAL∙LACIÓ, CONFIGURACIÓ I POSADA EN FUNCIONAMENT, D'UNITAT DE PROCÉS PEL PUNT DE CONTROL EN ARMARI PDC. | 1 | 160.12 | 160.12
E‐005 | UT | SUBMINISTRAMENT DE FONT D'ALIMENTACIÓ TIPUS INDUSTRIAL, PER MUNTATGE EN CARRIL DIN, PER ALIMENTAR FINS A 4 CÀMERES PUNT DE CONTROL. | 1 | 138.48 | 138.48
E‐006 | UT | INSTAL∙LACIÓ DE FONT D'ALIMENTACIÓ TIPUS INDUSTRIAL, PER MUNTATGE EN CARRIL DIN, PER ALIMENTAR FINS A 4 CÀMERES PUNT DE CONTROL. | 1 | 30.29 | 30.29
E‐007 | UT | SUBMINISTRAMENT DE FONT D'ALIMENTACIÓ TIPUS INDUSTRIAL, PER MUNTATGE EN CARRIL DIN, PER ALIMENTAR UNITAT DE PROCÈS (PC) | 1 | 46.74 | 46.74
E‐008 | UT | INSTAL·LACIÓ DE FONT D'ALIMENTACIÓ TIPUS INDUSTRIAL, PER MUNTATGE EN CARRIL DIN, PER ALIMENTAR UNITAT DE PROCÈS (PC) | 1 | 12.12 | 12.12
E‐013 | UT | SUBMINISTRAMENT DE SAI PUNT DE CONTROL LECTURA DE MATRÍCULES, 1000 / 1000VA ‐ AP160N‐1K, FORMAT RACK 19", DE 1000VA / 900W, MONOFÀSIC AMB 3 BATERIES 12V/7,2 AH. | 1 | 392.09 | 392.09
E‐014 | UT | INSTAL∙LACIÓ DE SAI PUNT DE CONTROL LECTURA DE MATRÍCULES, 1000 / 1000VA ‐ AP160N‐1K, FORMAT RACK 19", DE 1000VA / 900W, MONOFÀSIC AMB 3 BATERIES 12V/7,2 AH. INSTAL∙LACIÓ, CONNEXIÓ I POSADA EN MARXA, INCLOU PETIT MATERIAL INSTAL∙LACIÓ, CABLEJAT I CONNEXIÓ I QUALSEVOL ALTRE NECESSARI PEL CORRECTE FUNCIONAMENT. | 1 | 30.29 | 30.29
E‐015 | UT | SUBMINISTRAMENT DE MÒDUL SNMP DE COMUNICACIONS PER SAI. INCLOU PETIT MATERIAL, CABLEJAT I QUALSEVOL ALTRE NECESSARI PEL CORRECTE FUNCIONAMENT. | 1 | 188.04 | 188.04
E‐016 | UT | INSTAL∙LACIÓ DE MÒDUL SNMP COMUNICACIONS PER SAI, CONNEXIÓ I POSADA EN MARXA. INCLOU PETIT MATERIAL INSTAL∙LACIÓ, CABLEJAT I CONNEXIÓ I QUALSEVOL ALTRE NECESSARI PEL CORRECTE FUNCIONAMENT. | 1 | 5.19 | 5.19
E‐017 | UT | SUBMINISTRAMENT D'EQUIPAMENTS ESPECÍFICS PER LA DISTRIBUCIÓ D'ENERGIA DEL PUNT DE CONTROL, CONSISTENTS EN PROTECCIONS ELÈCTRIQUES CONTRA SOBRETENSIONS TRANSITÒRIES (1 UT) I PERMANENTS (1 UT), DIFERENCIALS (FINS A 2 UT), MAGNETOTÈRMICS (FINS A 3 UT) I PRESA DE CORRENT TIPUS SCHUKO (1 UT). | 1 | 257.93 | 257.93
E‐018 | UT | INSTAL∙LACIÓ D'EQUIPAMENTS ESPECÍFICS PER LA DISTRIBUCIÓ D'ENERGIA DEL PUNT DE CONTROL. | 1 | 70.11 | 70.11
E‐023 | UT | SUBMINISTRAMENT D'ARMARI EXTERIOR EN PLANXA D'ACER GALVANITZAT EN CALENT I PINTAT, PER INSTAL∙LACIÓ EN VORERA MODEL HOMOLOGAT PER L'AJUNTAMENT, PER ALLOTJAMENT D'EQUIPS DE PUNT DE CONTROL. INCLOU XASSÍS, EQUIPS I ACCESSORIS NECESSARIS EL SEU CORRECTE FUNCIONAMENT I SISTEMA DE TANCAMENT. | 1 | 722.73 | 722.73
E‐024 | UT | INSTAL∙LACIÓ D'ARMARI EXTERIOR EN PLANXA D'ACER GALVANITZAT EN CALENT I PINTAT, PER INSTAL∙LACIÓ EN VORERA MODEL HOMOLOGAT PER L'AJUNTAMENT, PER ALLOTJAMENT D'EQUIPS DE PUNT DE CONTROL. INCLOU XASSÍS, EQUIPS I ACCESSORIS NECESSARIS PEL SEU CORRECTE FUNCIONAMENT I SISTEMA DE TANCAMENT. | 1 | 129.83 | 129.83
E‐025 | UT | TREBALLS PER SUBSTITUIR I ADEQUAR COLUMNES SEMAFÒRIQUES EXISTENTS, A EFECTES DE PODER‐HI INSTAL∙LAR LES NOVES CÀMERES. INCLOU DESCONNEXIÓ, DESMUNTATGE DE SEMÀFORS, CABLEJATS, I POSTERIOR CABLEJAT, MUNTATGE I CONNEXIÓ DELS SEMÀFORS A NOVA COLUMNA. | 2 | 367.85 | 735.7
E‐027 | UT | SUBMINISTRAMENT DE COLUMNA MODEL SEMÀFORS, METÀL·LICA DE 4 m ALÇADA LLIURE I 100 mm DE DIÀMETRE, AMB O SENSE PLETINA D'ANCORATGE INCLOSOS PERNS ANCORATGE O FIXACIONS. | 2 | 177.44 | 354.88
E‐028 | UT | INSTAL·LACIÓ DE COLUMNA MODEL SEMÀFORS, METÀL·LICA DE 4 m ALÇADA LLIURE I 100 mm DE DIÀMETRE, AMB O SENSE PLETINA D'ANCORATGE INCLOSOS PERNS ANCORATGE O FIXACIONS. | 2 | 73.57 | 147.14
E‐029 | UT | DESMUNTATGE DE COLUMNA DE SEMÀFORS, INCLÒS EL TRANSPORT A NOVA UBICACIÓ O MAGATZEM. INCLOSOS ELEMENTS SEMAFÒRICS I CABLEJATS. | 2 | 90.89 | 181.78
E‐031 | UT | SUBMINISTRAMENT, INSTAL∙LACIÓ I FIXACIÓ DE BRAÇ LATERAL FINS A 2 m DE LLARGADA, A FIXAR SOBRE COLUMNA D'ENLLUMENAT EXISTENT. TOTALMENT EXECUTAT. | 1 | 238.02 | 238.02
E‐032 | UT | CABLEJAT PROPI ENTRE ARMARI DE PUNT DE CONTROL I LA CÀMERA I ALTRES ELEMENTS DEL PUNT DE CONTROL. INCLOU EL SUBMINISTRAMENT I INSTAL∙LACIÓ DEL CABLEJAT PER ALIMENTACIÓ ELÈCTRICA I COMUNICACIONS, (EXCEPTE CABLE FO, FUSIONS I CONVERSORS ÒPTICS), FUETONS DE QUALSEVOL TIPUS, AIXÍ COM QUALSEVOL ALTRE MATERIAL PER A LA CORRECTA EXECUCIÓ. | 1 | 419.79 | 419.79
E‐033 | UT | SENYALITZACIÓ ESPECIAL OBRES, TALLS DE CARRIL I SIMILARS, NECESSARIS PER A TOTES LES FEINES A FER EN EL PUNT DE CONTROL (REPLANTEIG, INSTAL∙LACIÓ, AJUSTOS, POSADA EN MARXA, ...). INCLOU TRAMITACIÓ PERMISOS I GESTIONS DAVANT ORGANISMES I ADMINISTRACIONS. | 1 | 822.27 | 822.27
E‐034 | UT | PRECINTAT DE CÀMERES I DEL PC DE CONTROL DEL PUNT DE CONTROL. INCLOU TOTS ELS MATERIALS (PRECINTES), MITJANS I RECURSOS NECESSARIS. PREU PER PUNT DE CONTROL. | 1 | 259.66 | 259.66
Subtotal PdC |  |  |  |  | 19698.28
OBRA CIVIL
O-001 | UT | FONAMENT DE FORMIGÓ PREFABRICAT PER A ARMARI REGULADOR AMB DOSIFICACIÓ DE 250 KG/m3 I ENCOFRAT CARA VISTA DE DIMENSIONS APROXIMADES 53 x 32,5 x 35 cm. AMB UN ENCASTAMENT DE 15 cm. I DOS FORATS DE 110 mm. DE DIÀMETRE. TOTALMENT EXECUTAT. | 1 | 203.4 | 203.4
O-002 | UT | FONAMENT DE FORMIGÓ PER A COLUMNA DE 4 METRES, AMB DOSIFICACIÓ DE 250 KG/m3, MITJANÇANT UN DAU DE 50 cm. DE COSTAT I 60 cm. DE PROFUNDITAT, INCLÒS COLZE DE CONNEXIÓ AMB TUBULAR. INCLOU DEMOLICIÓ PAVIMENT, EXCAVACIÓ I POSTERIOR REPOSICIÓ. TOTALMENT EXECUTAT. | 2 | 95.21 | 190.42
O-007 | UT | PERICÓ DE 60 x 60 cm. PREFABRICAT DE FORMIGÓ O CONSTRUÏT AMB MAONS GERO I FONS DEL MATEIX MATERIAL REBENT EL MARC I LA TAPA CORRESPONENT, SENSE INCLOURE AQUESTS. INCLOU DEMOLICIÓ PAVIMENT, EXCAVACIÓ I POSTERIOR REPOSICIÓ. TOTALMENT EXECUTAT. | 1 | 129.83 | 129.83
O-008 | UT | SUBMINISTRAMENT MARC DE FERRO FOS DE 60 x 60 cm PER INSTAL·LACIÓ EN VORERA, AMB INSCRIPCIÓ. | 1 | 34.62 | 34.62
O-009 | UT | SUBMINISTRAMENT TAPA DE FERRO FOS DE 60 x 60 cm PER INSTAL·LACIÓ EN VORERA, AMB INSCRIPCIÓ. | 1 | 69.25 | 69.25
O-010 | UT | REPARACIÓ D'ESTRUCTURA INTERIOR DE PERICÓ EXISTENT DE 60 x 60 cm, AMB ADEQUACIÓ DE PARETS I LLISCAT. TOTALMENT EXECUTAT. | 1 | 70.98 | 70.98
O-014 | UT | RECONVERSIÓ PERICÓ DE 40X40 A PERICÓ DE 60X60. INCLOU TREBALLS DE CONSTRUCCIÓ DE L'ESTRUCTURA AMB MAONS, FORMIGÓ I LA TAPA I MARC DE FERRO, AIXÍ COM ELS TREBALLS DE MÀ D'OBRA. | 1 | 181.76 | 181.76
O-015 | UT | INTERCEPTAR CANALITZACIÓ EXISTENT / EMBOCADURA PERICÓ EXISTENT. | 1 | 160.12 | 160.12
O-016 | ML | COMPROVACIÓ I MANDRINATGE DE CANALITZACIÓ EXISTENT DEIXANT PASSAT FIL GUIA. | 100 | 2.16 | 216
O-018 | ML | CANALITZACIÓ EN VORERA INCLOENT SUBMINISTRAMENT I INSTAL∙LACIÓ DE 2 TUBS DE PE ø 110 mm DE DOBLE CAPA, LLIS A L'INTERIOR I CORRUGAT A L'EXTERIOR, INCLÒS EXCAVACIÓ EN RASA DE 40 x 60 cm. DE PROFUNDITAT, BASE I PROTECCIÓ DE FORMIGÓ HM20, EN VORERES DE PANOT INCLÒS LA SEVA REPOSICIÓ. TOTALMENT EXECUTADA D'ACORD AMB LES ORDENANCES MUNICIPALS I INDICACIONS PARTICULARS. | 40 | 73.57 | 2942.8
O-022 | ML | SUPLEMENT PER REALITZACIÓ DE CANALITZACIÓ EN VORERA DE PAVIMENT ESPECIAL, TIPUS GRANIT, LLAMBORDES O SIMILARS | 1 | 25.97 | 25.97
O-023 | ML | REPARACIÓ TUBULAR EN VORERA, MITJANÇANT EXCAVACIÓ, SUBMINISTRAMENT I COL∙LOCACIÓ TUB DE PE DE DOBLE CAPA, LLIS A L'INTERIOR I CORRUGAT A L'EXTERIOR DEL MATEIX DIÀMETRE QUE L'EXISTENT, MANIGOT D'ACOBLAMENT, PAS DEL CABLE, COL∙LOCACIÓ DE MITJA CANYA, LLIGAT AMB FILFERROS I FORMIGONAT DEL CONJUNT I REPOSICIÓ DE PAVIMENT DE PANOT DE LES MATEIXES CARACTERÍSTIQUES A L'EXISTENT, PER A LLARGADES FINS A 2m. TOTALMENT EXECUTADA. | 2 | 134.16 | 268.32
O-024 | ML | REPARACIÓ TUBULAR EN CALÇADA, MITJANÇANT EXCAVACIÓ, SUBMINISTRAMENT I COL∙LOCACIÓ TUB DE PE DE DOBLE CAPA, LLIS A L'INTERIOR I CORRUGAT A L'EXTERIOR DEL MATEIX DIÀMETRE QUE L'EXISTENT, MANIGOT D'ACOBLAMENT, PAS DEL CABLE, COL∙LOCACIÓ DE MITJA CANYA, LLIGAT AMB FILFERROS I FORMIGONAT DEL CONJUNT I REPOSICIÓ DE PAVIMENT AGLOMERAT ASFÀLTIC DE LES MATEIXES CARACTERÍSTIQUES A L'EXISTENT, PER A LLARGADES FINS A 2m. TOTALMENT EXECUTADA. | 1 | 372.19 | 372.19
O-026 | UT | SUBMINISTRAMENT PLACA DE PRESA DE TERRA DE 500 x 500 x 3 mm I ACCESSORIS CONNEXIÓ. | 1 | 30.29 | 30.29
O-027 | UT | INSTAL∙LACIÓ PLACA DE PRESA DE TERRA DE 500 x 500 x 3 mm I ACCESSORIS CONNEXIÓ, EN PERICÓ DE REGISTRE. INCLOSA OBRA CIVIL NECESSÀRIA. | 1 | 129.83 | 129.83
O-028 | UT | OBTURACIÓ DE TUBULAR AMB CABLES EXISTENTS. | 20 | 2.6 | 52
O-029 | M3 | DEMOLICIÓ DE FORMIGÓ AMB MARTELL TRENCADOR, INCLÒS TALL D'ARMADURES AMB SOPLET, RETIRADA I TRANSPORT DE RESIDUS A DEIXALLERIA. TOTALMENT EXECUTADA. | 1 | 109.06 | 109.06
O-030 | UT | SENYALITZACIÓ OBRES, ZONES D'ABASSEGAMENT DE MATERIALS, MAQUINÀRIA, TALLS DE CARRIL I SIMILARS, NECESSARIS PER A L'EXECUCIÓ DE L'OBRA CIVIL A FER EN EL PUNT DE CONTROL. INCLOU TRAMITACIÓ PERMISOS I GESTIONS DAVANT ORGANISMES I ADMINISTRACIONS. | 1 | 389.49 | 389.49
Subtotal Obra Civil |  |  |  |  | 5576.33
INSTAL·LACIÓ ELÈCTRICA
I-001 | UT | TREBALLS PER A LA REALITZACIÓ DE L'ALIMENTACIÓ DEL PUNT DE CONTROL, D'ACORD AMB EL QUE INDICA EL PLEC. | 1 | 164.45 | 164.45
I-002 | UT | SUBMINISTRAMENT D'EQUIPAMENTS ESPECÍFICS PER LA DISTRIBUCIÓ D'ENERGIA DEL PUNT DE CONTROL, CONSISTENTS EN PROTECCIONS ELÈCTRIQUES CONTRA SOBRETENSIONS TRANSITÒRIES (1 UT) I PERMANENTS (1 UT), DIFERENCIALS (FINS A 2 UT), MAGNETOTÈRMICS (FINS A 3 UT) I PRESA DE CORRENT TIPUS SCHUKO (1 UT). | 1 | 257.93 | 257.93
I-003 | UT | INSTAL·LACIÓ D'EQUIPAMENTS ESPECÍFICS PER LA DISTRIBUCIÓ D'ENERGIA DEL PUNT DE CONTROL. | 1 | 70.11 | 70.11
I-004 | ML | SUBMINISTRAMENT DE CABLE DE CONDUCTOR DE COURE AMB AÏLLAMENT DE PLÀSTIC, DE SECCIÓ 1x6 mm2 PER PRESES DE TERRA. | 30 | 0.95 | 28.5
I-005 | ML | INSTAL·LACIÓ DE CABLE DE CONDUCTOR DE COURE AMB AÏLLAMENT DE PLÀSTIC, DE SECCIÓ 1x6 mm2 PER PRESES DE TERRA. | 30 | 0.78 | 23.4
I-006 | ML | SUBMINISTRAMENT DE CABLE DE CONDUCTOR DE COURE EPTAFILAR NU, DE SECCIÓ 1x35 mm2. | 5 | 3.89 | 19.45
I-007 | ML | INSTAL·LACIÓ DE CABLE DE CONDUCTOR DE COURE EPTAFILAR NU, DE SECCIÓ 1x35 mm2. | 5 | 0.78 | 3.9
I-008 | ML | SUBMINISTRAMENT DE CABLE CONDUCTOR DE COURE RV-K 0,6/1KV DE 3x6 mm2 | 30 | 2.42 | 72.6
I-009 | ML | INSTAL·LACIÓ DE CABLE CONDUCTOR DE COURE RV-K 0,6/1KV DE 3x6 mm2 | 30 | 0.78 | 23.4
I-014 | UT | MODIFICACIÓ DE LEGALITZACIÓ EXISTENT DE <15KW PER AFEGIR UNA SORTIDA ADICIONAL PER ALIMENTAR UN ARMARI Y CÀMERES. INCLOU CÀLCULS DE CABLEJAT, RIYSIC, CIE I LA GESTIÓ PER LA FIRMA DE LA DECLARACIÓ RESPONSABLE I LA PRESENTACIÓ A INDUSTRIA. | 1 | 261.73 | 261.73
Subtotal instal·lacions elèctriques. |  |  |  |  | 925.47
SENYALITZACIÓ
S-001 | UT | SUBMINISTRAMENT DE SENYAL DE "CÀMERA DE TRÀNSIT" B-53a SEGONS MANUAL DE SENYALITZACIÓ URBANA I PLEC DE SENYALITZACIÓ PER A LA CIUTAT DE BARCELONA. SENYAL D'ALUMINI DE DOBLE PESTANYA HI, NIVELL II DE 2 MM DE GRUIX, DE DIÀMETRE 40 o 60cm SEGONS NORMES. INCLÒS ELEMENTS DE SUSTENTACIÓ I FIXACIÓ. | 1 | 90.42 | 90.42
S-004 | UT | SUBMINISTRAMENT DE SENYAL DE "CONTROL FOTOGRÀFIC" B-55a SEGONS MANUAL DE SENYALITZACIÓ URBANA I PLEC DE SENYALITZACIÓ PER A LA CIUTAT DE BARCELONA. SENYAL D'ALUMINI DE DOBLE PESTANYA HI, NIVELL II DE 2 MM DE GRUIX, DE DIÀMETRE 60 CM SEGONS NORMES. INCLÒS ELEMENTS DE SUSTENTACIÓ I FIXACIÓ. | 1 | 107.23 | 107.23
S-007 | UT | INSTAL·LACIÓ DE SENYAL VERTICAL. | 2 | 38.95 | 77.9
Subtotal Senyalització |  |  |  |  | 275.55
COMUNICACIONS
FO-03 | ML | SUBMINISTRAMENT I INSTAL∙LACIÓ DE CABLE DE 24 FO MONOMODE B1.1, SEGONS EN 186000. ARMAT. AMB PROTECCIÓ D'ARAMIDA, ARMADURA METÀL∙LICA I COBERTA EXTERIOR DE POLIETILÈ. | 330 | 2.74 | 904.2
FO-06 | UT | SUBMINISTRAMENT I INSTAL·LACIÓ DE FUETÓ DE FO MONOMODE FINS A 2 m, INCLÚS CONNECTORS. SEGONS ESPECIFICACIONS AJUNTAMENT. | 2 | 19.04 | 38.08
FO-09 | UT | SUBMINISTRAMENT I INSTAL·LACIÓ DE CAIXA REPARTIDORA ÒPTICA OTB-24. SEGONS ESPECIFICACIONS AJUNTAMENT. | 1 | 302.94 | 302.94
FO-11 | UT | FUSIÓ EN RECTE DE 1 FO MONOMODE. INCLOU PIG·TAIL, CONNECTORS I ADAPTADORS, AIXÍ COM LES MESURES DE RETROESPARCIMENT I POTÈNCIA. SEGONS ESPECIFICACIONS AJUTAMENT. | 4 | 56.26 | 225.04
FO-14 | UD | SUBMINISTRAMENT DE SWITCH DE COMUNICACIONS PER INSTAL·LACIÓ EN ARMARI DE CARRER, HOMOLOGAT PER L'AJUNTAMENT DE BARCELONA - IMI. SWITCH GESTIONABLE AMB 8 PORTS 10/100/1000Base-T + 2 PORTS 100/1000 SFP/RJ45 Combo. INCLOSOS SFP’s DE FIBRA TN-SFP-LX1-SM GIB I SISTEMA DE MUNTATGE EN RACK. | 1 | 999.71 | 999.71
FO-15 | UD | INSTAL·LACIÓ DE SWITCH DE COMUNICACIONS EN ARMARI DE CARRER, HOMOLOGAT PER L'AJUNTAMENT DE BARCELONA - IMI. | 1 | 64.92 | 64.92
FO-21 | UT | SUBMINISTRAMENT l INSTAL·LACIÓ DE CANVIADOR DE MEDI TIPUS SFP (FIBRA OPTICA MONOMODE). CONVERTIDOR DE MEDI NECESSARI PER TRANSFORMAR LA SENYAL OPTICA A ELECTRICA FO/ ETHERNET/ 422/ 485/ 422, MODEL RAISECOM L2 DIN·RAIL S1503i-AC O EQUIVALENT, INCLOS EL SFP BIFIBRA LC/PC, AMB 1 PORT 100/1000M BASE-X SFP + 2 PORTS 10/100/1000M BX | 1 | 478.64 | 478.64
FO-27 | PAJ | TREBALLS CELLNEX PDC-06 PLACETA COMERÇ, INCLOU CONNEXIÓ I INTEGRACIÓ A LA XARXA ACTIVA, TREBALLS DE FO I TREBALLS D'ENGINYERIA, DESPLEGAMENT, DOCUMENTACIÓ I PRL. | 1 | 3228.55 | 3228.55
Subtotal Comunicacions |  |  |  |  | 6242.08
TOTAL GENERAL |  |  |  |  | 32717.71
RESUM PRESSUPOST
|  | EQUIPAMENT PUNT DE CONTROL |  |  | 19698.28
|  | OBRA CIVIL |  |  | 5576.33
|  | INSTAL·LACIÓ ELÈCTRICA |  |  | 925.47
|  | SENYALITZACIÓ |  |  | 275.55
|  | COMUNICACIONS |  |  | 6242.08
|  | TOTAL PRESSUPOST EXECUCIÓ INSTAL·LACIÓ PdC-01 |  |  | 32717.71

## PdC-07
PdC-07 Princesa
CODI | U.M | CONCEPTE/DENOMINACIO | AMID. | P.U.PEM | PREU TOTAL
EQUIPAMENT PUNT DE CONTROL
E‐001 | UT | SUBMINISTRAMENT D'EQUIP COMPACTE DE RECONEIXEMENT DE MATRÍCULES, FORMAT PER CONJUNT DE CÀMERA LPR 2 CARRILS HD, CÀMERA DE CONTEXT A COLOR, IL∙LUMINADOR IR PER A ZONA D’INFRACCIONS I SISTEMA PROCÉS I EMMAGATZEMATGE SSD 60 GB. INCLOU LLICÈNCIA OCR, CARCASSA, BRAÇ I ADAPTACIÓ A SUPORT. | 1 | 6405.04 | 6405.04
E‐002 | UT | INSTAL∙LACIÓ D'EQUIP COMPACTE DE RECONEIXEMENT DE MATRÍCULES, FORMAT PER CONJUNT DE CÀMERA LPR 2 CARRILS HD, CÀMERA DE CONTEXT A COLOR, IL∙LUMINADOR IR PER A ZONA D’INFRACCIONS I SISTEMA PROCÉS I EMMAGATZEMATGE SSD 60 GB. INCLOU LICÈNCIA OCR, CARCASSA, BRAÇ I ADAPTACIÓ A SUPORT. | 1 | 307.27 | 307.27
E‐003 | UT | SUBMINISTRAMENT D'UNITAT DE PROCÉS PEL PUNT DE CONTROL, CONSISTENT EN UN PC DE TIPUS INDUSTRIAL, RUGORITZAT, AMB PROCESSADOR I7, CPU QUAD CORE, BIOS, SISTEMA OPERATIU, WATCHDOG, ALIMENTACIÓ 9‐48V, CAPACITAT EMMAGATZEMATGE 2 TB | 1 | 930.46 | 930.46
E‐004 | UT | INSTAL∙LACIÓ, CONFIGURACIÓ I POSADA EN FUNCIONAMENT, D'UNITAT DE PROCÉS PEL PUNT DE CONTROL EN ARMARI PDC. | 1 | 160.12 | 160.12
E‐005 | UT | SUBMINISTRAMENT DE FONT D'ALIMENTACIÓ TIPUS INDUSTRIAL, PER MUNTATGE EN CARRIL DIN, PER ALIMENTAR FINS A 4 CÀMERES PUNT DE CONTROL. | 1 | 138.48 | 138.48
E‐006 | UT | INSTAL∙LACIÓ DE FONT D'ALIMENTACIÓ TIPUS INDUSTRIAL, PER MUNTATGE EN CARRIL DIN, PER ALIMENTAR FINS A 4 CÀMERES PUNT DE CONTROL. | 1 | 30.29 | 30.29
E‐007 | UT | SUBMINISTRAMENT DE FONT D'ALIMENTACIÓ TIPUS INDUSTRIAL, PER MUNTATGE EN CARRIL DIN, PER ALIMENTAR UNITAT DE PROCÈS (PC) | 1 | 46.74 | 46.74
E‐008 | UT | INSTAL·LACIÓ DE FONT D'ALIMENTACIÓ TIPUS INDUSTRIAL, PER MUNTATGE EN CARRIL DIN, PER ALIMENTAR UNITAT DE PROCÈS (PC) | 1 | 12.12 | 12.12
E‐013 | UT | SUBMINISTRAMENT DE SAI PUNT DE CONTROL LECTURA DE MATRÍCULES, 1000 / 1000VA ‐ AP160N‐1K, FORMAT RACK 19", DE 1000VA / 900W, MONOFÀSIC AMB 3 BATERIES 12V/7,2 AH. | 1 | 392.09 | 392.09
E‐014 | UT | INSTAL∙LACIÓ DE SAI PUNT DE CONTROL LECTURA DE MATRÍCULES, 1000 / 1000VA ‐ AP160N‐1K, FORMAT RACK 19", DE 1000VA / 900W, MONOFÀSIC AMB 3 BATERIES 12V/7,2 AH. INSTAL∙LACIÓ, CONNEXIÓ I POSADA EN MARXA, INCLOU PETIT MATERIAL INSTAL∙LACIÓ, CABLEJAT I CONNEXIÓ I QUALSEVOL ALTRE NECESSARI PEL CORRECTE FUNCIONAMENT. | 1 | 30.29 | 30.29
E‐015 | UT | SUBMINISTRAMENT DE MÒDUL SNMP DE COMUNICACIONS PER SAI. INCLOU PETIT MATERIAL, CABLEJAT I QUALSEVOL ALTRE NECESSARI PEL CORRECTE FUNCIONAMENT. | 1 | 188.04 | 188.04
E‐016 | UT | INSTAL∙LACIÓ DE MÒDUL SNMP COMUNICACIONS PER SAI, CONNEXIÓ I POSADA EN MARXA. INCLOU PETIT MATERIAL INSTAL∙LACIÓ, CABLEJAT I CONNEXIÓ I QUALSEVOL ALTRE NECESSARI PEL CORRECTE FUNCIONAMENT. | 1 | 5.19 | 5.19
E‐017 | UT | SUBMINISTRAMENT D'EQUIPAMENTS ESPECÍFICS PER LA DISTRIBUCIÓ D'ENERGIA DEL PUNT DE CONTROL, CONSISTENTS EN PROTECCIONS ELÈCTRIQUES CONTRA SOBRETENSIONS TRANSITÒRIES (1 UT) I PERMANENTS (1 UT), DIFERENCIALS (FINS A 2 UT), MAGNETOTÈRMICS (FINS A 3 UT) I PRESA DE CORRENT TIPUS SCHUKO (1 UT). | 1 | 257.93 | 257.93
E‐018 | UT | INSTAL∙LACIÓ D'EQUIPAMENTS ESPECÍFICS PER LA DISTRIBUCIÓ D'ENERGIA DEL PUNT DE CONTROL. | 1 | 70.11 | 70.11
E‐023 | UT | SUBMINISTRAMENT D'ARMARI EXTERIOR EN PLANXA D'ACER GALVANITZAT EN CALENT I PINTAT, PER INSTAL∙LACIÓ EN VORERA MODEL HOMOLOGAT PER L'AJUNTAMENT, PER ALLOTJAMENT D'EQUIPS DE PUNT DE CONTROL. INCLOU XASSÍS, EQUIPS I ACCESSORIS NECESSARIS EL SEU CORRECTE FUNCIONAMENT I SISTEMA DE TANCAMENT. | 1 | 722.73 | 722.73
E‐024 | UT | INSTAL∙LACIÓ D'ARMARI EXTERIOR EN PLANXA D'ACER GALVANITZAT EN CALENT I PINTAT, PER INSTAL∙LACIÓ EN VORERA MODEL HOMOLOGAT PER L'AJUNTAMENT, PER ALLOTJAMENT D'EQUIPS DE PUNT DE CONTROL. INCLOU XASSÍS, EQUIPS I ACCESSORIS NECESSARIS PEL SEU CORRECTE FUNCIONAMENT I SISTEMA DE TANCAMENT. | 1 | 129.83 | 129.83
E‐025 | UT | TREBALLS PER SUBSTITUIR I ADEQUAR COLUMNES SEMAFÒRIQUES EXISTENTS, A EFECTES DE PODER‐HI INSTAL∙LAR LES NOVES CÀMERES. INCLOU DESCONNEXIÓ, DESMUNTATGE DE SEMÀFORS, CABLEJATS, I POSTERIOR CABLEJAT, MUNTATGE I CONNEXIÓ DELS SEMÀFORS A NOVA COLUMNA. | 1 | 367.85 | 367.85
E‐027 | UT | SUBMINISTRAMENT DE COLUMNA MODEL SEMÀFORS, METÀL·LICA DE 4 m ALÇADA LLIURE I 100 mm DE DIÀMETRE, AMB O SENSE PLETINA D'ANCORATGE INCLOSOS PERNS ANCORATGE O FIXACIONS. | 1 | 177.44 | 177.44
E‐028 | UT | INSTAL·LACIÓ DE COLUMNA MODEL SEMÀFORS, METÀL·LICA DE 4 m ALÇADA LLIURE I 100 mm DE DIÀMETRE, AMB O SENSE PLETINA D'ANCORATGE INCLOSOS PERNS ANCORATGE O FIXACIONS. | 1 | 73.57 | 73.57
E‐029 | UT | DESMUNTATGE DE COLUMNA DE SEMÀFORS, INCLÒS EL TRANSPORT A NOVA UBICACIÓ O MAGATZEM. INCLOSOS ELEMENTS SEMAFÒRICS I CABLEJATS. | 1 | 90.89 | 90.89
E‐032 | UT | CABLEJAT PROPI ENTRE ARMARI DE PUNT DE CONTROL I LA CÀMERA I ALTRES ELEMENTS DEL PUNT DE CONTROL. INCLOU EL SUBMINISTRAMENT I INSTAL∙LACIÓ DEL CABLEJAT PER ALIMENTACIÓ ELÈCTRICA I COMUNICACIONS, (EXCEPTE CABLE FO, FUSIONS I CONVERSORS ÒPTICS), FUETONS DE QUALSEVOL TIPUS, AIXÍ COM QUALSEVOL ALTRE MATERIAL PER A LA CORRECTA EXECUCIÓ. | 1 | 419.79 | 419.79
E‐033 | UT | SENYALITZACIÓ ESPECIAL OBRES, TALLS DE CARRIL I SIMILARS, NECESSARIS PER A TOTES LES FEINES A FER EN EL PUNT DE CONTROL (REPLANTEIG, INSTAL∙LACIÓ, AJUSTOS, POSADA EN MARXA, ...). INCLOU TRAMITACIÓ PERMISOS I GESTIONS DAVANT ORGANISMES I ADMINISTRACIONS. | 1 | 822.27 | 822.27
E‐034 | UT | PRECINTAT DE CÀMERES I DEL PC DE CONTROL DEL PUNT DE CONTROL. INCLOU TOTS ELS MATERIALS (PRECINTES), MITJANS I RECURSOS NECESSARIS. PREU PER PUNT DE CONTROL. | 1 | 259.66 | 259.66
Subtotal PdC |  |  |  |  | 12038.2
OBRA CIVIL
O-001 | UT | FONAMENT DE FORMIGÓ PREFABRICAT PER A ARMARI REGULADOR AMB DOSIFICACIÓ DE 250 KG/m3 I ENCOFRAT CARA VISTA DE DIMENSIONS APROXIMADES 53 x 32,5 x 35 cm. AMB UN ENCASTAMENT DE 15 cm. I DOS FORATS DE 110 mm. DE DIÀMETRE. TOTALMENT EXECUTAT. | 1 | 203.4 | 203.4
O-002 | UT | FONAMENT DE FORMIGÓ PER A COLUMNA DE 4 METRES, AMB DOSIFICACIÓ DE 250 KG/m3, MITJANÇANT UN DAU DE 50 cm. DE COSTAT I 60 cm. DE PROFUNDITAT, INCLÒS COLZE DE CONNEXIÓ AMB TUBULAR. INCLOU DEMOLICIÓ PAVIMENT, EXCAVACIÓ I POSTERIOR REPOSICIÓ. TOTALMENT EXECUTAT. | 1 | 95.21 | 95.21
O-007 | UT | PERICÓ DE 60 x 60 cm. PREFABRICAT DE FORMIGÓ O CONSTRUÏT AMB MAONS GERO I FONS DEL MATEIX MATERIAL REBENT EL MARC I LA TAPA CORRESPONENT, SENSE INCLOURE AQUESTS. INCLOU DEMOLICIÓ PAVIMENT, EXCAVACIÓ I POSTERIOR REPOSICIÓ. TOTALMENT EXECUTAT. | 1 | 129.83 | 129.83
O-008 | UT | SUBMINISTRAMENT MARC DE FERRO FOS DE 60 x 60 cm PER INSTAL·LACIÓ EN VORERA, AMB INSCRIPCIÓ. | 1 | 34.62 | 34.62
O-009 | UT | SUBMINISTRAMENT TAPA DE FERRO FOS DE 60 x 60 cm PER INSTAL·LACIÓ EN VORERA, AMB INSCRIPCIÓ. | 1 | 69.25 | 69.25
O-015 | UT | INTERCEPTAR CANALITZACIÓ EXISTENT / EMBOCADURA PERICÓ EXISTENT. | 1 | 160.12 | 160.12
O-016 | ML | COMPROVACIÓ I MANDRINATGE DE CANALITZACIÓ EXISTENT DEIXANT PASSAT FIL GUIA. | 40 | 2.16 | 86.4
O-018 | ML | CANALITZACIÓ EN VORERA INCLOENT SUBMINISTRAMENT I INSTAL∙LACIÓ DE 2 TUBS DE PE ø 110 mm DE DOBLE CAPA, LLIS A L'INTERIOR I CORRUGAT A L'EXTERIOR, INCLÒS EXCAVACIÓ EN RASA DE 40 x 60 cm. DE PROFUNDITAT, BASE I PROTECCIÓ DE FORMIGÓ HM20, EN VORERES DE PANOT INCLÒS LA SEVA REPOSICIÓ. TOTALMENT EXECUTADA D'ACORD AMB LES ORDENANCES MUNICIPALS I INDICACIONS PARTICULARS. | 23 | 73.57 | 1692.11
O-022 | ML | SUPLEMENT PER REALITZACIÓ DE CANALITZACIÓ EN VORERA DE PAVIMENT ESPECIAL, TIPUS GRANIT, LLAMBORDES O SIMILARS | 5 | 25.97 | 129.85
O-026 | UT | SUBMINISTRAMENT PLACA DE PRESA DE TERRA DE 500 x 500 x 3 mm I ACCESSORIS CONNEXIÓ. | 1 | 30.29 | 30.29
O-027 | UT | INSTAL∙LACIÓ PLACA DE PRESA DE TERRA DE 500 x 500 x 3 mm I ACCESSORIS CONNEXIÓ, EN PERICÓ DE REGISTRE. INCLOSA OBRA CIVIL NECESSÀRIA. | 1 | 129.83 | 129.83
O-028 | UT | OBTURACIÓ DE TUBULAR AMB CABLES EXISTENTS. | 5 | 2.6 | 13
O-029 | M3 | DEMOLICIÓ DE FORMIGÓ AMB MARTELL TRENCADOR, INCLÒS TALL D'ARMADURES AMB SOPLET, RETIRADA I TRANSPORT DE RESIDUS A DEIXALLERIA. TOTALMENT EXECUTADA. | 1 | 109.06 | 109.06
O-030 | UT | SENYALITZACIÓ OBRES, ZONES D'ABASSEGAMENT DE MATERIALS, MAQUINÀRIA, TALLS DE CARRIL I SIMILARS, NECESSARIS PER A L'EXECUCIÓ DE L'OBRA CIVIL A FER EN EL PUNT DE CONTROL. INCLOU TRAMITACIÓ PERMISOS I GESTIONS DAVANT ORGANISMES I ADMINISTRACIONS. | 1 | 389.49 | 389.49
Subtotal Obra Civil |  |  |  |  | 3272.46
INSTAL·LACIÓ ELÈCTRICA
I-001 | UT | TREBALLS PER A LA REALITZACIÓ DE L'ALIMENTACIÓ DEL PUNT DE CONTROL, D'ACORD AMB EL QUE INDICA EL PLEC. | 1 | 164.45 | 164.45
I-002 | UT | SUBMINISTRAMENT D'EQUIPAMENTS ESPECÍFICS PER LA DISTRIBUCIÓ D'ENERGIA DEL PUNT DE CONTROL, CONSISTENTS EN PROTECCIONS ELÈCTRIQUES CONTRA SOBRETENSIONS TRANSITÒRIES (1 UT) I PERMANENTS (1 UT), DIFERENCIALS (FINS A 2 UT), MAGNETOTÈRMICS (FINS A 3 UT) I PRESA DE CORRENT TIPUS SCHUKO (1 UT). | 1 | 257.93 | 257.93
I-003 | UT | INSTAL·LACIÓ D'EQUIPAMENTS ESPECÍFICS PER LA DISTRIBUCIÓ D'ENERGIA DEL PUNT DE CONTROL. | 1 | 70.11 | 70.11
I-004 | ML | SUBMINISTRAMENT DE CABLE DE CONDUCTOR DE COURE AMB AÏLLAMENT DE PLÀSTIC, DE SECCIÓ 1x6 mm2 PER PRESES DE TERRA. | 30 | 0.95 | 28.5
I-005 | ML | INSTAL·LACIÓ DE CABLE DE CONDUCTOR DE COURE AMB AÏLLAMENT DE PLÀSTIC, DE SECCIÓ 1x6 mm2 PER PRESES DE TERRA. | 30 | 0.78 | 23.4
I-006 | ML | SUBMINISTRAMENT DE CABLE DE CONDUCTOR DE COURE EPTAFILAR NU, DE SECCIÓ 1x35 mm2. | 5 | 3.89 | 19.45
I-007 | ML | INSTAL·LACIÓ DE CABLE DE CONDUCTOR DE COURE EPTAFILAR NU, DE SECCIÓ 1x35 mm2. | 5 | 0.78 | 3.9
I-008 | ML | SUBMINISTRAMENT DE CABLE CONDUCTOR DE COURE RV-K 0,6/1KV DE 3x6 mm2 | 50 | 2.42 | 121
I-009 | ML | INSTAL·LACIÓ DE CABLE CONDUCTOR DE COURE RV-K 0,6/1KV DE 3x6 mm2 | 50 | 0.78 | 39
I-014 | UT | MODIFICACIÓ DE LEGALITZACIÓ EXISTENT DE <15KW PER AFEGIR UNA SORTIDA ADICIONAL PER ALIMENTAR UN ARMARI Y CÀMERES. INCLOU CÀLCULS DE CABLEJAT, RIYSIC, CIE I LA GESTIÓ PER LA FIRMA DE LA DECLARACIÓ RESPONSABLE I LA PRESENTACIÓ A INDUSTRIA. | 1 | 261.73 | 261.73
Subtotal instal·lacions elèctriques. |  |  |  |  | 989.47
SENYALITZACIÓ
S-001 | UT | SUBMINISTRAMENT DE SENYAL DE "CÀMERA DE TRÀNSIT" B-53a SEGONS MANUAL DE SENYALITZACIÓ URBANA I PLEC DE SENYALITZACIÓ PER A LA CIUTAT DE BARCELONA. SENYAL D'ALUMINI DE DOBLE PESTANYA HI, NIVELL II DE 2 MM DE GRUIX, DE DIÀMETRE 40 o 60cm SEGONS NORMES. INCLÒS ELEMENTS DE SUSTENTACIÓ I FIXACIÓ. | 1 | 90.42 | 90.42
S-004 | UT | SUBMINISTRAMENT DE SENYAL DE "CONTROL FOTOGRÀFIC" B-55a SEGONS MANUAL DE SENYALITZACIÓ URBANA I PLEC DE SENYALITZACIÓ PER A LA CIUTAT DE BARCELONA. SENYAL D'ALUMINI DE DOBLE PESTANYA HI, NIVELL II DE 2 MM DE GRUIX, DE DIÀMETRE 60 CM SEGONS NORMES. INCLÒS ELEMENTS DE SUSTENTACIÓ I FIXACIÓ. | 1 | 107.23 | 107.23
S-007 | UT | INSTAL·LACIÓ DE SENYAL VERTICAL. | 2 | 38.95 | 77.9
Subtotal Senyalització |  |  |  |  | 275.55
COMUNICACIONS
FO-03 | ML | SUBMINISTRAMENT I INSTAL∙LACIÓ DE CABLE DE 24 FO MONOMODE B1.1, SEGONS EN 186000. ARMAT. AMB PROTECCIÓ D'ARAMIDA, ARMADURA METÀL∙LICA I COBERTA EXTERIOR DE POLIETILÈ. | 90 | 2.74 | 246.6
FO-06 | UT | SUBMINISTRAMENT I INSTAL·LACIÓ DE FUETÓ DE FO MONOMODE FINS A 2 m, INCLÚS CONNECTORS. SEGONS ESPECIFICACIONS AJUNTAMENT. | 2 | 19.04 | 38.08
FO-09 | UT | SUBMINISTRAMENT I INSTAL·LACIÓ DE CAIXA REPARTIDORA ÒPTICA OTB-24. SEGONS ESPECIFICACIONS AJUNTAMENT. | 1 | 302.94 | 302.94
FO-11 | UT | FUSIÓ EN RECTE DE 1 FO MONOMODE. INCLOU PIG·TAIL, CONNECTORS I ADAPTADORS, AIXÍ COM LES MESURES DE RETROESPARCIMENT I POTÈNCIA. SEGONS ESPECIFICACIONS AJUTAMENT. | 4 | 56.26 | 225.04
FO-14 | UD | SUBMINISTRAMENT DE SWITCH DE COMUNICACIONS PER INSTAL·LACIÓ EN ARMARI DE CARRER, HOMOLOGAT PER L'AJUNTAMENT DE BARCELONA - IMI. SWITCH GESTIONABLE AMB 8 PORTS 10/100/1000Base-T + 2 PORTS 100/1000 SFP/RJ45 Combo. INCLOSOS SFP’s DE FIBRA TN-SFP-LX1-SM GIB I SISTEMA DE MUNTATGE EN RACK. | 1 | 999.71 | 999.71
FO-15 | UD | INSTAL·LACIÓ DE SWITCH DE COMUNICACIONS EN ARMARI DE CARRER, HOMOLOGAT PER L'AJUNTAMENT DE BARCELONA - IMI. | 1 | 64.92 | 64.92
FO-21 | UT | SUBMINISTRAMENT l INSTAL·LACIÓ DE CANVIADOR DE MEDI TIPUS SFP (FIBRA OPTICA MONOMODE). CONVERTIDOR DE MEDI NECESSARI PER TRANSFORMAR LA SENYAL OPTICA A ELECTRICA FO/ ETHERNET/ 422/ 485/ 422, MODEL RAISECOM L2 DIN·RAIL S1503i-AC O EQUIVALENT, INCLOS EL SFP BIFIBRA LC/PC, AMB 1 PORT 100/1000M BASE-X SFP + 2 PORTS 10/100/1000M BX | 1 | 478.64 | 478.64
FO-28 | PAJ | TREBALLS CELLNEX PDC-07 PRINCESA, INCLOU CONNEXIÓ I INTEGRACIÓ A LA XARXA ACTIVA, TREBALLS DE FO I TREBALLS D'ENGINYERIA, DESPLEGAMENT, DOCUMENTACIÓ I PRL. | 1 | 2340.91 | 2340.91
Subtotal Comunicacions |  |  |  |  | 4696.84
TOTAL GENERAL |  |  |  |  | 21272.52
RESUM PRESSUPOST
|  | EQUIPAMENT PUNT DE CONTROL |  |  | 12038.2
|  | OBRA CIVIL |  |  | 3272.46
|  | INSTAL·LACIÓ ELÈCTRICA |  |  | 989.47
|  | SENYALITZACIÓ |  |  | 275.55
|  | COMUNICACIONS |  |  | 4696.84
|  | TOTAL PRESSUPOST EXECUCIÓ INSTAL·LACIÓ PdC-01 |  |  | 21272.52

## PdC-08
PdC-08 Antic Sant Joan
CODI | U.M | CONCEPTE/DENOMINACIO | AMID. | P.U.PEM | PREU TOTAL
EQUIPAMENT PUNT DE CONTROL
E‐001 | UT | SUBMINISTRAMENT D'EQUIP COMPACTE DE RECONEIXEMENT DE MATRÍCULES, FORMAT PER CONJUNT DE CÀMERA LPR 2 CARRILS HD, CÀMERA DE CONTEXT A COLOR, IL∙LUMINADOR IR PER A ZONA D’INFRACCIONS I SISTEMA PROCÉS I EMMAGATZEMATGE SSD 60 GB. INCLOU LLICÈNCIA OCR, CARCASSA, BRAÇ I ADAPTACIÓ A SUPORT. | 1 | 6405.04 | 6405.04
E‐002 | UT | INSTAL∙LACIÓ D'EQUIP COMPACTE DE RECONEIXEMENT DE MATRÍCULES, FORMAT PER CONJUNT DE CÀMERA LPR 2 CARRILS HD, CÀMERA DE CONTEXT A COLOR, IL∙LUMINADOR IR PER A ZONA D’INFRACCIONS I SISTEMA PROCÉS I EMMAGATZEMATGE SSD 60 GB. INCLOU LICÈNCIA OCR, CARCASSA, BRAÇ I ADAPTACIÓ A SUPORT. | 1 | 307.27 | 307.27
E‐003 | UT | SUBMINISTRAMENT D'UNITAT DE PROCÉS PEL PUNT DE CONTROL, CONSISTENT EN UN PC DE TIPUS INDUSTRIAL, RUGORITZAT, AMB PROCESSADOR I7, CPU QUAD CORE, BIOS, SISTEMA OPERATIU, WATCHDOG, ALIMENTACIÓ 9‐48V, CAPACITAT EMMAGATZEMATGE 2 TB | 1 | 930.46 | 930.46
E‐004 | UT | INSTAL∙LACIÓ, CONFIGURACIÓ I POSADA EN FUNCIONAMENT, D'UNITAT DE PROCÉS PEL PUNT DE CONTROL EN ARMARI PDC. | 1 | 160.12 | 160.12
E‐005 | UT | SUBMINISTRAMENT DE FONT D'ALIMENTACIÓ TIPUS INDUSTRIAL, PER MUNTATGE EN CARRIL DIN, PER ALIMENTAR FINS A 4 CÀMERES PUNT DE CONTROL. | 1 | 138.48 | 138.48
E‐006 | UT | INSTAL∙LACIÓ DE FONT D'ALIMENTACIÓ TIPUS INDUSTRIAL, PER MUNTATGE EN CARRIL DIN, PER ALIMENTAR FINS A 4 CÀMERES PUNT DE CONTROL. | 1 | 30.29 | 30.29
E‐007 | UT | SUBMINISTRAMENT DE FONT D'ALIMENTACIÓ TIPUS INDUSTRIAL, PER MUNTATGE EN CARRIL DIN, PER ALIMENTAR UNITAT DE PROCÈS (PC) | 1 | 46.74 | 46.74
E‐008 | UT | INSTAL·LACIÓ DE FONT D'ALIMENTACIÓ TIPUS INDUSTRIAL, PER MUNTATGE EN CARRIL DIN, PER ALIMENTAR UNITAT DE PROCÈS (PC) | 1 | 12.12 | 12.12
E‐013 | UT | SUBMINISTRAMENT DE SAI PUNT DE CONTROL LECTURA DE MATRÍCULES, 1000 / 1000VA ‐ AP160N‐1K, FORMAT RACK 19", DE 1000VA / 900W, MONOFÀSIC AMB 3 BATERIES 12V/7,2 AH. | 1 | 392.09 | 392.09
E‐014 | UT | INSTAL∙LACIÓ DE SAI PUNT DE CONTROL LECTURA DE MATRÍCULES, 1000 / 1000VA ‐ AP160N‐1K, FORMAT RACK 19", DE 1000VA / 900W, MONOFÀSIC AMB 3 BATERIES 12V/7,2 AH. INSTAL∙LACIÓ, CONNEXIÓ I POSADA EN MARXA, INCLOU PETIT MATERIAL INSTAL∙LACIÓ, CABLEJAT I CONNEXIÓ I QUALSEVOL ALTRE NECESSARI PEL CORRECTE FUNCIONAMENT. | 1 | 30.29 | 30.29
E‐015 | UT | SUBMINISTRAMENT DE MÒDUL SNMP DE COMUNICACIONS PER SAI. INCLOU PETIT MATERIAL, CABLEJAT I QUALSEVOL ALTRE NECESSARI PEL CORRECTE FUNCIONAMENT. | 1 | 188.04 | 188.04
E‐016 | UT | INSTAL∙LACIÓ DE MÒDUL SNMP COMUNICACIONS PER SAI, CONNEXIÓ I POSADA EN MARXA. INCLOU PETIT MATERIAL INSTAL∙LACIÓ, CABLEJAT I CONNEXIÓ I QUALSEVOL ALTRE NECESSARI PEL CORRECTE FUNCIONAMENT. | 1 | 5.19 | 5.19
E‐017 | UT | SUBMINISTRAMENT D'EQUIPAMENTS ESPECÍFICS PER LA DISTRIBUCIÓ D'ENERGIA DEL PUNT DE CONTROL, CONSISTENTS EN PROTECCIONS ELÈCTRIQUES CONTRA SOBRETENSIONS TRANSITÒRIES (1 UT) I PERMANENTS (1 UT), DIFERENCIALS (FINS A 2 UT), MAGNETOTÈRMICS (FINS A 3 UT) I PRESA DE CORRENT TIPUS SCHUKO (1 UT). | 1 | 257.93 | 257.93
E‐018 | UT | INSTAL∙LACIÓ D'EQUIPAMENTS ESPECÍFICS PER LA DISTRIBUCIÓ D'ENERGIA DEL PUNT DE CONTROL. | 1 | 70.11 | 70.11
E‐023 | UT | SUBMINISTRAMENT D'ARMARI EXTERIOR EN PLANXA D'ACER GALVANITZAT EN CALENT I PINTAT, PER INSTAL∙LACIÓ EN VORERA MODEL HOMOLOGAT PER L'AJUNTAMENT, PER ALLOTJAMENT D'EQUIPS DE PUNT DE CONTROL. INCLOU XASSÍS, EQUIPS I ACCESSORIS NECESSARIS EL SEU CORRECTE FUNCIONAMENT I SISTEMA DE TANCAMENT. | 1 | 722.73 | 722.73
E‐024 | UT | INSTAL∙LACIÓ D'ARMARI EXTERIOR EN PLANXA D'ACER GALVANITZAT EN CALENT I PINTAT, PER INSTAL∙LACIÓ EN VORERA MODEL HOMOLOGAT PER L'AJUNTAMENT, PER ALLOTJAMENT D'EQUIPS DE PUNT DE CONTROL. INCLOU XASSÍS, EQUIPS I ACCESSORIS NECESSARIS PEL SEU CORRECTE FUNCIONAMENT I SISTEMA DE TANCAMENT. | 1 | 129.83 | 129.83
E‐025 | UT | TREBALLS PER SUBSTITUIR I ADEQUAR COLUMNES SEMAFÒRIQUES EXISTENTS, A EFECTES DE PODER‐HI INSTAL∙LAR LES NOVES CÀMERES. INCLOU DESCONNEXIÓ, DESMUNTATGE DE SEMÀFORS, CABLEJATS, I POSTERIOR CABLEJAT, MUNTATGE I CONNEXIÓ DELS SEMÀFORS A NOVA COLUMNA. | 1 | 367.85 | 367.85
E‐027 | UT | SUBMINISTRAMENT DE COLUMNA MODEL SEMÀFORS, METÀL·LICA DE 4 m ALÇADA LLIURE I 100 mm DE DIÀMETRE, AMB O SENSE PLETINA D'ANCORATGE INCLOSOS PERNS ANCORATGE O FIXACIONS. | 1 | 177.44 | 177.44
E‐028 | UT | INSTAL·LACIÓ DE COLUMNA MODEL SEMÀFORS, METÀL·LICA DE 4 m ALÇADA LLIURE I 100 mm DE DIÀMETRE, AMB O SENSE PLETINA D'ANCORATGE INCLOSOS PERNS ANCORATGE O FIXACIONS. | 1 | 73.57 | 73.57
E‐029 | UT | DESMUNTATGE DE COLUMNA DE SEMÀFORS, INCLÒS EL TRANSPORT A NOVA UBICACIÓ O MAGATZEM. INCLOSOS ELEMENTS SEMAFÒRICS I CABLEJATS. | 1 | 90.89 | 90.89
E‐032 | UT | CABLEJAT PROPI ENTRE ARMARI DE PUNT DE CONTROL I LA CÀMERA I ALTRES ELEMENTS DEL PUNT DE CONTROL. INCLOU EL SUBMINISTRAMENT I INSTAL∙LACIÓ DEL CABLEJAT PER ALIMENTACIÓ ELÈCTRICA I COMUNICACIONS, (EXCEPTE CABLE FO, FUSIONS I CONVERSORS ÒPTICS), FUETONS DE QUALSEVOL TIPUS, AIXÍ COM QUALSEVOL ALTRE MATERIAL PER A LA CORRECTA EXECUCIÓ. | 1 | 419.79 | 419.79
E‐033 | UT | SENYALITZACIÓ ESPECIAL OBRES, TALLS DE CARRIL I SIMILARS, NECESSARIS PER A TOTES LES FEINES A FER EN EL PUNT DE CONTROL (REPLANTEIG, INSTAL∙LACIÓ, AJUSTOS, POSADA EN MARXA, ...). INCLOU TRAMITACIÓ PERMISOS I GESTIONS DAVANT ORGANISMES I ADMINISTRACIONS. | 1 | 822.27 | 822.27
E‐034 | UT | PRECINTAT DE CÀMERES I DEL PC DE CONTROL DEL PUNT DE CONTROL. INCLOU TOTS ELS MATERIALS (PRECINTES), MITJANS I RECURSOS NECESSARIS. PREU PER PUNT DE CONTROL. | 1 | 259.66 | 259.66
Subtotal PdC |  |  |  |  | 12038.2
OBRA CIVIL
O-001 | UT | FONAMENT DE FORMIGÓ PREFABRICAT PER A ARMARI REGULADOR AMB DOSIFICACIÓ DE 250 KG/m3 I ENCOFRAT CARA VISTA DE DIMENSIONS APROXIMADES 53 x 32,5 x 35 cm. AMB UN ENCASTAMENT DE 15 cm. I DOS FORATS DE 110 mm. DE DIÀMETRE. TOTALMENT EXECUTAT. | 1 | 203.4 | 203.4
O-002 | UT | FONAMENT DE FORMIGÓ PER A COLUMNA DE 4 METRES, AMB DOSIFICACIÓ DE 250 KG/m3, MITJANÇANT UN DAU DE 50 cm. DE COSTAT I 60 cm. DE PROFUNDITAT, INCLÒS COLZE DE CONNEXIÓ AMB TUBULAR. INCLOU DEMOLICIÓ PAVIMENT, EXCAVACIÓ I POSTERIOR REPOSICIÓ. TOTALMENT EXECUTAT. | 1 | 95.21 | 95.21
O-007 | UT | PERICÓ DE 60 x 60 cm. PREFABRICAT DE FORMIGÓ O CONSTRUÏT AMB MAONS GERO I FONS DEL MATEIX MATERIAL REBENT EL MARC I LA TAPA CORRESPONENT, SENSE INCLOURE AQUESTS. INCLOU DEMOLICIÓ PAVIMENT, EXCAVACIÓ I POSTERIOR REPOSICIÓ. TOTALMENT EXECUTAT. | 1 | 129.83 | 129.83
O-008 | UT | SUBMINISTRAMENT MARC DE FERRO FOS DE 60 x 60 cm PER INSTAL·LACIÓ EN VORERA, AMB INSCRIPCIÓ. | 1 | 34.62 | 34.62
O-009 | UT | SUBMINISTRAMENT TAPA DE FERRO FOS DE 60 x 60 cm PER INSTAL·LACIÓ EN VORERA, AMB INSCRIPCIÓ. | 1 | 69.25 | 69.25
O-015 | UT | INTERCEPTAR CANALITZACIÓ EXISTENT / EMBOCADURA PERICÓ EXISTENT. | 1 | 160.12 | 160.12
O-016 | ML | COMPROVACIÓ I MANDRINATGE DE CANALITZACIÓ EXISTENT DEIXANT PASSAT FIL GUIA. | 80 | 2.16 | 172.8
O-018 | ML | CANALITZACIÓ EN VORERA INCLOENT SUBMINISTRAMENT I INSTAL∙LACIÓ DE 2 TUBS DE PE ø 110 mm DE DOBLE CAPA, LLIS A L'INTERIOR I CORRUGAT A L'EXTERIOR, INCLÒS EXCAVACIÓ EN RASA DE 40 x 60 cm. DE PROFUNDITAT, BASE I PROTECCIÓ DE FORMIGÓ HM20, EN VORERES DE PANOT INCLÒS LA SEVA REPOSICIÓ. TOTALMENT EXECUTADA D'ACORD AMB LES ORDENANCES MUNICIPALS I INDICACIONS PARTICULARS. | 8 | 73.57 | 588.56
O-023 | ML | REPARACIÓ TUBULAR EN VORERA, MITJANÇANT EXCAVACIÓ, SUBMINISTRAMENT I COL∙LOCACIÓ TUB DE PE DE DOBLE CAPA, LLIS A L'INTERIOR I CORRUGAT A L'EXTERIOR DEL MATEIX DIÀMETRE QUE L'EXISTENT, MANIGOT D'ACOBLAMENT, PAS DEL CABLE, COL∙LOCACIÓ DE MITJA CANYA, LLIGAT AMB FILFERROS I FORMIGONAT DEL CONJUNT I REPOSICIÓ DE PAVIMENT DE PANOT DE LES MATEIXES CARACTERÍSTIQUES A L'EXISTENT, PER A LLARGADES FINS A 2m. TOTALMENT EXECUTADA. | 2 | 134.16 | 268.32
O-026 | UT | SUBMINISTRAMENT PLACA DE PRESA DE TERRA DE 500 x 500 x 3 mm I ACCESSORIS CONNEXIÓ. | 1 | 30.29 | 30.29
O-027 | UT | INSTAL∙LACIÓ PLACA DE PRESA DE TERRA DE 500 x 500 x 3 mm I ACCESSORIS CONNEXIÓ, EN PERICÓ DE REGISTRE. INCLOSA OBRA CIVIL NECESSÀRIA. | 1 | 129.83 | 129.83
O-028 | UT | OBTURACIÓ DE TUBULAR AMB CABLES EXISTENTS. | 10 | 2.6 | 26
O-029 | M3 | DEMOLICIÓ DE FORMIGÓ AMB MARTELL TRENCADOR, INCLÒS TALL D'ARMADURES AMB SOPLET, RETIRADA I TRANSPORT DE RESIDUS A DEIXALLERIA. TOTALMENT EXECUTADA. | 1 | 109.06 | 109.06
O-030 | UT | SENYALITZACIÓ OBRES, ZONES D'ABASSEGAMENT DE MATERIALS, MAQUINÀRIA, TALLS DE CARRIL I SIMILARS, NECESSARIS PER A L'EXECUCIÓ DE L'OBRA CIVIL A FER EN EL PUNT DE CONTROL. INCLOU TRAMITACIÓ PERMISOS I GESTIONS DAVANT ORGANISMES I ADMINISTRACIONS. | 1 | 389.49 | 389.49
Subtotal Obra Civil |  |  |  |  | 2406.78
INSTAL·LACIÓ ELÈCTRICA
I-001 | UT | TREBALLS PER A LA REALITZACIÓ DE L'ALIMENTACIÓ DEL PUNT DE CONTROL, D'ACORD AMB EL QUE INDICA EL PLEC. | 1 | 164.45 | 164.45
I-002 | UT | SUBMINISTRAMENT D'EQUIPAMENTS ESPECÍFICS PER LA DISTRIBUCIÓ D'ENERGIA DEL PUNT DE CONTROL, CONSISTENTS EN PROTECCIONS ELÈCTRIQUES CONTRA SOBRETENSIONS TRANSITÒRIES (1 UT) I PERMANENTS (1 UT), DIFERENCIALS (FINS A 2 UT), MAGNETOTÈRMICS (FINS A 3 UT) I PRESA DE CORRENT TIPUS SCHUKO (1 UT). | 1 | 257.93 | 257.93
I-003 | UT | INSTAL·LACIÓ D'EQUIPAMENTS ESPECÍFICS PER LA DISTRIBUCIÓ D'ENERGIA DEL PUNT DE CONTROL. | 1 | 70.11 | 70.11
I-004 | ML | SUBMINISTRAMENT DE CABLE DE CONDUCTOR DE COURE AMB AÏLLAMENT DE PLÀSTIC, DE SECCIÓ 1x6 mm2 PER PRESES DE TERRA. | 30 | 0.95 | 28.5
I-005 | ML | INSTAL·LACIÓ DE CABLE DE CONDUCTOR DE COURE AMB AÏLLAMENT DE PLÀSTIC, DE SECCIÓ 1x6 mm2 PER PRESES DE TERRA. | 30 | 0.78 | 23.4
I-006 | ML | SUBMINISTRAMENT DE CABLE DE CONDUCTOR DE COURE EPTAFILAR NU, DE SECCIÓ 1x35 mm2. | 5 | 3.89 | 19.45
I-007 | ML | INSTAL·LACIÓ DE CABLE DE CONDUCTOR DE COURE EPTAFILAR NU, DE SECCIÓ 1x35 mm2. | 5 | 0.78 | 3.9
I-008 | ML | SUBMINISTRAMENT DE CABLE CONDUCTOR DE COURE RV-K 0,6/1KV DE 3x6 mm2 | 50 | 2.42 | 121
I-009 | ML | INSTAL·LACIÓ DE CABLE CONDUCTOR DE COURE RV-K 0,6/1KV DE 3x6 mm2 | 50 | 0.78 | 39
I-014 | UT | MODIFICACIÓ DE LEGALITZACIÓ EXISTENT DE <15KW PER AFEGIR UNA SORTIDA ADICIONAL PER ALIMENTAR UN ARMARI Y CÀMERES. INCLOU CÀLCULS DE CABLEJAT, RIYSIC, CIE I LA GESTIÓ PER LA FIRMA DE LA DECLARACIÓ RESPONSABLE I LA PRESENTACIÓ A INDUSTRIA. | 1 | 261.73 | 261.73
Subtotal instal·lacions elèctriques. |  |  |  |  | 989.47
SENYALITZACIÓ
S-001 | UT | SUBMINISTRAMENT DE SENYAL DE "CÀMERA DE TRÀNSIT" B-53a SEGONS MANUAL DE SENYALITZACIÓ URBANA I PLEC DE SENYALITZACIÓ PER A LA CIUTAT DE BARCELONA. SENYAL D'ALUMINI DE DOBLE PESTANYA HI, NIVELL II DE 2 MM DE GRUIX, DE DIÀMETRE 40 o 60cm SEGONS NORMES. INCLÒS ELEMENTS DE SUSTENTACIÓ I FIXACIÓ. | 1 | 90.42 | 90.42
S-004 | UT | SUBMINISTRAMENT DE SENYAL DE "CONTROL FOTOGRÀFIC" B-55a SEGONS MANUAL DE SENYALITZACIÓ URBANA I PLEC DE SENYALITZACIÓ PER A LA CIUTAT DE BARCELONA. SENYAL D'ALUMINI DE DOBLE PESTANYA HI, NIVELL II DE 2 MM DE GRUIX, DE DIÀMETRE 60 CM SEGONS NORMES. INCLÒS ELEMENTS DE SUSTENTACIÓ I FIXACIÓ. | 1 | 107.23 | 107.23
S-007 | UT | INSTAL·LACIÓ DE SENYAL VERTICAL. | 2 | 38.95 | 77.9
Subtotal Senyalització |  |  |  |  | 275.55
COMUNICACIONS
FO-03 | ML | SUBMINISTRAMENT I INSTAL∙LACIÓ DE CABLE DE 24 FO MONOMODE B1.1, SEGONS EN 186000. ARMAT. AMB PROTECCIÓ D'ARAMIDA, ARMADURA METÀL∙LICA I COBERTA EXTERIOR DE POLIETILÈ. | 180 | 2.74 | 493.2
FO-06 | UT | SUBMINISTRAMENT I INSTAL·LACIÓ DE FUETÓ DE FO MONOMODE FINS A 2 m, INCLÚS CONNECTORS. SEGONS ESPECIFICACIONS AJUNTAMENT. | 2 | 19.04 | 38.08
FO-09 | UT | SUBMINISTRAMENT I INSTAL·LACIÓ DE CAIXA REPARTIDORA ÒPTICA OTB-24. SEGONS ESPECIFICACIONS AJUNTAMENT. | 1 | 302.94 | 302.94
FO-11 | UT | FUSIÓ EN RECTE DE 1 FO MONOMODE. INCLOU PIG·TAIL, CONNECTORS I ADAPTADORS, AIXÍ COM LES MESURES DE RETROESPARCIMENT I POTÈNCIA. SEGONS ESPECIFICACIONS AJUTAMENT. | 4 | 56.26 | 225.04
FO-14 | UD | SUBMINISTRAMENT DE SWITCH DE COMUNICACIONS PER INSTAL·LACIÓ EN ARMARI DE CARRER, HOMOLOGAT PER L'AJUNTAMENT DE BARCELONA - IMI. SWITCH GESTIONABLE AMB 8 PORTS 10/100/1000Base-T + 2 PORTS 100/1000 SFP/RJ45 Combo. INCLOSOS SFP’s DE FIBRA TN-SFP-LX1-SM GIB I SISTEMA DE MUNTATGE EN RACK. | 1 | 999.71 | 999.71
FO-15 | UD | INSTAL·LACIÓ DE SWITCH DE COMUNICACIONS EN ARMARI DE CARRER, HOMOLOGAT PER L'AJUNTAMENT DE BARCELONA - IMI. | 1 | 64.92 | 64.92
FO-21 | UT | SUBMINISTRAMENT l INSTAL·LACIÓ DE CANVIADOR DE MEDI TIPUS SFP (FIBRA OPTICA MONOMODE). CONVERTIDOR DE MEDI NECESSARI PER TRANSFORMAR LA SENYAL OPTICA A ELECTRICA FO/ ETHERNET/ 422/ 485/ 422, MODEL RAISECOM L2 DIN·RAIL S1503i-AC O EQUIVALENT, INCLOS EL SFP BIFIBRA LC/PC, AMB 1 PORT 100/1000M BASE-X SFP + 2 PORTS 10/100/1000M BX | 1 | 478.64 | 478.64
FO-29 | PAJ | TREBALLS CELLNEX PDC-08 ANTIC SANT JOAN, INCLOU CONNEXIÓ I INTEGRACIÓ A LA XARXA ACTIVA, TREBALLS DE FO I TREBALLS D'ENGINYERIA, DESPLEGAMENT, DOCUMENTACIÓ I PRL. | 1 | 3579.98 | 3579.98
Subtotal Comunicacions |  |  |  |  | 6182.51
TOTAL GENERAL |  |  |  |  | 21892.51
RESUM PRESSUPOST
|  | EQUIPAMENT PUNT DE CONTROL |  |  | 12038.2
|  | OBRA CIVIL |  |  | 2406.78
|  | INSTAL·LACIÓ ELÈCTRICA |  |  | 989.47
|  | SENYALITZACIÓ |  |  | 275.55
|  | COMUNICACIONS |  |  | 6182.51
|  | TOTAL PRESSUPOST EXECUCIÓ INSTAL·LACIÓ PdC-01 |  |  | 21892.51
21892.51

## PdC-09
PdC-09 Pla de Palau
CODI | U.M | CONCEPTE/DENOMINACIO | AMID. | P.U.PEM | PREU TOTAL
EQUIPAMENT PUNT DE CONTROL
E‐001 | UT | SUBMINISTRAMENT D'EQUIP COMPACTE DE RECONEIXEMENT DE MATRÍCULES, FORMAT PER CONJUNT DE CÀMERA LPR 2 CARRILS HD, CÀMERA DE CONTEXT A COLOR, IL∙LUMINADOR IR PER A ZONA D’INFRACCIONS I SISTEMA PROCÉS I EMMAGATZEMATGE SSD 60 GB. INCLOU LLICÈNCIA OCR, CARCASSA, BRAÇ I ADAPTACIÓ A SUPORT. | 1 | 6405.04 | 6405.04
E‐002 | UT | INSTAL∙LACIÓ D'EQUIP COMPACTE DE RECONEIXEMENT DE MATRÍCULES, FORMAT PER CONJUNT DE CÀMERA LPR 2 CARRILS HD, CÀMERA DE CONTEXT A COLOR, IL∙LUMINADOR IR PER A ZONA D’INFRACCIONS I SISTEMA PROCÉS I EMMAGATZEMATGE SSD 60 GB. INCLOU LICÈNCIA OCR, CARCASSA, BRAÇ I ADAPTACIÓ A SUPORT. | 1 | 307.27 | 307.27
E‐003 | UT | SUBMINISTRAMENT D'UNITAT DE PROCÉS PEL PUNT DE CONTROL, CONSISTENT EN UN PC DE TIPUS INDUSTRIAL, RUGORITZAT, AMB PROCESSADOR I7, CPU QUAD CORE, BIOS, SISTEMA OPERATIU, WATCHDOG, ALIMENTACIÓ 9‐48V, CAPACITAT EMMAGATZEMATGE 2 TB | 1 | 930.46 | 930.46
E‐004 | UT | INSTAL∙LACIÓ, CONFIGURACIÓ I POSADA EN FUNCIONAMENT, D'UNITAT DE PROCÉS PEL PUNT DE CONTROL EN ARMARI PDC. | 1 | 160.12 | 160.12
E‐005 | UT | SUBMINISTRAMENT DE FONT D'ALIMENTACIÓ TIPUS INDUSTRIAL, PER MUNTATGE EN CARRIL DIN, PER ALIMENTAR FINS A 4 CÀMERES PUNT DE CONTROL. | 1 | 138.48 | 138.48
E‐006 | UT | INSTAL∙LACIÓ DE FONT D'ALIMENTACIÓ TIPUS INDUSTRIAL, PER MUNTATGE EN CARRIL DIN, PER ALIMENTAR FINS A 4 CÀMERES PUNT DE CONTROL. | 1 | 30.29 | 30.29
E‐007 | UT | SUBMINISTRAMENT DE FONT D'ALIMENTACIÓ TIPUS INDUSTRIAL, PER MUNTATGE EN CARRIL DIN, PER ALIMENTAR UNITAT DE PROCÈS (PC) | 1 | 46.74 | 46.74
E‐008 | UT | INSTAL·LACIÓ DE FONT D'ALIMENTACIÓ TIPUS INDUSTRIAL, PER MUNTATGE EN CARRIL DIN, PER ALIMENTAR UNITAT DE PROCÈS (PC) | 1 | 12.12 | 12.12
E‐013 | UT | SUBMINISTRAMENT DE SAI PUNT DE CONTROL LECTURA DE MATRÍCULES, 1000 / 1000VA ‐ AP160N‐1K, FORMAT RACK 19", DE 1000VA / 900W, MONOFÀSIC AMB 3 BATERIES 12V/7,2 AH. | 1 | 392.09 | 392.09
E‐014 | UT | INSTAL∙LACIÓ DE SAI PUNT DE CONTROL LECTURA DE MATRÍCULES, 1000 / 1000VA ‐ AP160N‐1K, FORMAT RACK 19", DE 1000VA / 900W, MONOFÀSIC AMB 3 BATERIES 12V/7,2 AH. INSTAL∙LACIÓ, CONNEXIÓ I POSADA EN MARXA, INCLOU PETIT MATERIAL INSTAL∙LACIÓ, CABLEJAT I CONNEXIÓ I QUALSEVOL ALTRE NECESSARI PEL CORRECTE FUNCIONAMENT. | 1 | 30.29 | 30.29
E‐015 | UT | SUBMINISTRAMENT DE MÒDUL SNMP DE COMUNICACIONS PER SAI. INCLOU PETIT MATERIAL, CABLEJAT I QUALSEVOL ALTRE NECESSARI PEL CORRECTE FUNCIONAMENT. | 1 | 188.04 | 188.04
E‐016 | UT | INSTAL∙LACIÓ DE MÒDUL SNMP COMUNICACIONS PER SAI, CONNEXIÓ I POSADA EN MARXA. INCLOU PETIT MATERIAL INSTAL∙LACIÓ, CABLEJAT I CONNEXIÓ I QUALSEVOL ALTRE NECESSARI PEL CORRECTE FUNCIONAMENT. | 1 | 5.19 | 5.19
E‐017 | UT | SUBMINISTRAMENT D'EQUIPAMENTS ESPECÍFICS PER LA DISTRIBUCIÓ D'ENERGIA DEL PUNT DE CONTROL, CONSISTENTS EN PROTECCIONS ELÈCTRIQUES CONTRA SOBRETENSIONS TRANSITÒRIES (1 UT) I PERMANENTS (1 UT), DIFERENCIALS (FINS A 2 UT), MAGNETOTÈRMICS (FINS A 3 UT) I PRESA DE CORRENT TIPUS SCHUKO (1 UT). | 1 | 257.93 | 257.93
E‐018 | UT | INSTAL∙LACIÓ D'EQUIPAMENTS ESPECÍFICS PER LA DISTRIBUCIÓ D'ENERGIA DEL PUNT DE CONTROL. | 1 | 70.11 | 70.11
E‐023 | UT | SUBMINISTRAMENT D'ARMARI EXTERIOR EN PLANXA D'ACER GALVANITZAT EN CALENT I PINTAT, PER INSTAL∙LACIÓ EN VORERA MODEL HOMOLOGAT PER L'AJUNTAMENT, PER ALLOTJAMENT D'EQUIPS DE PUNT DE CONTROL. INCLOU XASSÍS, EQUIPS I ACCESSORIS NECESSARIS EL SEU CORRECTE FUNCIONAMENT I SISTEMA DE TANCAMENT. | 1 | 722.73 | 722.73
E‐024 | UT | INSTAL∙LACIÓ D'ARMARI EXTERIOR EN PLANXA D'ACER GALVANITZAT EN CALENT I PINTAT, PER INSTAL∙LACIÓ EN VORERA MODEL HOMOLOGAT PER L'AJUNTAMENT, PER ALLOTJAMENT D'EQUIPS DE PUNT DE CONTROL. INCLOU XASSÍS, EQUIPS I ACCESSORIS NECESSARIS PEL SEU CORRECTE FUNCIONAMENT I SISTEMA DE TANCAMENT. | 1 | 129.83 | 129.83
E‐025 | UT | TREBALLS PER SUBSTITUIR I ADEQUAR COLUMNES SEMAFÒRIQUES EXISTENTS, A EFECTES DE PODER‐HI INSTAL∙LAR LES NOVES CÀMERES. INCLOU DESCONNEXIÓ, DESMUNTATGE DE SEMÀFORS, CABLEJATS, I POSTERIOR CABLEJAT, MUNTATGE I CONNEXIÓ DELS SEMÀFORS A NOVA COLUMNA. | 1 | 367.85 | 367.85
E‐027 | UT | SUBMINISTRAMENT DE COLUMNA MODEL SEMÀFORS, METÀL·LICA DE 4 m ALÇADA LLIURE I 100 mm DE DIÀMETRE, AMB O SENSE PLETINA D'ANCORATGE INCLOSOS PERNS ANCORATGE O FIXACIONS. | 1 | 177.44 | 177.44
E‐028 | UT | INSTAL·LACIÓ DE COLUMNA MODEL SEMÀFORS, METÀL·LICA DE 4 m ALÇADA LLIURE I 100 mm DE DIÀMETRE, AMB O SENSE PLETINA D'ANCORATGE INCLOSOS PERNS ANCORATGE O FIXACIONS. | 1 | 73.57 | 73.57
E‐029 | UT | DESMUNTATGE DE COLUMNA DE SEMÀFORS, INCLÒS EL TRANSPORT A NOVA UBICACIÓ O MAGATZEM. INCLOSOS ELEMENTS SEMAFÒRICS I CABLEJATS. | 1 | 90.89 | 90.89
E‐032 | UT | CABLEJAT PROPI ENTRE ARMARI DE PUNT DE CONTROL I LA CÀMERA I ALTRES ELEMENTS DEL PUNT DE CONTROL. INCLOU EL SUBMINISTRAMENT I INSTAL∙LACIÓ DEL CABLEJAT PER ALIMENTACIÓ ELÈCTRICA I COMUNICACIONS, (EXCEPTE CABLE FO, FUSIONS I CONVERSORS ÒPTICS), FUETONS DE QUALSEVOL TIPUS, AIXÍ COM QUALSEVOL ALTRE MATERIAL PER A LA CORRECTA EXECUCIÓ. | 1 | 419.79 | 419.79
E‐033 | UT | SENYALITZACIÓ ESPECIAL OBRES, TALLS DE CARRIL I SIMILARS, NECESSARIS PER A TOTES LES FEINES A FER EN EL PUNT DE CONTROL (REPLANTEIG, INSTAL∙LACIÓ, AJUSTOS, POSADA EN MARXA, ...). INCLOU TRAMITACIÓ PERMISOS I GESTIONS DAVANT ORGANISMES I ADMINISTRACIONS. | 1 | 822.27 | 822.27
E‐034 | UT | PRECINTAT DE CÀMERES I DEL PC DE CONTROL DEL PUNT DE CONTROL. INCLOU TOTS ELS MATERIALS (PRECINTES), MITJANS I RECURSOS NECESSARIS. PREU PER PUNT DE CONTROL. | 1 | 259.66 | 259.66
Subtotal PdC |  |  |  |  | 12038.2
OBRA CIVIL
O-001 | UT | FONAMENT DE FORMIGÓ PREFABRICAT PER A ARMARI REGULADOR AMB DOSIFICACIÓ DE 250 KG/m3 I ENCOFRAT CARA VISTA DE DIMENSIONS APROXIMADES 53 x 32,5 x 35 cm. AMB UN ENCASTAMENT DE 15 cm. I DOS FORATS DE 110 mm. DE DIÀMETRE. TOTALMENT EXECUTAT. | 1 | 203.4 | 203.4
O-007 | UT | PERICÓ DE 60 x 60 cm. PREFABRICAT DE FORMIGÓ O CONSTRUÏT AMB MAONS GERO I FONS DEL MATEIX MATERIAL REBENT EL MARC I LA TAPA CORRESPONENT, SENSE INCLOURE AQUESTS. INCLOU DEMOLICIÓ PAVIMENT, EXCAVACIÓ I POSTERIOR REPOSICIÓ. TOTALMENT EXECUTAT. | 1 | 129.83 | 129.83
O-008 | UT | SUBMINISTRAMENT MARC DE FERRO FOS DE 60 x 60 cm PER INSTAL·LACIÓ EN VORERA, AMB INSCRIPCIÓ. | 1 | 34.62 | 34.62
O-009 | UT | SUBMINISTRAMENT TAPA DE FERRO FOS DE 60 x 60 cm PER INSTAL·LACIÓ EN VORERA, AMB INSCRIPCIÓ. | 1 | 69.25 | 69.25
O-010 | UT | REPARACIÓ D'ESTRUCTURA INTERIOR DE PERICÓ EXISTENT DE 60 x 60 cm, AMB ADEQUACIÓ DE PARETS I LLISCAT. TOTALMENT EXECUTAT. | 1 | 70.98 | 70.98
O-015 | UT | INTERCEPTAR CANALITZACIÓ EXISTENT / EMBOCADURA PERICÓ EXISTENT. | 1 | 160.12 | 160.12
O-016 | ML | COMPROVACIÓ I MANDRINATGE DE CANALITZACIÓ EXISTENT DEIXANT PASSAT FIL GUIA. | 80 | 2.16 | 172.8
O-018 | ML | CANALITZACIÓ EN VORERA INCLOENT SUBMINISTRAMENT I INSTAL∙LACIÓ DE 2 TUBS DE PE ø 110 mm DE DOBLE CAPA, LLIS A L'INTERIOR I CORRUGAT A L'EXTERIOR, INCLÒS EXCAVACIÓ EN RASA DE 40 x 60 cm. DE PROFUNDITAT, BASE I PROTECCIÓ DE FORMIGÓ HM20, EN VORERES DE PANOT INCLÒS LA SEVA REPOSICIÓ. TOTALMENT EXECUTADA D'ACORD AMB LES ORDENANCES MUNICIPALS I INDICACIONS PARTICULARS. | 8 | 73.57 | 588.56
O-022 | ML | SUPLEMENT PER REALITZACIÓ DE CANALITZACIÓ EN VORERA DE PAVIMENT ESPECIAL, TIPUS GRANIT, LLAMBORDES O SIMILARS | 5 | 25.97 | 129.85
O-023 | ML | REPARACIÓ TUBULAR EN VORERA, MITJANÇANT EXCAVACIÓ, SUBMINISTRAMENT I COL∙LOCACIÓ TUB DE PE DE DOBLE CAPA, LLIS A L'INTERIOR I CORRUGAT A L'EXTERIOR DEL MATEIX DIÀMETRE QUE L'EXISTENT, MANIGOT D'ACOBLAMENT, PAS DEL CABLE, COL∙LOCACIÓ DE MITJA CANYA, LLIGAT AMB FILFERROS I FORMIGONAT DEL CONJUNT I REPOSICIÓ DE PAVIMENT DE PANOT DE LES MATEIXES CARACTERÍSTIQUES A L'EXISTENT, PER A LLARGADES FINS A 2m. TOTALMENT EXECUTADA. | 2 | 134.16 | 268.32
O-026 | UT | SUBMINISTRAMENT PLACA DE PRESA DE TERRA DE 500 x 500 x 3 mm I ACCESSORIS CONNEXIÓ. | 1 | 30.29 | 30.29
O-027 | UT | INSTAL∙LACIÓ PLACA DE PRESA DE TERRA DE 500 x 500 x 3 mm I ACCESSORIS CONNEXIÓ, EN PERICÓ DE REGISTRE. INCLOSA OBRA CIVIL NECESSÀRIA. | 1 | 129.83 | 129.83
O-028 | UT | OBTURACIÓ DE TUBULAR AMB CABLES EXISTENTS. | 4 | 2.6 | 10.4
O-029 | M3 | DEMOLICIÓ DE FORMIGÓ AMB MARTELL TRENCADOR, INCLÒS TALL D'ARMADURES AMB SOPLET, RETIRADA I TRANSPORT DE RESIDUS A DEIXALLERIA. TOTALMENT EXECUTADA. | 1 | 109.06 | 109.06
O-030 | UT | SENYALITZACIÓ OBRES, ZONES D'ABASSEGAMENT DE MATERIALS, MAQUINÀRIA, TALLS DE CARRIL I SIMILARS, NECESSARIS PER A L'EXECUCIÓ DE L'OBRA CIVIL A FER EN EL PUNT DE CONTROL. INCLOU TRAMITACIÓ PERMISOS I GESTIONS DAVANT ORGANISMES I ADMINISTRACIONS. | 1 | 389.49 | 389.49
Subtotal Obra Civil |  |  |  |  | 2496.8
INSTAL·LACIÓ ELÈCTRICA
I-001 | UT | TREBALLS PER A LA REALITZACIÓ DE L'ALIMENTACIÓ DEL PUNT DE CONTROL, D'ACORD AMB EL QUE INDICA EL PLEC. | 1 | 164.45 | 164.45
I-002 | UT | SUBMINISTRAMENT D'EQUIPAMENTS ESPECÍFICS PER LA DISTRIBUCIÓ D'ENERGIA DEL PUNT DE CONTROL, CONSISTENTS EN PROTECCIONS ELÈCTRIQUES CONTRA SOBRETENSIONS TRANSITÒRIES (1 UT) I PERMANENTS (1 UT), DIFERENCIALS (FINS A 2 UT), MAGNETOTÈRMICS (FINS A 3 UT) I PRESA DE CORRENT TIPUS SCHUKO (1 UT). | 1 | 257.93 | 257.93
I-003 | UT | INSTAL·LACIÓ D'EQUIPAMENTS ESPECÍFICS PER LA DISTRIBUCIÓ D'ENERGIA DEL PUNT DE CONTROL. | 1 | 70.11 | 70.11
I-004 | ML | SUBMINISTRAMENT DE CABLE DE CONDUCTOR DE COURE AMB AÏLLAMENT DE PLÀSTIC, DE SECCIÓ 1x6 mm2 PER PRESES DE TERRA. | 30 | 0.95 | 28.5
I-005 | ML | INSTAL·LACIÓ DE CABLE DE CONDUCTOR DE COURE AMB AÏLLAMENT DE PLÀSTIC, DE SECCIÓ 1x6 mm2 PER PRESES DE TERRA. | 30 | 0.78 | 23.4
I-006 | ML | SUBMINISTRAMENT DE CABLE DE CONDUCTOR DE COURE EPTAFILAR NU, DE SECCIÓ 1x35 mm2. | 5 | 3.89 | 19.45
I-007 | ML | INSTAL·LACIÓ DE CABLE DE CONDUCTOR DE COURE EPTAFILAR NU, DE SECCIÓ 1x35 mm2. | 5 | 0.78 | 3.9
I-008 | ML | SUBMINISTRAMENT DE CABLE CONDUCTOR DE COURE RV-K 0,6/1KV DE 3x6 mm2 | 130 | 2.42 | 314.6
I-009 | ML | INSTAL·LACIÓ DE CABLE CONDUCTOR DE COURE RV-K 0,6/1KV DE 3x6 mm2 | 130 | 0.78 | 101.4
I-014 | UT | MODIFICACIÓ DE LEGALITZACIÓ EXISTENT DE <15KW PER AFEGIR UNA SORTIDA ADICIONAL PER ALIMENTAR UN ARMARI Y CÀMERES. INCLOU CÀLCULS DE CABLEJAT, RIYSIC, CIE I LA GESTIÓ PER LA FIRMA DE LA DECLARACIÓ RESPONSABLE I LA PRESENTACIÓ A INDUSTRIA. | 1 | 261.73 | 261.73
Subtotal instal·lacions elèctriques. |  |  |  |  | 1245.47
SENYALITZACIÓ
S-001 | UT | SUBMINISTRAMENT DE SENYAL DE "CÀMERA DE TRÀNSIT" B-53a SEGONS MANUAL DE SENYALITZACIÓ URBANA I PLEC DE SENYALITZACIÓ PER A LA CIUTAT DE BARCELONA. SENYAL D'ALUMINI DE DOBLE PESTANYA HI, NIVELL II DE 2 MM DE GRUIX, DE DIÀMETRE 40 o 60cm SEGONS NORMES. INCLÒS ELEMENTS DE SUSTENTACIÓ I FIXACIÓ. | 1 | 90.42 | 90.42
S-004 | UT | SUBMINISTRAMENT DE SENYAL DE "CONTROL FOTOGRÀFIC" B-55a SEGONS MANUAL DE SENYALITZACIÓ URBANA I PLEC DE SENYALITZACIÓ PER A LA CIUTAT DE BARCELONA. SENYAL D'ALUMINI DE DOBLE PESTANYA HI, NIVELL II DE 2 MM DE GRUIX, DE DIÀMETRE 60 CM SEGONS NORMES. INCLÒS ELEMENTS DE SUSTENTACIÓ I FIXACIÓ. | 1 | 107.23 | 107.23
S-007 | UT | INSTAL·LACIÓ DE SENYAL VERTICAL. | 2 | 38.95 | 77.9
Subtotal Senyalització |  |  |  |  | 275.55
COMUNICACIONS
FO-03 | ML | SUBMINISTRAMENT I INSTAL∙LACIÓ DE CABLE DE 24 FO MONOMODE B1.1, SEGONS EN 186000. ARMAT. AMB PROTECCIÓ D'ARAMIDA, ARMADURA METÀL∙LICA I COBERTA EXTERIOR DE POLIETILÈ. | 30 | 2.74 | 82.2
FO-06 | UT | SUBMINISTRAMENT I INSTAL·LACIÓ DE FUETÓ DE FO MONOMODE FINS A 2 m, INCLÚS CONNECTORS. SEGONS ESPECIFICACIONS AJUNTAMENT. | 2 | 19.04 | 38.08
FO-09 | UT | SUBMINISTRAMENT I INSTAL·LACIÓ DE CAIXA REPARTIDORA ÒPTICA OTB-24. SEGONS ESPECIFICACIONS AJUNTAMENT. | 1 | 302.94 | 302.94
FO-11 | UT | FUSIÓ EN RECTE DE 1 FO MONOMODE. INCLOU PIG·TAIL, CONNECTORS I ADAPTADORS, AIXÍ COM LES MESURES DE RETROESPARCIMENT I POTÈNCIA. SEGONS ESPECIFICACIONS AJUTAMENT. | 4 | 56.26 | 225.04
FO-14 | UD | SUBMINISTRAMENT DE SWITCH DE COMUNICACIONS PER INSTAL·LACIÓ EN ARMARI DE CARRER, HOMOLOGAT PER L'AJUNTAMENT DE BARCELONA - IMI. SWITCH GESTIONABLE AMB 8 PORTS 10/100/1000Base-T + 2 PORTS 100/1000 SFP/RJ45 Combo. INCLOSOS SFP’s DE FIBRA TN-SFP-LX1-SM GIB I SISTEMA DE MUNTATGE EN RACK. | 1 | 999.71 | 999.71
FO-15 | UD | INSTAL·LACIÓ DE SWITCH DE COMUNICACIONS EN ARMARI DE CARRER, HOMOLOGAT PER L'AJUNTAMENT DE BARCELONA - IMI. | 1 | 64.92 | 64.92
FO-21 | UT | SUBMINISTRAMENT l INSTAL·LACIÓ DE CANVIADOR DE MEDI TIPUS SFP (FIBRA OPTICA MONOMODE). CONVERTIDOR DE MEDI NECESSARI PER TRANSFORMAR LA SENYAL OPTICA A ELECTRICA FO/ ETHERNET/ 422/ 485/ 422, MODEL RAISECOM L2 DIN·RAIL S1503i-AC O EQUIVALENT, INCLOS EL SFP BIFIBRA LC/PC, AMB 1 PORT 100/1000M BASE-X SFP + 2 PORTS 10/100/1000M BX | 1 | 478.64 | 478.64
FO-30 | PAJ | TREBALLS CELLNEX PDC-09 PLA DE PALAU, INCLOU CONNEXIÓ I INTEGRACIÓ A LA XARXA ACTIVA, TREBALLS DE FO I TREBALLS D'ENGINYERIA, DESPLEGAMENT, DOCUMENTACIÓ I PRL. | 1 | 4634.26 | 4634.26
Subtotal Comunicacions |  |  |  |  | 6825.79
TOTAL GENERAL |  |  |  |  | 22881.81
RESUM PRESSUPOST
|  | EQUIPAMENT PUNT DE CONTROL |  |  | 12038.2
|  | OBRA CIVIL |  |  | 2496.8
|  | INSTAL·LACIÓ ELÈCTRICA |  |  | 1245.47
|  | SENYALITZACIÓ |  |  | 275.55
|  | COMUNICACIONS |  |  | 6825.79
|  | TOTAL PRESSUPOST EXECUCIÓ INSTAL·LACIÓ PdC-01 |  |  | 22881.81
22881.81

## Plataforma
PLATAFORMA GESTIÓ I CONTROL
CODI | UT | CONCEPTE/DENOMINACIO | AMID. | P.U. PEM | PREU TOTAL
PLATAFORMA GESTIÓ I CONTROL
P-001 | UT | INTEGRACIÓ, CONFIGURACIÓ I DONAR D'ALTA ELS NOUS PUNTS DE CONTROL A LA PLATAFORMA DE VISIÓ ARTIFICIAL DE MOBILITAT DE L'AJUNTAMENT DE BARCELONA. INCLOU DONAR D'ALTA TOT L'EQUIPAMENT NOU, ACCÉS AL SISTEMA, INCLOURE ELS NOUS EQUIPAMENTS AL MTO (MITJÀ TÈCNIC OPERATIU), MODIFICACIONS DE BASES DE DADES, INFORMES, … I QUALSEVOL ALTRA FEINA NECESSÀRIA FINS LA TOTAL IMPLEMENTACIÓ I POSADA EN FUNCIONAMENT, INCLOSES TOTES LES PROVES NECESSÀRIES I PERTINENTS, TANT EN ENTORN DE PREPRODUCCIÓ COM POSTERIOR EN PRODUCCIÓ. | 1 | 5600 | 5600
P-002 | UT | IMPLEMENTACIÓ DE LA FUNCIONALITAT D'EMMASCARAMENT DE MATRÍCULES, EN LA PRÒPIA CÀMERA DE LECTURA DE MATRÍCULES, EXCEPTE LA MATRÍCULA INFRACTORA O PRINCIPAL, PER LES CÀMERES QUE S'AFEGEIXIN A LA PLATAFORMA. PREU PER CÀMERA. | 10 | 71.43 | 714.3
P-003 | UT | IMPLEMENTACIÓ DE LA FUNCIONALITAT D'EMMASCARAMENT DE CARES DE PERSONES, EN EL PROCESSADOR PC DEL PUNT DE CONTROL, PER LES CÀMERES QUE S'AFEGEIXIN A LA PLATAFORMA. PREU PER PUNT DE CONTROL. | 9 | 138.66 | 1247.94
P-004 | UT | ADAPTACIÓ I MODIFICACIONS MÒDUL PLATAFORMA PER INTERGRACIÓ LLISTA EXCEPCIONS DEL SISTEMA DE CONTROL D'ACCÉS. | 0 | 6302.52 | 0
P-005 | UT | ADAPTACIÓ I MODIFICACIONS MÒDUL PLATAFORMA PER INTEGRAR LES DADES DE LES CÀMERES DE CONTROL D'ACCÉS PER UTILITZAR-LES COM DADES DE CÀMERES DE ZONA DE BAIXES EMISSIONS. PREU PER PUNT DE CONTROL. | 1 | 3781.51 | 3781.51
P-006 | UT | INTEGRACIÓ DE CÀMARA DE LM DE CONTROL D'ACCESSOS EN UN PUNT DE CONTROL EXISTENT DE ZBE. INCLOU DESENVOLUPAMENT PER APLICACIÓ DE POLITIQUES D'ACCÉS, CALENDARIS, HORARIS,… | 1 | 1900 | 1900
P-007 | H | CAP DE PROJECTE DESENVOLUPAMENT PLATAFORMA INFORMÀTICA. | 0 | 46.22 | 0
P-008 | H | TÈCNIC ESPECIALISTA PROGRAMADOR INFORMÀTIC. | 0 | 35.29 | 0
P-009 | PAJ | ACTUALITZACIÓ DEL CERTIFICAT VOLUNTARI DE LA PLATAFORMA DE VISIÓ ARTIFICIAL DE MOBILITAT DE L'AJUNTAMENT DE BARCELONA, AMB VALIDACIÓ AUTOMÀTICA, PER INCLOURE ELS NOUS DISPOSITIUS DE CONTROL D'ACCÉS. TREBALLS A REALITZAR PER ENTITAT CERTIFICADORA ACREDITADA I HOMOLOGADA. | 1 | 12605.04 | 12605.04
P-010 | UT | CERTIFICACIÓ VOLUNTARIA A CÀRREC D'UNA ENAC (Entidad Nacional de Acreditación) QUE ACREDITI LA FIABILITAT DE LECTURA I DE DETECCIÓ DE LA CÀMERA DE LECTURA DE MATRÍCULES EN CONDICIONS REALS DE FUNCIONAMENT. PREU PER CÀMERA LM. | 10 | 1187 | 11870
P-011 | UT | TREBALLS DE PARAMETRITZACIÓ I CONFIGURACIÓ DELS VIDEOS DE LES CÀMERES DE LES LPR. INCLOU TOTES LES FEINES NECESSARIES (SISTEMA DE GRAVACIÓ I ENVIAMENT, RECOPILACIÓ DE DADES, REVISIÓ PREVIA) PER ENTREGAR ELS VIDEOS A L'ENTITAT CERTIFICADORA I PODER REALITZAR LA CERTIFICACIÓ DE FIABILITAT DE LES CÀMERES. | 1 | 6718 | 6718
Subtotal PLATAFORMA GESTIÓ I CONTROL |  |  |  |  | 44436.79
RESUM PRESSUPOST
|  | PLATAFORMA GESTIÓ I CONTROL |  |  | 44436.79
|  | TOTAL PRESSUPOST EXECUCIÓ PLATAFORMA GESTIÓ I CONTROL |  |  | 44436.79

## Ajuts i Varis
AJUTS I VARIS
CODI | U.M | CONCEPTE/DENOMINACIO | AMID. | P.U.PEM | PREU TOTAL
CONFIGURACIÓ, PROVES, POSADA EN OPERACIÓ, FORMACIÓ I DOCUMENTACIÓ
V-001 | UT | CONFIGURACIONS, PROVES I POSADA EN EXPLOTACIÓ DE TOTS ELS EQUIPAMENTS I SISTEMES INSTAL·LATS. INCLOU TOTES LES GESTIONS AMB TOTES LES ÀREES, DEPARTAMENTS I EMPRESES IMPLICADES. | 1 | 2941.18 | 2941.18
V-002 | PA | PARTIDA ALÇADA DE COBRAMENT ÍNTEGRA PER LES FEINES D'ENGINYERIA I GESTIÓ D'OBRA, PREPARACIO DE DOCUMENTACIÓ I TRAMITACIÓ DE PERMISSOS, ELABORACIÓ DE MANUALS D'USUARI, INSTAL·LACIÓ I EXPLOTACIÓ, DE DOCUMENTACIÓ TÈCNICA (PRÈVIA, DURANT PROCÉS I FINAL), ACTUALITZACIÓ I GESTIÓ D'INVENTARIS DEL DEPARTAMENT D'ESPAI URBÀ I DE DOCUMENTACIÓ FINAL D'OBRA. | 1 | 7521.01 | 7521.01
Subtotal instal·lacions elèctriques. |  |  |  |  | 10462.19
AJUTS I VARIS
AJ-001 | PAJ | PARTIDA ALÇADA A JUSTIFICAR PER AJUTS DE PALETA I SIMILARS, EN LES FEINES NECESSÀRIES PER A LA CORRECTE INSTAL∙LACIÓ DELS DIFERENTS EQUIPAMENTS (PER MUNTATGE DE QUADRES ELÈCTRICS I EQUIPAMENTS VARIS, DE CONDUCTES I ESTESA DE CABLEJATS (PETITES ORNAMENTACIONS, TREPANTS PASSAMURS, TAPAT DE FORATS I ACABATS GENERALS, …) | 1 | 6470.59 | 6470.59
AJ-002 | PAJ | PARTIDA ALÇADA D'IMPREVISTS A JUSTIFICAR EN REFERÈNCIA A LES INSTAL∙LACIONS (INTERFERÈNCIA AMB SERVEIS AFECTATS, EXCÉS D'AMIDAMENTS, ETC). | 1 | 3781.51 | 3781.51
AJ-003 | PAJ | DESPESES ACEFAT. TRAMITACIÓ I GESTIÓ DE PERMISOS EGIOS PROMOTORS MUNICIPALS PER A CONSTRUCCIÓ DE RAMALS, CANALITZACIONS, AVARIES, RAMALS ESPECIALS I PRÒRROGUES NO IMPUTABLES A L'ADJUDICATARI. INCLOU GESTIÓ, PETICIÓ DE SERVEIS AFECTATS FINS A 12HA I VISITA QUALITAT URBANA | 1 | 1848.74 | 1848.74
Subtotal Comunicacions |  |  |  |  | 12100.84
TOTAL GENERAL |  |  |  |  | 22563.03
RESUM PRESSUPOST
|  | CONFIGURACIÓ, PROVES, POSADA EN OPERACIÓ, FORMACIÓ I DOCUMENTACIÓ |  |  | 10462.19
|  | AJUTS I VARIS |  |  | 12100.84
|  | TOTAL PRESSUPOST CONFIGURACIÓ AJUTS I VARIS |  |  | 22563.03

## RESUM
PROJECTE EXECUTIU D’IMPLEMENTACIÓ D’UN SISTEMA DE REGULACIÓ DE TRÀNSIT MITJANÇANT CÀMERES ALS BARRIS DEL GÒTIC I CASC ANTIC DEL DISTRICTE DE CIUTAT VELLA
CONCEPTE / DENOMINACIÓ |  | PREU PEM | BI+DG | PREU UNITARI PEC | IMPORT TOTAL
TOTAL PRESSUPOST EXECUCIÓ INSTAL·LACIONS PdC |  |  |  |  | 203335.3
Punt de Control - Adreça | LPR
PdC-01 Av. Portal de l'Àngel | 1 | 19376.68 | 3681.57 | 23058.25
PdC-02 Magdalenes | 1 | 23038.22 | 4377.26 | 27415.48
PdC-03 Jaume I | 1 | 27359.03 | 5198.22 | 32557.25
PdC-04 Fusteria | 1 | 12753.91 | 2423.24 | 15177.15
PdC-05 Lluís el Piadós | 1 | 22042.91 | 4188.15 | 26231.06
PdC-06 Placeta Comerç | 2 | 32717.71 | 6216.36 | 38934.07
PdC-07 Princesa | 1 | 21272.52 | 4041.78 | 25314.3
PdC-08 Antic Sant Joan | 1 | 21892.51 | 4159.58 | 26052.09
PdC-09 Pla de Palau | 1 | 22881.81 | 4347.54 | 27229.35
| 10 |  | SUBTOTAL | 241969
TOTAL PLATAFORMA GESTIÓ I CONTROL |  |  |  |  | 44436.79
PLATAFORMA GESTIÓ I CONTROL |  | 44436.79 | 8442.99 | 52879.78
TOTAL PRESSUPOST EXECUCIÓ ALTRES I VARIS |  |  |  |  | 22563.03
CONFIGURACIÓ, PROVES, POSADA EN OPERACIÓ, FORMACIÓ I DOCUMENTACIÓ |  | 10462.19 | 1987.82 | 12450.01
AJUTS I VARIS |  | 12100.84 | 2299.16 | 14400
|  |  | SUBTOTAL | 26850.01
TOTAL PRESSUPOST SEGURETAT I SALUT |  |  |  |  | 10727.55
TOTAL SEGURETAT I SALUT |  | 10727.55 | 2038.23 | 12765.78
|  |  | TOTAL | 334464.57
TOTAL PRESSUPOST EXECUCIÓ MATERIAL PEM |  |  |  |  | 281062.67
DESPESES GENERAL | 13% |  |  |  | 36538.15
BENEFICI INDUSTRIAL | 6% |  |  |  | 16863.76
TOTAL PRESSUPOST EXECUCIÓ PEC |  |  |  |  | 334464.58
IVA | 21% |  |  |  | 70237.56
TOTAL PRESSUPOST LICITACIÓ |  |  |  |  | 404702.14

## SiS
SEGURETAT I SALUT
CODI | U.M | CONCEPTE/DENOMINACIO | AMID. | P.U.PEM | PREU TOTAL
SEGURETAT I SALUT
SS-01 | PA | PARTIDA ALÇADA DE COBRAMENT ÍNTEGRA PER LA SEGURETAT I SALUT DE L'OBRA; INCLOU LA SENYALITZACIÓ, ELS TANCAMENTS D'OBRA I TOT ALLÒ QUE DISPOSI LA IMPLANTACIÓ DEL PLA DE SEGURETAT I SALUT DESENVOLUPAT. PRESSUPOST EXECUCIÓ GENERAL. | 1 | 10727.55 | 10727.55
Subtotal instal·lacions elèctriques. |  |  |  |  | 10727.55
TOTAL GENERAL |  |  |  |  | 10727.55
RESUM PRESSUPOST
|  | SEGURETAT I SALUT |  |  | 10727.55
|  | TOTAL PRESSUPOST EXECUCIÓ INSTAL·LACIÓ PdC-01 |  |  | 10727.55