## AMIDAMENT
AMIDAMENT _ ARRANJAMENT I MILLORES _ PLAÇA DE BOTTICELLI
Núm. | Codi | UA | Descripció | N | Longitud | Amplada | Alçada | Quantitat | QuanPres
CAPÍTOL 01 |  |  | TREBALLS PRELIMINARS, RETIRADES I TRACTAMENT VEGETACIÓ
1 |  | uts | Cala realitzada per personal especialitzat de fins a 4,00 m2 de superfície, per a localitzar sistema radicular dels arbres existents propers a zona d'excavació, amb mitjans manuals i càrrega manual de runa sobre contenidor. | [5 empty] | 3
|  |  |  | 3 | 1 | 0 | 0 | 3 |  | 142
2 | FQBAY035 | uts | Protecció d'arbres >=35 cm de diàmetre, format per taulers de fusta de pi tractada fins a 2 m d'alçària col·locats sobre el tronc amb proteccions de poliestirè de 10x10x5 mm, lligats amb filferro d'1,3 mm de gruix. | [5 empty] | 3
|  |  |  | 1 | 3 | 0 | 0 | 3 |  | 58,87 e/ut
3 | PRE31-907F | uts | Previsió de poda d'arbre planifoli o conífera de < 6 m d'alçària, amb cistella mecànica, aplec de la brossa generada i càrrega sobre camió grua amb pinça, i transport de la mateixa a planta de compostatge (no més lluny de 20 km). A justificar en cas de ser necessària la seva implementació en el moment d'execució. | [5 empty] | 3
|  |  |  | 1 | 3 | 0 | 0 | 3 |  | 43,32 e/ut
4 |  | uts | Previsió per a possibles apuntalaments als tres arbres existents, entre l'enderroc del paviment de l'entorn dels arbres i la seva repavimentació per tal d'evitar que el descalçament pugui fer cap dany als arbres existents. A justificar en cas de ser necessària la seva implementació en el moment d'execució. | [5 empty] | 3
|  |  |  | 1 | 3 | 0 | 0 | 3
5 | P21DH-8GXH | uts | Desmuntatge de llumenera, columna exterior, accessoris i elements de subjecció, de fins a 6 m d'alçària, com a màxim, enderroc de fonament de formigó a mà i amb compressor, aplec per a posterior aprofitament i càrrega manual de runa sobre camió o contenidor. No inclou el seu transport a magatzem municipal en cas que es pugui aprofitar (Veure Capítol 010 - Varis - Gestió de Residus). | [5 empty] | 2
|  |  |  | 1 | 2 | 0 | 0 | 2 |  | 103,12 e/ut
6 | P21DH-8GXA | uts | Desmuntatge de llumenera, columna exterior, accessoris i elements de subjecció, de < 12 m d'alçària, com a màxim, enderroc de fonament de formigó a mà i amb compressor, aplec per a posterior aprofitament i càrrega manual de runa sobre camió o contenidor. No inclou el seu transport a magatzem municipal en cas que es pugui aprofitar (Veure Capítol 010 - Varis - Gestió de Residus). | [5 empty] | 1
|  |  |  | 1 | 1 | 0 | 0 | 1 |  | 243,79 e/ut
7 | P21Q2-I3N6 | uts | Retirada de banc de fusta convencional de fins a 2,5 m de llargària, enderroc de daus de formigó, i càrrega manual i mecànica de l'equipament i la runa sobre camió o contenidor, en entorn urbà sense dificultat de mobilitat, en voreres <= 3 m d'amplària o calçada/plataforma única <= 7 m d'amplària, sense afectació per serveis o elements de mobiliari urbà, en actuacions d'1 a 5 u. | [5 empty] | 2
|  |  |  | 1 | 2 | 0 | 0 | 2 |  | 27,33 e/ut
8 | P21Q2-HZ2S | uts | Retirada de paperera ancorada al terra, enderroc de daus de formigó, i càrrega manual i mecànica de l'equipament i la runa sobre camió o contenidor, en entorn urbà sense dificultat de mobilitat, en voreres > 3 i <= 5 m d'amplària o calçada/plataforma única > 7 i <= 12 m d'amplària, sense afectació per serveis o elements de mobiliari urbà, en actuacions de fins a 1 u. | [5 empty] | 1
|  |  |  | 1 | 1 | 0 | 0 | 1 |  | 11,96 e/ut
9 |  | uts | Desmuntatge i retirada de caseta d'obra prefabricada, de 1000 kg de pes, com a màxim i a una alçària de 15 m, com a màxim, amb mitjans manuals i mecànics i aplec de materials, amb càrrega de runa sobre camió o contenidor. | [5 empty] | 1
|  |  |  | 1 | 1 | 0 | 0 | 1 |  | 450e
10 |  | m2 | Desmuntatge de tancament de fusta i ancoratges en zona de bitlles catalanes, amb mitjans manuals, aplec de material per a la seva reutilització i càrrega de runa sobre camió o contenidor. | [5 empty] | 9.274
|  |  |  | 2 | 46.37 | 0 | 0.1 | 9.274 |  | 7'51 e/m2
11 |  | pa | Demolició de rocòdrom existent. Eliminació de les 23 reunions en 28 línies en total, retirada dels 102 parabolt químics, tipus Dynabolt, i retirada de les 500 preses amb cadascun dels seus ancoratges. Inclou la càrrega de runa sobre camió o contenidor. | [5 empty] | 1
|  |  |  | 1 | 0 | 0 | 0 | 1 |  | 6400
12 | P221K-TG43 | m3 | Excavació de cala, per a localització de serveis, amb mitjans manuals i reblert i compactació de terres seleccionades de la pròpia excavació, sense pedres. | [5 empty] | 3
|  |  |  | 2 | 1 | 1 | 1.5 | 3 |  | 113.56
Total CAPÍTOL 01
CAPÍTOL 02 |  |  | MOVIMENT DE TERRES
1 | P2146-DJ25 | m2 | Demolició de paviment de formigó de fins a 20 cm de gruix, d'amplària fins a 2 m amb retroexcavadora amb martell trencador i càrrega sobre camió amb mitjans mecànics. | [5 empty] | 95.71
|  |  | rampa caseta | 1 | 1.35 | 2.2 | 0 | 2.97 |  | 7'07 e/m2
|  |  | base tanca fusta | 2 | 46.37 | 0 | 0 | 92.74
2 | P2214-I6R8 | m3 | Excavació per a caixa de paviment en terreny fluix (SPT <20), realitzada amb pala excavadora i càrrega directa sobre camió, en entorn urbà sense dificultat de mobilitat, en voreres > 3 i <= 5 m d'amplària o calçada/plataforma única > 7 i <= 12 m d'amplària, sense afectació per serveis o elements de mobiliari urbà, en actuacions de més de 2 m3. | [5 empty] | 85.5
|  |  | noves pistes | 2 | 16.5 | 7 | 0.3 | 69.3 |  | 8'20 e/m3
|  |  | àrea seguretat rocòdrom | 1 | 60 | 0 | 0.27 | 16.2
3 | P221E-AWDU | m3 | Excavació de rasa en presència de serveis fins a 2 m de fondària, en terreny fluix (SPT <20), realitzada amb retroexcavadora i amb les terres deixades a la vora. | [5 empty] | 186.484
|  |  | recollida embornals | 1 | 15.9 | 0.6 | 0.8 | 7.632 |  | 14'84 e/m3
|  |  | desguàs font | 1 | 7.5 | 0.6 | 0.8 | 3.6
|  |  | xarxa enllumenat | 1 | 33 | 0.6 | 0.7 | 13.86
|  |  |  | 1 | 12 | 0.6 | 0.7 | 5.04
|  |  |  | 1 | 36 | 0.6 | 0.7 | 15.12
|  |  |  | 1 | 13.5 | 0.6 | 0.7 | 5.67
|  |  | drenatge | 1 | 25 | 0.6 | 0.7 | 10.5
0.7
5 | P221C-HYN3 | m3 | Excavació de rasa de fins a 1 m d'amplària i fins a 2 m de fondària, en terreny compacte, amb retroexcavadora i càrrega mecànica del material excavat, en entorn urbà amb dificultat de mobilitat, en voreres <= 3 m d'amplària o calçada/plataforma única <= 7 m d'amplària, amb afectació per serveis o elements de mobiliari urbà, en actuacions de 0.2 a 2 m3. |  |  |  | 0.7 |  | 11.13
0.7
|  |  | rasa calçada | 1 | 26.5 | 0.6 | 0.7 | 11.13 |  | 24'78 e/m3
0.7
6 | P2241-52SS | m2 | Repàs i piconatge de sòl de rasa d'amplària màxima 0,6 m, amb compactació del 95% PM. |  |  |  | 0.7 |  | 11.13
0.7
|  |  | rasa asfalt | 1 | 26.5 | 0.6 | 0.7 | 11.13 |  | 5'62 e/m3
|  |  | rasa panot | 1 | 26.5 | 0.6 | 0.7 | 11.13
|  |  | xarxa reg + cablejat - paviment tou | 1 | 136.7 | 0.4 | 0.7 | 38.276
|  |  |  | 1 | 20 | 0.4 | 0.7 | 5.6
|  |  | xarxa reg + cablejat - zona formigonada | 1 | 107.2 | 0.4 | 0.7 | 30.016
|  |  | xarxa font | 1 | 26.5 | 0.4 | 0.7 | 7.42
|  |  | alimentació sanitari | 1 | 26.5 | 0.4 | 0.7 | 7.42
|  |  | desguàs sanitari | 1 | 10.5 | 0.4 | 0.7 | 2.94
4 | P2255-W6A2 | m3 | Rebliment i piconatge de rasa d'amplària fins a 0,6 m, amb sauló garbellat, en tongades de gruix de més de 25 i fins a 50 cm, utilitzant picó vibrant elèctric, amb compactació del 95% PM. | [5 empty] | 179.008
|  |  | recollida embornals | 1 | 15.9 | 0.6 | 0.8 | 7.632 |  | 34'76 e/m3
|  |  | desguàs font | 1 | 7.5 | 0.6 | 0.8 | 3.6
|  |  | xarxa enllumenat | 1 | 33 | 0.6 | 0.7 | 13.86
|  |  |  | 1 | 12 | 0.6 | 0.7 | 5.04
|  |  |  | 1 | 36 | 0.6 | 0.7 | 15.12
|  |  |  | 1 | 13.5 | 0.6 | 0.7 | 5.67
5 | P221C-HYN3 | m3 | Excavació de rasa de fins a 1 m d'amplària i fins a 2 m de fondària, en terreny compacte, amb retroexcavadora i càrrega mecànica del material excavat, en entorn urbà amb dificultat de mobilitat, en voreres <= 3 m d'amplària o calçada/plataforma única <= 7 m d'amplària, amb afectació per serveis o elements de mobiliari urbà, en actuacions de 0.2 a 2 m3. | [5 empty] | 14.31
|  |  | rasa calçada | 1 | 26.5 | 0.6 | 0.9 | 14.31 |  | 24'78 e/m3
6 | P2241-52SS | m2 | Repàs i piconatge de sòl de rasa d'amplària màxima 0,6 m, amb compactació del 95% PM. | [5 empty] | 14.31
|  |  | rasa asfalt | 1 | 26.5 | 0.6 | 0.9 | 14.31 |  | 5'62 e/m3
|  |  | rasa panot | 1 | 26.5 | 0.6 | 0.9 | 14.31
|  |  | drenatge | 1 | 25 | 0.6 | 0.7 | 10.5
|  |  | xarxa reg + cablejat - àrea sorrenca | 1 | 31.2 | 0.4 | 0.7 | 8.736
|  |  |  | 1 | 20 | 0.4 | 0.7 | 5.6
|  |  | xarxa reg + cablejat - àrea parterre | 1 | 105.5 | 0.4 | 0.5 | 21.1
|  |  | xarxa reg + cablejat - zona formigonada | 1 | 107.2 | 0.4 | 0.5 | 21.44
|  |  | xarxa font | 1 | 26.5 | 0.4 | 0.7 | 7.42
|  |  | alimentació sanitari | 1 | 26.5 | 0.4 | 0.7 | 7.42
|  |  | desguàs sanitari | 1 | 10.5 | 0.4 | 0.7 | 2.94
5 | P2146-DJ5J | m2 | Demolició de paviment de formigó de fins a 20 cm de gruix, d'amplària més de 2 m amb retroexcavadora amb martell trencador i càrrega sobre camió amb mitjans mecànics. | [5 empty] | 41.28 | 5.32
|  |  | xarxa reg + cablejat - zona formigonada | 1 | 103.2 | 0.4 | 0 | 41.28
6 | P2146-DJ4C | m2 | Demolició de paviment de panots col·locats sobre base de formigó de fins a 20 cm de gruix, inclòs la demolició de la base, d'amplària fins a 2 m amb retroexcavadora amb martell trencador i càrrega sobre camió amb mitjans mecànics. | [5 empty] | 4.3 | 7.51
|  |  | vial - mestre | 1 | 4 | 0.4 | 0 | 1.6
|  |  | vorera - aigua potable | 1 | 4.5 | 0.6 | 0 | 2.7
7 | P221D-DZ2Q | m3 | Excavació de rasa per a pas d'instal·lacions fins a 1 m de fondària, en terreny de sòls de trànsit (SPT >50), realitzada amb retroexcavadora i àrrega sobre camió amb mitjans mecànics. | [5 empty] | 21.42 | 12.81
|  |  | creuament calçada - xarxa reg | 1 | 29.7 | 0.6 | 1 | 17.82
|  |  | creuament calçada - xarxa aigua potable | 1 | 6 | 0.6 | 1 | 3.6
8 | P221E-VSNA | m3 | Excavació de rasa en presència de serveis fins a 2 m de fondària, en roca de resistència a la compressió mitja (25 a 50 MPa), realitzada amb miniexcavadora amb martell trencador elèctrica i amb les terres deixades a la vora. | [5 empty] | 1.68
|  |  | previsió a comptador aigua | 1 | 3.5 | 0.6 | 0.8 | 1.68 |  | 90'38 e/m3
Total CAPÍTOL 02
CAPÍTOL 03 |  |  | PAVIMENTS I VORADES
1 | P967-E9VD | ml | Peça recta de formigó per a vorades en zona intermèdia de pistes, monocapa, amb peça prefabricada de formigó i remat superior arrodonit, de classe climàtica B, classe resistent a l'abrasió H i classe resistent a flexió T (R-5 MPa) segons UNE-EN 1340, col·locada sobre base de formigó d'ús no estructural HNE-20 i de 10 a 20 cm d'alçària, i rejuntada amb morter. | [5 empty] | 97
|  |  | pistes bitlles catalanes | 2 | 48.5 | 0 | 0 | 97 |  | 35'43 e/ml
2 | P2242-53C6 | m2 | Repàs i piconatge de caixa de paviment, amb mitjans mecànics i compactació del 95 % PM. | [5 empty] | 291
|  |  | noves pistes | 2 | 16.5 | 7 | 0 | 231 |  | 3,19 e/m2
|  |  | àrea seguretat rocòdrom | 1 | 60 | 0 | 0 | 60
3 | P92A-DX8D | m3 | Subbase de tot-u artificial, amb estesa i piconatge del material al 95% del PM. | [5 empty] | 34.65
|  |  | pistes bitlles catalanes | 2 | 16.5 | 7 | 0.15 | 34.65 |  | 35,54e/m3
4 | P936-KNZ9 | m3 | Base de sauló, amb estesa i piconatge del material al 98 % del PM, en entorn urbà sense dificultat de mobilitat, en voreres > 5 m d'amplària o calçada/plataforma única > 12 m d'amplària, amb afectació per serveis o elements de mobiliari urbà, en actuacions de més de 2 m3. | [5 empty] | 54.65
|  |  | pistes bitlles catalanes | 2 | 16.5 | 7 | 0.15 | 34.65 |  | 38'70e/m3
|  |  | aportació | 1 | 100 | 0 | 0.2 | 20
5 | P931-10RNP | m3 | Base de formigó de formigó en massa HM - 20 / P / 40 / I amb una quantitat de ciment de 200 kg/m3 i relació aigua ciment =< 0.6, abocat amb transport interior mecànic amb estesa i vibratge manual, amb acabat reglejat, amb dúmper de gasoil. | [5 empty] | 11.21
|  |  | àrea seguretat rocòdrom | 1 | 60 | 0 | 0.15 | 9 |  | 126,00e/m3
|  |  | rasa asfalt | 1 | 26.5 | 0.6 | 0.9 | 14.31 |  | 5'62 e/m3
|  |  | rasa panot | 1 | 26.5 | 0.6 | 0.9 | 14.31
|  |  | rampa caseta | 1 | 3.4 | 1.3 | 0.5 | 2.21
6 | P9P1-HBEC | m2 | Capa esmorteidora per a paviment continu de cautxú reciclat realitzat "in situ" per a protecció de caigudes en zona de rocòdrom, segons la norma UNE-EN 1177, realitzada amb SBR, de 150 mm gruix, amb estructura drenant. | [5 empty] | 60
|  |  | àrea seguretat rocòdrom | 1 | 60 | 0 | 0 | 60 |  | 120,00e/m2
7 | P9P1-HBEE | m2 | Capa d'acabat per a paviment continu de cautxú reciclat realitzat "in situ" per a protecció de caigudes en zona de rocòdrom, segons la norma UNE-EN 1177, realitzada amb EPDM, de 20 mm gruix, de color RAL 3004, amb estructura drenant, superfície llisa i antilliscant. El preu inclou els elements i treballs necessaris per a la seva correcta execució i acabat previst segons plànols de detall. | [5 empty] | 60
|  |  | àrea seguretat rocòdrom | 1 | 60 | 0 | 0 | 60 |  | 42,09e/m2
8 | P9E1-IKQV | m2 | Paviment de panot per a vorera de color de 20x20x4 cm, classe 1a, preu superior, col·locat a truc de maceta amb morter ciment 1:4 i beurada de color amb ciment blanc de ram de paleta, en entorn urbà amb dificultat de mobilitat, en voreres > 3 i <= 5 m d'amplària o calçada/plataforma única > 7 i <= 12 m d'amplària, amb afectació per serveis o elements de mobiliari urbà, en actuacions d'1 a 10 m2. | [5 empty] | 0.5115
|  |  | vorera | 1 | 3.1 | 0.55 | 0.3 | 0.5115 |  | 84,54e/m2
9 | P9H6-PV91 | m2 | Paviment de mescla bituminosa discontínua en calent, per a capes de trànsit BBTM de temperatura baixa, 11B PMB 45/80-65(BM-3c) amb betum modificat i granulat granític, per a una capa de trànsit de 3 cm de gruix, en entorn urbà sense dificultat de mobilitat, en voreres <= 3 m d'amplària o calçada/plataforma única <= 7 m d'amplària, amb afectació per serveis o elements de mobiliari urbà, en actuacions d'1 a 10 m2. | [5 empty] | 0.5115
|  |  | asfalt | 1 | 3.1 | 0.55 | 0.3 | 0.5115 |  | 7,73e/m2
10 | P9L1-E98C | m2 | Reg d'adherència amb emulsió bituminosa catiònica tipus C60B3/B2 ADH, amb dotació 0,5 kg/m2. | [5 empty] | 0.5115
|  |  | asfalt | 1 | 3.1 | 0.55 | 0.3 | 0.5115 |  | 0,34e/m2
11 | P976-U595 | ml | Rigola de 30 cm d'amplària de peça monocapa de formigó color blanc, de 30x30x8 cm, per a rigoles, col·locades amb morter sobre base de formigó d'ús no estructural i rejuntades amb beurada de ciment. | [5 empty] | 0.5115
|  |  |  | 1 | 3.1 | 0.55 | 0.3 | 0.5115 |  | 28,47e/m
12 | P965-EAMV | ml | Vorada de pedra granítica, recta, escairada, buixardada, per a vorada, de 20x25 cm, col·locada sobre base de formigó reciclat no estructural de 20 a 25 cm d'alçària. | [5 empty] | 0.5115
|  |  |  | 1 | 3.1 | 0.55 | 0.3 | 0.5115 |  | 67,42e/m
8 | P2241-52SN | m2 | Repàs i piconatge de caixa de paviment, amb compactació del 95% PM | [5 empty] | 8.5
|  |  | àrea panots afectada - xarxa reg | 1 | 4 | 1 |  | 4 |  | 1,87e/m2
|  |  | àrea panots afectada - xarxa aigua potable | 1 | 4.5 | 1 |  | 4.5
9 | P931-10RLQ | m2 | Base de 20 a 40 cm de gruix de formigó en massa HM-20/P/20/I, de consistència plàstica i grandària màxima del granulat 20 mm, abocat amb transport interior mecànic amb estesa i vibratge manual, amb acabat reglejat. | [5 empty] | 83.62
|  |  | àrea panots afectada - xarxa reg | 1 | 4 | 0.6 | 0 | 2.4 |  | 78
|  |  | àrea panots afectada - xarxa aigua potable | 1 | 4.5 | 0.6 | 0 | 2.7 |  | 78
|  |  | xarxa reg + cablejat - zona formigonada | 1 | 107.2 | 0.4 | 0 | 42.88
|  |  | creuament calçada | 2 | 29.7 | 0.6 | 0 | 35.64
10 | P9E1-DMWY | m2 | Paviment de panot per a vorera gris de 20x20x4 cm, classe 1a, preu superior, col·locat a truc de maceta amb morter mixt 1:0,5:4 i beurada de ciment pòrtland. | [5 empty] | 8.5
|  |  | àrea panots afectada - xarxa reg | 1 | 4 | 1 |  | 4 |  | 49,30e/m2
|  |  | àrea panots afectada - xarxa aigua potable | 1 | 4.5 | 1 |  | 4.5
11 | P9A0-IZXB | m3 | Reblert de rasa amb sorra granada de 1 a 4 mm, amb estesa i piconatge mecànics del material al 95 % del PM | [5 empty] | 21.42
|  |  | creuament calçada - xarxa reg | 1 | 29.7 | 0.6 | 1 | 17.82 |  | 35.67
|  |  | creuament calçada - xarxa aigua potable | 1 | 6 | 0.6 | 1 | 3.6
12 | P9H5-M1K7 | Tn | Paviment de mescla bituminosa contínua en calent tipus AC 16 surf BC 50/70 D, amb conglomerat asfàltic, de granulometria densa per a capa de trànsit i granulat granític, estesa i compactada, en entorn urbà amb dificultat de mobilitat. | [5 empty] | 30.8448
m3 a Tn
|  |  | creuament calçada - xarxa reg | 1 | 29.7 | 0.6 | 1.44 | 25.6608 |  | 108.73
|  |  | creuament calçada - xarxa aigua potable | 1 | 6 | 0.6 | 1.44 | 5.184
13 |  | m2 | Previsió per tal de deixar la plaça en òptimes condicions un cop finalitzats tots els treballs. Inclou netejar, llaurar, anivellar, reposar amb sauló, amb estesa i piconatge del material al 98 % del PM, tota la superfície restant de la plaça. | [5 empty] | 650
|  |  |  | 1 | 650 | 1 |  | 650 |  | 9.5
14 | P9L1-E98C | m2 | Reg d'adherència amb emulsió bituminosa catiònica tipus C60B3/B2 ADH, amb dotació 0,5 kg/m2. | [5 empty] | 35.7
|  |  | creuament calçada - xarxa reg | 1 | 29.7 | 1 |  | 29.7 |  | 0.37
|  |  | creuament calçada - xarxa aigua potable | 1 | 6 | 1 |  | 6
15 | P976-11ZTY | ml | Rigola de 30 cm d'amplària de peça monocapa de formigó color blanc, de 30x30x8 cm, per a rigoles, col·locades amb morter sobre base de formigó d'ús no estructural i rejuntades amb beurada de ciment. | [5 empty] | 8
|  |  | creuament calçada - xarxa reg | 6 | 1 |  |  | 6 |  | 28.73
|  |  | creuament calçada - xarxa aigua potable | 2 | 1 |  |  | 2
16 | P965-OYMP | ml | Vorada de pedra granítica, corba, escairada, buixardada, per a vorada, de 20x25 cm, col·locada sobre base de formigó no estructural, de 20 a 25 cm d'alçària i rejuntada amb morter. | [5 empty] | 8
|  |  | creuament calçada - xarxa reg | 6 | 1 |  |  | 6 |  | 84.16
|  |  | creuament calçada - xarxa aigua potable | 2 | 1 |  |  | 2
17 | B770-1PYH | m2 | Làmina de polietilè de color verd, d'alta densitat, de 150 um i amb massa específica de 136 a 160 g/m2, col·locada no adherida. | [5 empty] | 78.58
|  |  | creuament calçada - xarxa reg | 1 | 29.7 | 1 |  | 29.7 |  | 2.96
|  |  | xarxa reg + cablejat - zona formigonada | 1 | 107.2 | 0.4 |  | 42.88
|  |  | creuament calçada - xarxa aigua potable | 1 | 6 | 1 |  | 6
18 | P966-H97Q | ml | Platina d'acer galvanitzat, de 10 mm de gruix i 350 mm d'alçària, amb els elements metàl·lics d'ancoratge soldats a la xapa, col·locada sobre base de formigó d'ús no estructural HNE-15/P/40 de resistència a compressió 15 N/mm2, consistència plàstica i grandària màxima del granulat 40 mm. | [5 empty] | 25
|  |  | remat cautxú | 25 | 1 |  |  | 25 |  | 67.17
Total CAPÍTOL 03
CAPÍTOL 04 |  |  | XARXA DRENATGE I CANALITZACIONS
1 | PD5S-9EOG | ml | Rasa de drenatge del terreny, per a recollir aigües superficials, de 60x60 cm, amb tub de PVC per a drenatges de 160 mm de diàmetre, en forma de volta i de paret simple, amb excavació mecànica, reblert de la rasa amb 50% de grava embolcallada amb geotèxtil i 50% de sorra, i càrrega de les terres sobrants sobre camió o contenidor. | [5 empty] | 25
|  |  | drenatge àrea rocòdrom | 1 | 25 | 0 | 0 | 25 |  | 31,99e/ml
2 | PD781-Q0LT | ml | Clavegueró amb tub de PVC-U de paret sòlida per a sanejament soterrat sense pressió, superfícies interna llisa i externa llisa, diàmetre nominal DN 160, classe de rigidesa anular SN 4 (rigidesa anular >= 4kN/m2), codi d'àrea d'aplicació U (ús en l'exterior de l'estructura dels edificis), fabricació segons norma UNE-EN 1401-1, de color taronja-marró RAL 8023, per a unió elàstica amb anella elastomèrica d'estanquitat, col·locat al fons de la rasa sobre llit de sorra de 10 cm de gruix, inclòs el reblert del recolzament del tub, inclosa la formació d'una solera de 15 cm de gruix de formigó d'ús no estructural HNE-20/P/20 de resistència a compressió 20 N/mm2, consistència plàstica i grandària màxima del granulat 20 mm, amb picó vibrant de combustible | [5 empty] | 4
|  |  | desguàs font | 1 | 4 | 0 | 0 | 4 |  | 36,44e/ml
2 | PD781-Q0MC | ml | Clavegueró amb tub de PVC-U de paret sòlida per a sanejament soterrat sense pressió, superfícies interna llisa i externa llisa, diàmetre nominal DN 315, classe de rigidesa anular SN 4 (rigidesa anular >= 4kN/m2), codi d'àrea d'aplicació U (ús en l'exterior de l'estructura dels edificis), fabricació segons norma UNE-EN 1401-1, de color taronja-marró RAL 8023, per a unió elàstica amb anella elastomèrica d'estanquitat, col·locat al fons de la rasa embolcallat en un dau de formigó i reblert de sorra fins a 30 cm per sobre del tub. | [5 empty] | 38.5
|  |  | connexió dren-pou | 1 | 23 | 0 | 0 | 23 |  | 95,11e/ml
|  |  | connexió nou embornal-pou | 1 | 15.5 | 0 | 0 | 15.5
3 | PD55-E3MQ | uts | Caixa per a embornal de 700x300x1000 mm, amb parets de 14 cm de gruix de maó calat, arrebossada i lliscada per dins amb morter mixt 1:0,5:4 sobre solera de 15 cm de formigó en massa HM - 20 / B / 20 / X0 amb una quantitat de ciment de 200 kg/m3 i relació aigua ciment =< 0.6. | [5 empty] | 2
|  |  |  | 2 | 0 | 0 | 0 | 2 |  | 226,79e/ut
4 | PD50-4816 | uts | Bastiment i reixa de fosa dúctil, abatible i amb tanca, per a embornal, de 770x335x40 mm classe C250 segons norma UNE-EN 124 i 12 dm2 de superfície d'absorció, col·locat amb morter. Reixa MODEL ESPIGA BARCELONA - P7. | [5 empty] | 12
|  |  |  | 12 | 0 | 0 | 0 | 12 |  | 111,67e/ut
5 |  | pa | Trasllat d'embornals en zona de nova ubicació de rocòdrom. Es preveu el trasllat de 2 uts de caixa d'embornal, amb el corresponent perllongament del tub de connexió existent en cas necessari. | [5 empty] | 2
|  |  |  | 2 | 0 | 0 | 0 | 2 |  | 150e
6 | PD781-WBRZ | ml | Clavegueró amb tub de PVC-U de paret sòlida per a sanejament soterrat sense pressió, diàmetre nominal DN 250, classe de rigidesa anular SN 4 (rigidesa anular >= 4kN/m2), fabricació segons norma UNE-EN 1401-1, col·locat al fons de la rasa embolcallat en un dau de formigó, inclòs el reblert del recolzament del tub, amb picó vibrant elèctric. | [5 empty] | 12.5
|  |  | desguàs sanitari | 1 | 12.5 | 0 | 0 | 12.5 |  | 36,60e/ml
7 | PD73K-VY4E | uts | Clip elastomèric d'etilè propilè diè (EPDM) per a la connexió d'una escomesa de sanejament de PVC-U de diàmetre nominal DN 250 sobre un tub de sanejament soterrat sense pressió de PVC-U de diàmetre nominal DN 800 de superfícies interna llisa i externa perfilada segons norma UNE-EN 13476-3, fabricació segons norma UNE-EN 681-2, fixat a pressió. | [5 empty] | 1
|  |  | desguàs sanitari | 1 | 0 | 0 | 0 | 1 |  | 104,36e/u
8 | PD781-WBOD | ml | Clavegueró amb tub de PVC-U de paret sòlida per a sanejament soterrat sense pressió, diàmetre nominal DN 160, classe de rigidesa anular SN 4 (rigidesa anular >= 4kN/m2), fabricació segons norma UNE-EN 1401-1, col·locat al fons de la rasa embolcallat en un dau de formigó, inclòs el reblert del recolzament del tub, amb picó vibrant elèctric. | [5 empty] | 7
|  |  | desguàs font | 1 | 7 | 0 | 0 | 7 |  | 43.47
9 | PDK1-IGVR | uts | Bastiment circular i tapa rodona de fosa dúctil per a pou de registre existent, recolzada, pas lliure de 700 mm de diàmetre i classe D400 segons norma UNE-EN 124, col·locada amb morter per a ram de paleta, amb l'anagrama municipal del servei. | [5 empty] | 2
|  |  |  | 2 | 0 | 0 | 0 | 2 |  | 408,89e/ut
10 | PD51-47Z5 | uts | Bastiment de 50 cm de llum per a interceptor, de perfil d'acer S235JR, en accés a la plaça. | [5 empty] | 9
|  |  |  | 9 | 0 | 0 | 0 | 9 |  | 54,96e/ut
11 | PD5U-47ZD | uts | Reixa per a interceptor, de fosa dúctil de 1030x520x100 mm, classe D400 segons norma UNE-EN 124 i 22 dm2 de superfície d'absorció col·locada sobre bastiment. | [5 empty] | 9
|  |  |  | 9 | 0 | 0 | 0 | 9 |  | 230
12 | PDV1-HC4U | uts | Jornada per a inspecció de les proves finals de servei de la instal·lació de drenatge, segons exigències dels Serveis Tècnics Municipals, de Projecte i del CTE. | [5 empty] | 1
|  |  |  | 1 | 0 | 0 | 0 | 1 |  | 717,57e/ut
13 | PDV1-HC4V | uts | Jornada per a inspecció durant l'execució de la instal·lació de la xarxa de clavegueram, segons exigències de BCASA. | [5 empty] | 1
|  |  |  | 1 | 0 | 0 | 0 | 1 |  | 580
14 |  | uts | Jornada en obra per a determinar i valorar la infiltració del terreny als llocs de plantació de nou arbrat. | [5 empty] | 1
|  |  |  | 1 | 0 | 0 | 0 | 1 |  | 850
15 | PD781-Q0MC | ml | Previsió segons resultats de la prova d'infiltració executada, per a instal·lació de drenatge amb tub ranurat de PVC de D=160 mm, dins d’un prisma de grava 50 x 50 cm, embolcallat per geotèxtil. Inclou connexions directes a pou més proper. A justificar en cas de ser necessària la seva implementació en el moment d'execució. | [5 empty] | 25
|  |  |  | 25 | 0 | 0 | 0 | 25 |  | 42.5
Total CAPÍTOL 04
CAPÍTOL 05 |  |  | XARXA DE FONT
1 | PDG5-HA2I | ml | Banda contínua de plàstic de color de 30 cm d'amplària, col·locada al llarg de la rasa a 20 cm per sobre de la canalització. | [5 empty] | 43.6
0,61e/ml
|  |  |  | 1 | 43.6 | 0 | 0 | 43.6
2 | PFB3-W6RQ | ml | Tub de polietilè de designació PE 100, diàmetre nominal DN 20, pressió nominal PN 16 (SDR 11), subministrat en rotlle, fabricació segons norma UNE-EN 12201-2, col·locat al fons de la rasa, en entorn no urbà, en obres sense dificultat de mobilitat, sense afectació per presència de serveis en la rasa, sense presència d'estrebada. | [5 empty] | 1
2,25e/ut
|  |  |  | 1 | 0 | 0 | 0 | 1
3 | PG2N-EUG9 | ml | Tub corbable corrugat de polietilè, de doble capa, llisa la interior i corrugada l'exterior, de 90 mm de diàmetre nominal, aïllant i no propagador de la flama, resistència a l'impacte de 20 J, resistència a compressió de 450 N, muntat com a canalització soterrada. | [5 empty] | 1
4,59e/m
|  |  |  | 1 | 0 | 0 | 0 | 1
4 |  | pa | Estanqueitat i desinfecció. Prova de pressió de la xarxa d'aigua potable i treballs desinfecció de canonades segons marca RD 140/2003 a l'article 12 punt 2. Incloent tota la maquinària i personal necessaris, estudi previ, diagnosi i informe certificat per tècnic competent. Realitzat per companyia d'aigües concessionària del servei. Inclou la part proporcional d'inspeccions prèvies i inspecció de recepció d'obres. | [5 empty] | 1
|  |  |  | 1 | 0 | 0 | 0 | 1
5 | PDK2-VL6N | uts | Pericó de registre de fàbrica de maó de 40x40x40 cm, per a instal·lacions de serveis, amb parets de 15 cm de gruix de maó calat de 290x140x100 mm, arrebossada i lliscada interiorment amb morter mixt amb una proporció en volum 1:2:10, sobre solera formigó de 20 cm de gruix i reblert lateral amb terra de la mateixa excavació. | [5 empty] | 1
119,95e/ut
|  |  |  | 1 | 0 | 0 | 0 | 1
6 | PDK1-DXAP | uts | Bastiment quadrat i tapa quadrat de fosa dúctil per a pericó de serveis, recolzada, pas lliure de 400x400 mm i classe C250 segons norma UNE-EN 124, col·locada amb morter per a ram de paleta. | [5 empty] | 1
77,87e/ut
|  |  |  | 1 | 0 | 0 | 0 | 1
7 | PN38-EC4I | uts | Vàlvula de bola manual amb rosca, de dues peces amb pas total, de llautó, de diàmetre nominal 3/4, de 25 bar de PN i preu alt, muntada en pericó de canalització soterrada. | [5 empty] | 1
|  |  | creuament calçada | 1 | 0 | 0 | 0 | 1 |  | 22,48e/ut
|  |  | peu font | 1 | 0 | 0 | 0 | 1
8 | PJM1-H9XR | uts | Armari metàl·lic amb tanca normalitzada, per a instal·lació de comptador d´aigua, de 800x600x300 mm, instal·lat encastat en mur. | [5 empty] | 1
|  |  |  | 1 | 0 | 0 | 0 | 1 |  | 184,03e/ut
9 | PJM3-8FTS | uts | Comptador d'aigua electrònic per a aigua freda, classe metrològica C, calibre nominal 20 mm, cabal nominal 2,5 m3/h, pressió nominal 10 bar, amb 2 connectors del tipus RJ11 al frontal, amb unions roscades, apte per a muntar en posició horitzontal o vertical, connectat a una bateria o a un ramal. | [5 empty] | 1
|  |  |  | 1 | 0 | 0 | 0 | 1 |  | 121,54e/ut
Total CAPÍTOL 05
CAPÍTOL 06 |  |  | ESCOMESA PER A FONT
1 | PDG5-HA2I | ml | Banda contínua de plàstic de color de 30 cm d'amplària, col·locada al llarg de la rasa a 20 cm per sobre de la canalització. | [5 empty] | 43.6
0,61e/ml
|  |  |  | 1 | 43.6 | 0 | 0 | 43.6
2 | PFB3-W6ET | ml | Tub de polietilè de designació PE 100, diàmetre nominal DN 63, pressió nominal PN 16 (SDR 11), subministrat en barres de 6 m, fabricació segons norma UNE-EN 12201-2, col·locat al fons de la rasa, en entorn no urbà, en obres sense dificultat de mobilitat, sense afectació per presència de serveis en la rasa, sense presència d'estrebada. | [5 empty] | 1
|  |  |  | 1 | 0 | 0 | 0 | 1 |  | 10,83e/ml
3 | PDK2-VL6Y | uts | Pericó de registre de fàbrica de maó de 80x40x40 cm, per a instal·lacions de serveis, amb parets de 15 cm de gruix de maó calat de 290x140x100 mm, arrebossada i lliscada interiorment amb morter mixt amb una proporció en volum 1:0,5:4, sobre solera formigó de 20 cm de gruix i reblert lateral amb terra de la mateixa excavació. | [5 empty] | 1
154,50e/ut
|  |  |  | 1 | 0 | 0 | 0 | 1
4 | PDK1-DXAP | uts | Bastiment quadrat i tapa quadrat de fosa dúctil per a pericó de serveis, recolzada, pas lliure de 400x400 mm i classe C250 segons norma UNE-EN 124, col·locada amb morter per a ram de paleta. | [5 empty] | 2
77,87e/ut
|  |  |  | 2 | 0 | 0 | 0 | 2
Total CAPÍTOL 06
CAPÍTOL 05 |  |  | XARXA D'ENLLUMENAT PÚBLIC
1 | PDG5-HA2I | ml | Banda contínua de plàstic de color de 30 cm d'amplària, col·locada al llarg de la rasa a 20 cm per sobre de la canalització. | [5 empty] | 178.4
0,61e/ml
|  |  | 05.2-PG2N-EUG9 | 1 | 178.4
2 | PG2N-EUG9 | ml | Tub corbable corrugat de polietilè, de doble capa, llisa la interior i corrugada l'exterior, de 90 mm de diàmetre nominal, aïllant i no propagador de la flama, resistència a l'impacte de 20 J, resistència a compressió de 450 N, muntat com a canalització soterrada. | [5 empty] | 178.4
4,59e/m
|  |  | punt llum existent - punt 101 | 1 | 8.5 | 0 | 0 | 8.5
|  |  | punt 101 - punt 102 | 1 | 9.4 | 0 | 0 | 9.4
|  |  | punt 102 - punt 103 | 1 | 15.8 | 0 | 0 | 15.8
|  |  | punt 103 - punt 104 | 1 | 8.4 | 0 | 0 | 8.4
|  |  | punt 104 - punt 105 | 1 | 21.5 | 0 | 0 | 21.5
|  |  | punt 105 - punt 106 | 1 | 8.8 | 0 | 0 | 8.8
|  |  | punt 103 - punt 107 | 1 | 16.4 | 0 | 0 | 16.4
|  |  | punt 107 - punt 108 | 1 | 22 | 0 | 0 | 22
|  |  | punt 102 - punt 109 | 1 | 34.9 | 0 | 0 | 34.9
|  |  | punt 109 - punt 110 | 1 | 16.4 | 0 | 0 | 16.4
|  |  | punt 110 - punt 111 | 1 | 16.3 | 0 | 0 | 16.3
3 | PDK2-VL6N | uts | Pericó de registre de fàbrica de maó de 40x40x40 cm, per a instal·lacions de serveis, amb parets de 15 cm de gruix de maó calat de 290x140x100 mm, arrebossada i lliscada interiorment amb morter mixt amb una proporció en volum 1:2:10, sobre solera formigó de 20 cm de gruix i reblert lateral amb terra de la mateixa excavació. | [5 empty] | 2
119,95e/ut
|  |  |  | 2 | 0 | 0 | 0 | 2
4 | PDK1-DXAP | uts | Bastiment quadrat i tapa quadrada de fosa dúctil per a pericó de serveis, recolzada, pas lliure de 400x400 mm i classe C250 segons norma UNE-EN 124, col·locada amb morter per a ram de paleta. | [5 empty] | 2
77,87e/ut
|  |  |  | 2 | 0 | 0 | 0 | 2
5 |  | uts | Suplement de preu per a adaptació de tapa de 400x400 mm als requeriments tècnics de l'Ajuntament de Barcelona, segons Plec de Condicions Tècniques de les Instal·lacions d'Enllumenat Públic. Inclou clau de seguretat homologada pel Servei Municipal. | [5 empty] | 2
30e/ut
|  |  |  | 2 | 0 | 0 | 0 | 2
6 | PG33-E6V8 | ml | Cable amb conductor de coure de tensió assignada 0,6/1 kV, de designació RVFV, construcció segons norma UNE 21123-2, tetrapolar, de secció 4x6 mm2, amb armadura de fleix d'acer i coberta del cable de PVC, classe de reacció al foc Eca segons la norma UNE-EN 50575, col·locat en tub. | [5 empty] | 205.4
8,69e/m
|  |  | total cable soterrat | 1 | 178.4 |  |  | 178.4
|  |  | pujada columna 9 m | 4 | 3 | 1 | 0 | 12
|  |  | pujada columna 7'5 m | 2 | 3 | 1 | 0 | 6
|  |  | pujada columna 4'5 m | 3 | 3 | 1 | 0 | 9
7 | PG33-E6AU | ml | Cable amb conductor de coure de tensió assignada 0,6/1 kV, de designació RV-K, construcció segons norma UNE 21123-2, pentapolar, de secció 5x4 mm2, amb coberta del cable de PVC, classe de reacció al foc Eca segons la norma UNE-EN 50575, col·locat en tub. | [5 empty] | 10
4,63e/m
|  |  | pujada parament | 2 | 5 |  | 0 | 10
8 | PG33-E6QO | ml | Cable amb conductor de coure de tensió assignada0,6/1 kV, de designació RV-K, construcció segons norma UNE 21123-2, tripolar, de secció 3x2,5 mm2, amb coberta del cable de PVC, classe de reacció al foc Eca segons la norma UNE-EN 50575, col·locat en tub. | [5 empty] | 48
2,53e/m
|  |  | tallcircuit a llumenera paret | 2 | 2 | 0 | 0 | 4
|  |  | tallcircuit a columna 9 m | 4 | 7 | 0 | 0 | 28
|  |  | tallcircuit a columna 7'5 m | 2 | 5 | 0 | 0 | 10
|  |  | tallcircuit a columna 4'5 m | 3 | 2 | 0 | 0 | 6
9 | PG3B-E7CU | ml | Conductor de coure nu, unipolar de secció 1x35 mm2, muntat superficialment. | [5 empty] | 211.4
10,93e/m
|  |  | total cable soterrat | 1 | 178.4 |  |  | 178.4
|  |  | pujada llumeneres | 11 | 3 | 1 | 0 | 33
10 | PGD2-E3E9 | uts | Placa de connexió a terra d'acer, quadrada (massissa), de 500x500 mm, de 3 mm de gruix i soterrada. | [5 empty] | 11
81,06e/ut
|  |  | fanals | 9 | 0 | 0 | 0 | 9
|  |  | inici i final tram aeri | 2 | 0 | 0 | 0 | 2
11 | PG35-I18V | ml | Cable amb conductor de coure de tensió assignada inferior o igual a 450/750 V, de designació H07Z1-K (AS) Type 2, construcció segons norma UNE-EN 50525-3-31, unipolar, de secció 1x16 mm2, amb aïllament de poliolefines, classe de reacció al foc Cca-s1b, d1, a1 segons la norma UNE-EN 50575, amb baixa emissió fums, col·locat en tub. | [5 empty] | 12
6,52e/m
|  |  | placa terra - columnes | 9 | 1 | 0 | 0 | 9
|  |  | placa terra - inici i final tram aeri | 2 | 1.5 | 0 | 0 | 3
12 | PG4N-DQRG | uts | Tallacircuit amb fusible cilíndric de 4 A, unipolar, amb portafusible separable de 14x51 mm i muntat superficialment. | [5 empty] | 22
13,17e/ut
|  |  | 2xllumenera | 11 | 2 | 0 | 0 | 22
13 | PG2O-6SX9 | ml | Tub rígid d'acer galvanitzat, de 40 mm de diàmetre nominal, resistència a l'impacte de 20 J, resistència a compressió de 4000 N, amb unió roscada i muntat superficialment. | [5 empty] | 10
14,35e/m
|  |  | tub pas aeri - subterrani | 2 | 5 | 0 | 0 | 10
14 |  | uts | Caixa de connexió i fusibes tipus Claved, de mides aproximades 147x82x65, format rectangular, de PVC, amb grau de protecció IP-44, muntada superficialment. Inclou tapa tancada amb cargol imperdible. | [5 empty] | 2
120
|  |  | transició aeri - subterrani | 2 | 1 |  |  | 2
15 |  | m2 | Pintat antienganxines i antigrafitis d'element, fins als 2,5 m d'alçada, amb sistema de vidre inorgànic (tractament llis) incloent els següents tractaments: - Preparació de la superfície a pintar i condicionament superficial del suport. - Aplicació d'una capa antioxid, tipus NR2000 o equivalent (en cas necessari). - Aplicació de dues capes pel tractament conjunt antiadherència i antigrafiti; una capa principal més enduridora, tipus SL100 de HLG SYSTEM o equivalent, i una altre capa d'acabat transparent o amb color, biconponent, principal més enduridora, tipus SL600 de HLG SYSTEM o equivalent. | [5 empty] | 11.781
[6 empty] | Diàmetre | Pi |  |  | 64,62e/m2
|  |  |  | 10 | 2.5 | 0.15 | 3.1416 | 11.781
16 |  | pa | Legalització d'instal·lació elèctrica corresponent a la modificació del quadre electric de baixa tensió existent per a enllumenat públic. Inclou la redacció de tots els estudis i projectes necessaris, abonament de taxes i visats, i la gestió i complimentació de tots els tràmits fins a l'obtenció de les corresponents aprovacions per part de les entitats competents. | [5 empty] | 1
|  |  |  | 1 | 0 | 0 | 0 | 1 |  | 1850
17 |  | pa | Arranjament de quadre elèctric d'enllumenat preexistent. Inclou: - Pintat del quadre amb pintura antigraffiti. - Afegit de connector per a reprogramació des del quadre amb el sistema tipus Imcu de Vossloh o equivalent. - Arranajment d'instal·lacions segons criteris del Servei d'Enllumenat de l'Ajuntament de Barcelona. Tot complint el REBT i les prescripcions tècniques municipals vigents en el moment de la instal·lació. | [5 empty] | 1 | 1150
|  |  |  | 1 | 0 | 0 | 0 | 1
18 |  | pa | Treballs de connexió a la xarxa d'enllumenat existent, considerats treballs auxiliars a realitzar per part del mantenidor, incloent xarxa de terres. Inclou tots els elements necessaris per a la correcta connexió. Totalment en funcionament. | [5 empty] | 1 | 1380
|  |  |  | 1 | 0 | 0 | 0 | 1
19 |  | pa | Partida alçada a justificar per a la resolució d'incidències trobades (en cas que n'hi hagi) en la verificació inicial feta pel mantenidor, així com les posteriors verificacions de la seva resolució. | [5 empty] | 1 | 1950
|  |  |  | 1 | 0 | 0 | 0 | 1
20 |  | pa | Partida alçada a justificar per a la possible verificació del mantenidor causada per defectes derivats de l'execució de la nova instal·lació. | [5 empty] | 1 | 1800
|  |  |  | 1 | 0 | 0 | 0 | 1
Total CAPÍTOL 05
CAPÍTOL 06 |  |  | XARXA D'AIGUA POTABLE
1 | PDG5-HA2I | ml | Banda contínua de plàstic de color de 30 cm d'amplària, col·locada al llarg de la rasa a 20 cm per sobre de la canalització. | [5 empty] | 82.7 | 0.61
|  |  | escomesa font | 1 | 38.3 | 0 | 0 | 38.3
|  |  | escomesa sanitari | 1 | 44.4 | 0 | 0 | 44.4
2 | PFB3-13ZAI | ml | Tub de polietilè de designació PE 100, diàmetre nominal DN 20, pressió nominal PN 16 (SDR 11), subministrat en rotlle, fabricació segons norma UNE-EN 12201-2, de material plàstic, col·locat al fons de la rasa, amb grau de dificultat mitjà. | [5 empty] | 82.7 | 2.73
|  |  | escomesa font | 1 | 38.3 | 0 | 0 | 38.3
|  |  | escomesa sanitari | 1 | 44.4 | 0 | 0 | 44.4
3 | PDG4-W88J | ml | Canalització amb un tub de PVC corrugat de diàmetre nominal DN80 i reblert de rasa amb terres seleccionades, fil guia a cada tub, part proporcional d'accessoris d'unió, separadors i obturadors, amb picó vibrant elèctric | [5 empty] | 82.7 | 6.46
|  |  | escomesa font | 1 | 38.3 | 0 | 0 | 38.3
|  |  | escomesa sanitari | 1 | 44.4 | 0 | 0 | 44.4
4 |  | uts | Estanqueitat i desinfecció. Prova de pressió de la xarxa d'aigua potable i treballs desinfecció de canonades segons marca RD 140/2003 a l'article 12 punt 2. Incloent tota la maquinària i personal necessaris, estudi previ, diagnosi i informe certificat per tècnic competent. Realitzat per companyia d'aigües concessionària del servei. Inclou la part proporcional de inspeccions prèvies i inspecció de recepció d'obres. | [5 empty] | 1
|  |  |  | 1 | 0 | 0 | 0 | 1
5 | PDK2-VL6N | uts | Pericó de registre de fàbrica de maó de 40x40x50 cm, per a instal·lacions de serveis, amb parets de 15 cm de gruix de maó calat de 290x140x100 mm, arrebossada i lliscada interiorment amb morter mixt amb una proporció en volum 1:2:10, sobre solera formigó de 20 cm de gruix i reblert lateral amb terra de la mateixa excavació. | [5 empty] | 8 | 120.14
|  |  |  | 8 | 0 | 0 | 0 | 8
6 | PDK1-DX9P | uts | Bastiment quadrat i tapa quadrat de fosa dúctil per a pericó de serveis, recolzada, pas lliure de 400x400 mm i classe B125 segons norma UNE-EN 124, col·locada amb morter per a ram de paleta. | [5 empty] | 8 | 62.79
|  |  |  | 8 | 0 | 0 | 0 | 8
7 | PN38-HIE0 | uts | Vàlvula de bola manual amb rosca, de dues peces amb pas total, de llautó, de diàmetre nominal 1/2, de 16 bar de PN i preu alt, muntada en pericó de canalització soterrada. | [5 empty] | 2 | 27.25
|  |  |  | 2 | 0 | 0 | 0 | 2
8 | EJM1A405 -H7RM | uts | Comptador d'aigua amb emisor d'impulsos de tipus REED, per a aigua freda fins a 40°C, amb una relació impulsos/litre d'1:10, cos de llautó i esfera seca, amb unions roscades d'1'' de diàmetre nominal, connectat a una bateria o a un ramal. | [5 empty] | 2 | 687.85
|  |  |  | 2 | 0 | 0 | 0 | 2
9 | PDK2-AJYV | uts | Pericó de registre de fàbrica de maó de 60x60x60 cm, per a instal·lacions de serveis, amb parets de 15 cm de gruix de maó calat de 290x140x100 mm, arrebossada i lliscada interiorment amb morter mixt amb una proporció en volum 1:2:10, sobre solera maó calat de 100 mm de gruix i reblert lateral amb terra de la mateixa excavació. | [5 empty] | 3
|  |  |  | 3 | 0 | 0 | 0 | 3 |  | 175,71e/ut
10 | PDK1-DXAA | uts | Bastiment quadrat i tapa quadrat de fosa dúctil per a pericó de serveis, recolzada, pas lliure de 600x600 mm i classe B125 segons norma UNE-EN 124, col·locada amb morter per a ram de paleta. | [5 empty] | 3
|  |  |  | 3 | 0 | 0 | 0 | 3 |  | 146,33e/ut
Total CAPÍTOL 06
CAPÍTOL 07 |  |  | REVESTIMENTS
1 | P873-4UBQ | m2 | Neteja de pintades i grafitis sobre parament vertical de pedra, morter o estuc, amb producte decapant i posterior esbandida amb aigua calenta. | [5 empty] | 153
|  |  |  | 1 | 22.5 | 0 | 6.8 | 153 |  | 5,70e/m2
2 | P89H-4V75 | m2 | Pintat de parament vertical exterior de ciment, amb pintura al silicat amb acabat llis, i pigments, amb una capa de fons d'imprimació neutralitzadora, una d'imprimació fixadora i dues d'acabat, per a posterior implementació de grafiti amb grafiter de renom. | [5 empty] | 153
|  |  |  | 1 | 22.5 | 0 | 6.8 | 153 |  | 22,14e/m2
3 |  | pa | Grafiti a realitzar per un grafiter a decidir pel Departament de l'Ajuntament de Barcelona. | [5 empty] | 1
|  |  |  | 1 | 0 | 0 | 0 | 1
4 | P89F-4VW4 | m2 | Pintat de tancament metàl·lic existent, amb esmalt sintètic, amb una capa d'imprimació fosfatant i dues d'acabat. | [5 empty] | 9.6
|  |  |  | 1 | 3.2 | 0 | 3 | 9.6 |  | 25,47e/m2
Total CAPÍTOL 07
CAPÍTOL 08 |  |  | MOBILIARI URBÀ - TANCAMENTS
1 |  | uts | Porta de dues fulles batents de 1,45x2,00 m cadascuna, d'acer galvanitzat en calent, amb bastidor de tub de 70x70x4 mm i planxa metàl·lica tipus Deployé de 40/10 mm amb xapa de 1,00 mm de gruix, soldada a emmarcament en L.30.30.3 mm, 4 frontisses, passador amb topall antiobertura, perns regulables, pany de cop i clau, ganxo per fixació de cadenat. Fixades a perfil HEB.140 encastat a dau de formigó, amb xapa lateral soldada de 20x200x4. Elements amb acabat galvanitzat. Col·locada i totalment instal·lada. | [5 empty] | 1
|  |  |  | 1 | 0 | 0 | 0 | 1 |  | 1850
2 | P6A6-HBNS | m2 | Reparació de reixat d'acer d'alçària menor o igual a 3 m de planxa metàl·lica tipus Deployé de 40/10 mm amb xapa de 1,00 mm de gruix, amb emmarcament en L.30.30.3 mm, amb substitució d'elements deteriorats, revisió d'ancoratges, decapat de pintures i eliminació d'òxids. | [5 empty] | 19.2
|  |  |  | 2 | 3.2 | 0 | 3 | 19.2 |  | 27,20e/m2
3 | P866-AC8Y | m2 | Tauler de fibres de fusta i resines sintètiques fabricat per procés sec MDF.H, de 12 mm de gruix i > 650 kg/m3 de densitat, per a ambient humit segons UNE-EN 622-5, reacció al foc D-s2,d0, acabat no revestit, treballat al taller, col·locat amb fixacions mecàniques a muntants verticals. | [5 empty] | 24.66
|  |  | tancat pistes bitlles catalanes | 1 | 22 | 0.78 | 0 | 17.16 |  | 20.77
|  |  |  | 1 | 25 | 0.3 | 0 | 7.5
4 | P446-DM9Q | kg | Acer S275JR segons UNE-EN 10025-2, en perfil laminat en calent rectangular de 100x15, i peça tapajunts perforada, treballat a taller i galvanitzat, col·locat a encastat a dau de formigó 25 cm. Inclou peces de subjecció soldades per a rebre i fixar el tauler de tancament perimetral. | [5 empty] | 310.992
kg/ml
|  |  | muntants pistes | 22 | 0.9 | 0 | 11.78 | 233.244 |  | 6.3
|  |  |  | 22 | 0.3 | 0 | 11.78 | 77.748
Total CAPÍTOL 08
CAPÍTOL 009 |  |  | MOBILIARI URBÀ
1 | PQ16-I58V | uts | Banc de posts de fusta tropical amb certificat FSC tractat en autoclau i acabat amb oli de 2 components, d'1,8 m de llargària, amb respatller de fusta i amb suports de fosa d'alumini, col·locat amb fixacions mecàniques, en entorn urbà sense dificultat de mobilitat, en voreres > 3 i <= 5 m d'amplària o calçada/plataforma única > 7 i <= 12 m d'amplària, sense afectació per serveis o elements de mobiliari urbà, en actuacions de més de 5 u. MODEL NEOBARCINO DE BENITO. | [5 empty] | 6
|  |  |  | 6 | 0 | 0 | 0 | 6 |  | 682,81E/U
3 | PQ23-MCB6 | uts | Paperera trabucable d'eix de gir horitzontal de 70 l, 44 cm de diàmetre, circular de planxa perforada d'acer de gruix 2 mm amb acabat imprimació epoxi i pintura polièster, i suports de tub de 40 mm, col·locada ancorada amb dau. MODEL BCN E DE BENITO. | [5 empty] | 3
255,14E/U
|  |  |  | 3 | 0 | 0 | 0 | 3
4 | PQ30-6UJX | uts | Font per a exterior forma d'L d'acer inoxidable amb acabat pintat de 50x28 cm i 91 cm d'alçària, broc de llautó cromat amb polsador temporitzat i reixa de desguàs rectangular, ancorada amb dau de formigó. MODEL CAUDAL DE URBIDERMIS. | [5 empty] | 1
|  |  |  | 1 | 0 | 0 | 0 | 1 |  | 2874,11e/u
4 |  | uts | Senyalització informativa i d'equipament per a element d'Àrea de Jocs infantils d'espai lúdic de rocòdrom, de 320x600 cm d'alumini, tipus 06F/A6.3 - 06P/A6.3, amb base de formigó, directe a paviment. Totalment col·locat i fixat. | [5 empty] | 1
|  |  |  | 1 | 0 | 0 | 0 | 1 |  | 250
4 | PQ30-6UJX | uts | Font per a exterior forma d'L d'acer inoxidable amb acabat pintat de 50x28 cm i 91 cm d'alçària, broc de llautó cromat amb polsador temporitzat i reixa de desguàs rectangular, ancorada amb dau de formigó. MODEL CAUDAL DE URBIDERMIS. | [5 empty] | 1
|  |  |  | 1 | 0 | 0 | 0 | 1 |  | 2874,11e/u
5 |  | uts | Senyalització informativa d'interior d'illa, de 320x600 cm d'alumini, tipus 06P/A10, collada directament a parament. Totalment col·locat i fixat. | [5 empty] | 1
|  |  |  | 1 | 0 | 0 | 0 | 1 |  | 250
4 | PQ30-6UJX | uts | Font per a exterior forma d'L d'acer inoxidable amb acabat pintat de 50x28 cm i 91 cm d'alçària, broc de llautó cromat amb polsador temporitzat i reixa de desguàs rectangular, ancorada amb dau de formigó. MODEL CAUDAL DE URBIDERMIS. | [5 empty] | 1
|  |  |  | 1 | 0 | 0 | 0 | 1 |  | 2874,11e/u
6 |  | uts | Actualització de la senyalització actual en parterres, mitjançant la col·locació de nova senyalització de conducta amb pictogrames, de 320x320 cm d'alumini, tipus 04F/B1, amb base de formigó, directe a paviment. Totalment col·locat i fixat. | [5 empty] | 3
|  |  |  | 3 | 0 | 0 | 0 | 3 |  | 250
7 |  | uts | Execució de nou rocòdrom mitjançant la col·locació de 100 noves preses aproximadament. Totalment col·locat en parament vertical. | [5 empty] | 1
|  |  |  | 1 | 0 | 0 | 0 | 1 |  | 9800
8 | PB1A-5304 | ml | Barana formada per doble passamà amb tub de secció circular d’acer, amb un passamà superior de Ø50mm i espessor 4mm i un passamà inferior de Ø40mm i espessor 3mm. Muntants amb perfil metàl·lic del tipus T.60.7, de 85 mm de longitud vist, i encastat 25-30 cm al pou de morter. La unió entre el muntant i el passamà inferior es realitzarà amb un passamà rectangular de 30.10.1 mm, fent l’encaix pertinent. Alçada total barana 90 cm, ancorada amb formigó de dosificació 150 kg/m3, amb encast de 25 cm. Acabat galvanitzat. | [5 empty] | 87.2
|  |  | interior plaça | 1 | 3.8 | 0 | 0 | 3.8 |  | 195,42e/m
|  |  |  | 1 | 4.1 | 0 | 0 | 4.1
|  |  |  | 1 | 4.3 | 0 | 0 | 4.3
|  |  | rampa exterior | 1 | 75 | 0 | 0 | 75
9 | PHM2-DBEZ | uts | Subministrament i col·locació de columna de planxa d'acer galvanitzat, qualitat S235JR, de forma troncocònica, de 9 m d'alçària, de fabricació segons norma UNE-EN 40-5, col·locada sobre dau de formigó. MODEL BCN-C de JOVIR. | [5 empty] | 4
|  |  |  | 4 | 0 | 0 | 0 | 4 |  | 754.32
10 | PHM2-DBEO | uts | Subministrament i col·locació de columna de planxa d'acer galvanitzat, qualitat S235JR, de forma troncocònica, de 7'5 m d'alçària, de fabricació segons norma UNE-EN 40-5, col·locada sobre dau de formigó. MODEL BCN-C de JOVIR. | [5 empty] | 2
|  |  |  | 2 | 0 | 0 | 0 | 2 |  | 544.27
11 | PHM2-DBEN | uts | Subministrament i col·locació de columna de planxa d'acer galvanitzat, qualitat S235JR, de forma troncocònica, de 4'5 m d'alçària, de fabricació segons norma UNE-EN 40-5, col·locada sobre dau de formigó. MODEL BCN-C de JOVIR. | [5 empty] | 3
|  |  |  | 3 | 0 | 0 | 0 | 3 |  | 388,08e/UT
12 |  | uts | Subministrament i col·locació de llumenera amb tecnologia LED, MODEL CIRCUS LIRA DE SALVI LIGHTING BARCELONA. Llumenera L Circus Lira 18WQ HE 27K F4MC PMMA S P040, color Gris Plata G2, Potència 22W. Inclou protector sobretensió, IMCU de Vossloh, regulació del Driver i accessoris. També inclou garantia de 10 anys. | [5 empty] | 4
|  |  |  | 4 | 0 | 0 | 0 | 4 |  | 534.16
13 |  | uts | Subministrament i col·locació de llumenera amb tecnologia LED, MODEL CIRCUS LIRA DE SALVI LIGHTING BARCELONA. Llumenera L Circus lIRA 18WG HE 27K F1M6 PMMA S P075, color Gris Plata G2, Potència 52W. Inclou protector sobretensió, IMCU de Vossloh, regulació del Driver i accessoris. També inclou garantia de 10 anys. | [5 empty] | 4
|  |  |  | 4 | 0 | 0 | 0 | 4 |  | 541.98
14 |  | uts | Subministrament i col·locació de llumenera amb tecnologia LED, MODEL CIRCUS T/H 60 DE SALVI LIGHTING BARCELONA. Llumenera L Circus T/H 60 18WG HE 27K F5M1 PMMA S P075, color Gris Plata G2, Potència 39W. Inclou protector sobretensió, IMCU de Vossloh, regulació del Driver i accessoris. També inclou garantia de 10 anys. | [5 empty] | 3
|  |  |  | 3 | 0 | 0 | 0 | 3 |  | 566.43
15 |  | uts | Subministrament i col·locació de llumenera amb tecnologia LED, MODEL CIRCUS S PRO DE SALVI LIGHTING BARCELONA. Llumenera L Circus S Pro 16EWS HE 27K F4MC PMMA S P075, color Gris Plata G2, Potència 23W. Inclou protector sobretensió, IMCU de Vossloh, regulació del Driver i accessoris. També inclou garantia de 10 anys. | [5 empty] | 2
|  |  |  | 2 | 0 | 0 | 0 | 2 |  | 480.15
16 |  | uts | Subministrament i col·locació de llumenera amb tecnologia LED, MODEL CIRCUS S PRO DE SALVI LIGHTING BARCELONA. Llumenera L Circus S Pro 16FWP HE 27K F4MC PMMA S P024, color Gris Plata G2, Potència 16W. Inclou protector sobretensió, IMCU de Vossloh, regulació del Driver i accessoris. També inclou garantia de 10 anys. | [5 empty] | 2
|  |  |  | 2 | 0 | 0 | 0 | 2 |  | 452.74
17 |  | uts | Tractament antigraffiti permanent amb sistema de vidre inorgànic (tractament llis), format per capa vitrificada tipus HeatLess Glass transparent, per a superfícies amb requeriments de transpirabilitat mitjana i susceptibles a corrosió, amb propietats impermeables, oleòfobes, antioxidants, efecte disgregant de pintures, antienganxines, resistència al UV extrema, alta resistència a agents químics i abrasius, antifloridura, autonetejadora, antipolució i de prevenció de la degredació per incidències meteorològiques. Aplicat de forma manual. | [5 empty] | 10
|  |  |  | 10 | 0 | 0 | 0 | 10 |  | 75e/ut
18 |  | uts | Rètol per a reconeixemnt de locals, de format rectangular, de mides 25000x670 mm de panell de polipropilè de 3 mm de gruix, col·locat fixat mecànicament sobre parament vertical. | [5 empty] | 4
|  |  |  | 4 | 0 | 0 | 0 | 4 |  | 195
19 | PQZ3-HAAL | m2 | Xarxa anti-coloms per a sostre de pont, de polietilè, de color negre, teixida en quadrícula de 50x50 mm, muntada sobre cables d'acer inoxidable de 2,5 mm de D i fixada mecànicament al parament. | [5 empty] | 148.47
|  |  |  | 1 | 10.1 | 14.7 | 0 | 148.47 |  | 20,05e/m2
20 | PQ30-HA6X | uts | Subministrament i instal·lació de font per a exterior, model Caudal de Urbidermis Santa&Cole, de cos de capa d'acer zincat amb acabat protecció antioxidant, de 100 cm d'alçària, sortidor i polsador de llautó i reixa de desguàs, ancorada amb dau de formigó. | [5 empty] | 1
|  |  |  | 1 | 0 | 0 | 0 | 1 |  | 2300
21 |  | pa | Trasllat per reubicació de mòdul prefabricat per a equipament sanitari. Inclou desplaçament del mòdul a l'interior de la plaça on s'indiqui per la DF. Sanejament exterior amb dues mans de pintura i neteja de les obertures existents, per a recuperar la il·luminació al seu interior. Formació de rampa d'accés amb encofrat i formigó, segons indicacions. | [5 empty] | 1
|  |  |  | 1 | 0 | 0 | 0 | 1 |  | 1460
22 |  | pa | Certificació d'Element de Jocs Infantils conforme compleix amb la Normativa vigents. | [5 empty] | 1
|  |  |  | 1 | 0 | 0 | 0 | 1 |  | 450
Total CAPÍTOL 09
CAPÍTOL 010 |  |  | VARIS - GESTIÓ DE RESIDUS
1 | P2R3-FIO9 | m3 | Transport de terres contaminades a instal·lació autoritzada de gestió de residus, amb camió de 12 t i temps d'espera per a la càrrega amb mitjans mecànics, amb un recorregut de més de 15 i fins a 20 km. | [5 empty] | 310.262
|  |  | rampa caseta | 1 | 1.35 | 2.2 | 0.2 | 0.594
|  |  | base tanca fusta | 2 | 46.37 | 0 | 0.2 | 18.548
|  |  | noves pistes | 2 | 16.5 | 7 | 0.3 | 69.3
|  |  | àrea seguretat rocòdrom | 1 | 60 | 0 | 0.27 | 16.2
|  |  | recollida embornals | 1 | 15.9 | 0.6 | 0.8 | 7.632 |  | 14'84 e/m3
|  |  | desguàs font | 1 | 7.5 | 0.6 | 0.8 | 3.6
|  |  | xarxa enllumenat | 1 | 33 | 0.6 | 0.7 | 13.86
|  |  |  | 1 | 12 | 0.6 | 0.7 | 5.04
|  |  |  | 1 | 36 | 0.6 | 0.7 | 15.12
|  |  |  | 1 | 13.5 | 0.6 | 0.7 | 5.67
|  |  | drenatge | 1 | 25 | 0.6 | 0.7 | 10.5
0.7
5 | P221C-HYN3 | m3 | Excavació de rasa de fins a 1 m d'amplària i fins a 2 m de fondària, en terreny compacte, amb retroexcavadora i càrrega mecànica del material excavat, en entorn urbà amb dificultat de mobilitat, en voreres <= 3 m d'amplària o calçada/plataforma única <= 7 m d'amplària, amb afectació per serveis o elements de mobiliari urbà, en actuacions de 0.2 a 2 m3. |  |  |  | 0.7 |  | 11.13
0.7
|  |  | rasa calçada | 1 | 26.5 | 0.6 | 0.7 | 11.13 |  | 24'78 e/m3
0.7
6 | P2241-52SS | m2 | Repàs i piconatge de sòl de rasa d'amplària màxima 0,6 m, amb compactació del 95% PM. |  |  |  | 0.7 |  | 11.13
0.7
|  |  | rasa asfalt | 1 | 26.5 | 0.6 | 0.7 | 11.13 |  | 5'62 e/m3
|  |  | rasa panot | 1 | 26.5 | 0.6 | 0.7 | 11.13
|  |  | xarxa reg + cablejat - paviment tou | 1 | 136.7 | 0.4 | 0.7 | 38.276
|  |  |  | 1 | 20 | 0.4 | 0.7 | 5.6
|  |  | xarxa reg + cablejat - zona formigonada | 1 | 107.2 | 0.4 | 0.7 | 30.016
|  |  | xarxa font | 1 | 26.5 | 0.4 | 0.7 | 7.42
|  |  | alimentació sanitari | 1 | 29.2 | 0.4 | 0.7 | 8.176
|  |  | desguàs sanitari | 1 | 12.5 | 0.4 | 0.7 | 3.5
|  |  | creuament calçada | 1 | 29.7 | 0.6 | 1 | 17.82
2 | P2RA-EU7L | m3 | Disposició controlada en dipòsit autoritzat de residus de terra inerts amb una densitat 1,6 t/m3, procedents d'excavació, amb codi 17 05 04 segons la Llista Europea de Residus. | [5 empty] | 310.262
|  |  |  | 1 | 310.262 | 0 | 0 | 310.262 |  | 5.13
3 | P2R5-DT44 | m3 | Transport de residus especials a instal·lació autoritzada de gestió de residus, amb contenidor de 200 l de capacitat. | [5 empty] | 2
|  |  | columnes enllumenat | 2 | 0 | 0 | 0 | 2 |  | 191.16
3 |  | pa | Implantació de senyalització provisional, barreres rígides de protecció New Jersey, cartells de desviament i/o avís, tasques de vigilància i obres provisionals de restricció del trànsit. S'inclou la implantació completa de tota la senyalització provisional necessària al tram de carrer afectat i als vials de l'entorn per a ordenar correctament i d'acord els criteris de mobilitat de l'Ajuntament el trànsit de vehicles i vianants. | [5 empty] | 1
|  |  |  | 1 | 0 | 0 | 0 | 1
4 |  | pa | Partida alçada d'abonament íntegre en concepte de la Seguretat i Salut de l'obra, realitzat per l'Empresa Constructora, segons indicacions de la D.F. | [5 empty] | 1
|  |  |  | 1 | 0 | 0 | 0 | 1 |  | 1650
3 |  | pa | Implantació de senyalització provisional, barreres rígides de protecció New Jersey, cartells de desviament i/o avís, tasques de vigilància i obres provisionals de restricció del trànsit. S'inclou la implantació completa de tota la senyalització provisional necessària al tram de carrer afectat i als vials de l'entorn per a ordenar correctament i d'acord els criteris de mobilitat de l'Ajuntament el trànsit de vehicles i vianants. | [5 empty] | 1
|  |  |  | 1 | 0 | 0 | 0 | 1
5 |  | pa | Partida alçada d'abonament íntegre per a l'actualització i gestió d'inventaris del Departament d'Espai Urbà (incloent Senyalització, Mobiliari Urbà, Estructures, i d'altres elements) d'acord amb els criteris dels plecs tècnics corresponents, per obres inferiors a 1.000 m2. | [5 empty] | 1
|  |  |  | 1 | 0 | 0 | 0 | 1 |  | 1650
3 |  | pa | Implantació de senyalització provisional, barreres rígides de protecció New Jersey, cartells de desviament i/o avís, tasques de vigilància i obres provisionals de restricció del trànsit. S'inclou la implantació completa de tota la senyalització provisional necessària al tram de carrer afectat i als vials de l'entorn per a ordenar correctament i d'acord els criteris de mobilitat de l'Ajuntament el trànsit de vehicles i vianants. | [5 empty] | 1
|  |  |  | 1 | 0 | 0 | 0 | 1
6 |  | pa | Partida alçada d'abonament íntegre per a elaboració de Pla de Manteniment integral per al projecte, d'acord amb la Instrucció tècnica Municipal per a l'aplicació de criteris ambientals en projectes d'obres. | [5 empty] | 1
|  |  |  | 1 | 0 | 0 | 0 | 1 |  | 1450
3 |  | pa | Implantació de senyalització provisional, barreres rígides de protecció New Jersey, cartells de desviament i/o avís, tasques de vigilància i obres provisionals de restricció del trànsit. S'inclou la implantació completa de tota la senyalització provisional necessària al tram de carrer afectat i als vials de l'entorn per a ordenar correctament i d'acord els criteris de mobilitat de l'Ajuntament el trànsit de vehicles i vianants. | [5 empty] | 1
|  |  |  | 1 | 0 | 0 | 0 | 1
7 |  | pa | Partida alçada a justificar en obra en concepte de requeriments de responsables municipals en fase d'obra no descrits a projecte. | [5 empty] | 1
|  |  |  | 1 | 0 | 0 | 0 | 1 |  | 3400
Total CAPÍTOL 10
CAPÍTOL 11 |  |  | XARXA DE REG
1 | PG11-DB9T | uts | Armari de polièster per a programador, de 850x465x320 mm, per a servei exterior, fixat a columna, amb juntes d'estanqueitat i placa de muntatge, proveït de pany amb clau estàndard 405. Inclou execució de bancada de formigó de 5-30 cm i pintat. Tot segons requeriments tècnics de PiJ de Barcelona. | [5 empty] | 1 | 462.08
|  |  |  | 1 | 0 | 0 | 0 | 1
2 | PJSA1-92LQ | uts | Programador de reg amb alimentació a 9 V, no codificable, ampliable i centralitzable, per a un nombre màxim de 8 estacions, muntat dins armari (no inclòs) i connectat a la xarxa d'alimentació, als elements governats i als aparells de control. Amb el kit de comunicació per a comunicació via Ethernet, inclòs i configurat, programat, comprovat i en funcionament. El programador inclourà tot els accessoris necessaris per a telegestió, ha d'incloure mòdul de comunicació, router i accessoris necessaris per a la correcta programació mitjançant protocol de comunicació segons requeriments de l'Ajuntament de Barcelona, i integrable a la plataforma de telegestió de l'Ajuntament de Barcelona. Programador tipus Hunter ICC2. | [5 empty] | 1 | 998.93
|  |  |  | 1 | 0 | 0 | 0 | 1
3 | PJSQ-92NJ | uts | Sensor de pluja regulable amb protecció antivandàlica en acer inoxidable per a instal·lació inhalàmbrica, instal·lat a una alçària aproximada de 3'5 m i calibrat. | [5 empty] | 1 | 241.86
|  |  |  | 1 | 0 | 0 | 0 | 1
4 | PG33-E6A9 | ml | Cable amb conductor de coure de tensió assignada 0,6/1 kV, de designació RV-K, construcció segons norma UNE 21123-2, tetrapolar, de secció 4x2,5 mm2, amb coberta del cable de PVC, classe de reacció al foc Eca segons la norma UNE-EN 50575, col·locat en tub. | [5 empty] | 1812.5 | 2.96
|  |  | programador - mestre+cabalímetre+reserva | 6 | 251 | 0 | 0 | 1506
|  |  | programador - secundari+existents+reserva | 7 | 27.5 | 0 | 0 | 192.5
|  |  | secundari - existents+reserva | 6 | 19 | 0 | 0 | 114
5 | PG33-E6AC | ml | Cable amb conductor de coure de tensió assignada 0,6/1 kV, de designació RV-K, construcció segons norma UNE 21123-2, tetrapolar, de secció 4x6 mm2, amb coberta del cable de PVC, classe de reacció al foc Eca segons la norma UNE-EN 50575, col·locat en tub | [5 empty] | 5.5 | 6.77
|  |  |  | 1 | 5.5 | 0 | 0 | 5.5
6 | PG2N-EUG4 | ml | Tub corbable corrugat de polietilè, de doble capa, llisa la interior i corrugada l'exterior, de 125 mm de diàmetre nominal, aïllant i no propagador de la flama, resistència a l'impacte de 28 J, resistència a compressió de 450 N, muntat com a canalització soterrada. | [5 empty] | 293.6 | 6.41
|  |  | xarxa primària - baixada desde Rembrandt - zona parterres/sorra | 1 | 136.7 | 0 | 0 | 136.7
|  |  | zona formigonada | 1 | 107.2 | 0 | 0 | 107.2
|  |  | sota vial | 1 | 29.7 | 0 | 0 | 29.7
|  |  | by-pass secundari - arquetes existents | 1 | 20 | 0 | 0 | 20
7 | PG2N-EUGK | ml | Tub corbable corrugat de polietilè, de doble capa, llisa la interior i corrugada l'exterior, de 90 mm de diàmetre nominal, aïllant i no propagador de la flama, resistència a l'impacte de 20 J, resistència a compressió de 450 N, muntat com a canalització soterrada. | [5 empty] | 342.7 | 4.59
|  |  | cablejat elèctric | 1 | 297.5 | 0 | 0 | 297.5
|  |  | xarxa secundària | 1 | 40.7 | 0 | 0 | 40.7
|  |  | derivació arbrat | 1 | 4.5 | 0 | 0 | 4.5
8 | PFB4-DW47 | ml | Tub de polietilè de designació PE 40, de 63 mm de diàmetre nominal, de 16 bar de pressió nominal, sèrie SDR 7,4, UNE-EN 12201-2, connectat a pressió, amb grau de dificultat mig, utilitzant accessoris de plàstic, i col·locat al fons de la rasa. | [5 empty] | 293.6 | 15.01
|  |  | xarxa primària - baixada desde Rembrandt - zona parterres/sorra | 1 | 136.7 | 0 | 0 | 136.7
|  |  | zona formigonada | 1 | 107.2 | 0 | 0 | 107.2
|  |  | sota vial | 1 | 29.7 | 0 | 0 | 29.7
|  |  | by-pass secundari - arquetes existents | 1 | 20 | 0 | 0 | 20
9 | PFB4-DW48 | ml | Tub de polietilè de designació PE 40, de 40 mm de diàmetre nominal, de 10 bar de pressió nominal, sèrie SDR 7,4, UNE-EN 12201-2, connectat a pressió, amb grau de dificultat mig, utilitzant accessoris de plàstic, i col·locat al fons de la rasa. | [5 empty] | 45.2 | 8.91
|  |  | xarxa secundària | 1 | 40.7 | 0 | 0 | 40.7
|  |  | derivació arbrat | 1 | 4.5 | 0 | 0 | 4.5
10 | PJM45-MABK | uts | Comptador d'aigua de velocitat, de turbina axial, tipus woltmann, amb connexions embridades segons UNE-EN 1092-2, DN50 i pressió nominal PN16, transmissió magnètica, equipat amb emissor d'impulsos inductiu, rati de mesura de 10, 100 o 1.000 l/impuls, cabal permanent Q3 de 40 m3/h, rati Q3/Q1 >= 100, classe de temperatura T50, cos de fosa dúctil amb revestiment epoxi, construcció segons UNE-EN ISO 4064-1 i REAL DECRETO 244/2016, col·locat. Inlcou la clau de pas d'abonat i la vàlvula de retenció. A justificar en cas de ser necessària la seva implementació en el moment d'execució. | [5 empty] | 1 | 510.9
|  |  | cabalímetre | 1 | 0 | 0 | 0 | 1
11 | PDK6-VAOO | uts | Pericó de fàbrica de maó per a instal·lació de comptador d'aigua, per a escomesa de diàmetre 60 mm (tub PE DN75), de 120x60x60 cm de mides interiors amb paret de maó calat R-25, de 290x140x100 mm, per a revestir, categoria I, HD, segons la norma UNE-EN 771-1, arrebossada i lliscada per dins i base drenant de grava de pedrera de pedra granítica, per a drens, inclou passamurs amb tub de PVC-U de diàmetre 200 mm i bastiment i tapa de planxa d'acer galvanitzat per a pericó de serveis, bastiment rectangular de 128x68x3,5 cm amb tapa antilliscant amb tirador ocultable i potes d'ancoratge. A justificar en cas de ser necessària la seva implementació en el moment d'execució. | [5 empty] | 1 | 419.63
|  |  |  | 1 | 0 | 0 | 0 | 1
12 | PDK2-AJYV | uts | Pericó de registre de fàbrica de maó de 60x60x60 cm, per a instal·lacions de serveis, amb parets de 15 cm de gruix de maó calat de 290x140x100 mm, arrebossada i lliscada interiorment amb morter mixt amb una proporció en volum 1:2:10, sobre solera maó calat de 100 mm de gruix i reblert lateral amb terra de la mateixa excavació. | [5 empty] | 13 | 175.71
|  |  |  | 13 | 0 | 0 | 0 | 13
13 | PDK1-DXAA | uts | Bastiment quadrat i tapa quadrat de fosa dúctil per a pericó de serveis, recolzada, pas lliure de 600x600 mm i classe B125 segons norma UNE-EN 124, col·locada amb morter per a ram de paleta. | [5 empty] | 13 | 146.33
|  |  |  | 13 | 0 | 0 | 0 | 13
14 | PJSM1-VBYA | uts | Pericó circular de polietilè per a instal·lacions de reg de 18 cm de diàmetre i 25 cm d'alçada amb tapa amb cargol per a tancar, col·locada sobre llit de grava i reblert de terra lateral. | [5 empty] | 1 | 33.68
|  |  |  | 1 | 0 | 0 | 0 | 1
15 | PJSE-6UCA | uts | BYPASS MESTRE: Electrovàlvula per a instal·lacio de reg, de 2" de diàmetre, de material metàl·lic, amb solenoide de 24 V, per a una pressió màxima de 10 bar, amb regulador de cabal, connectada a les xarxes elèctrica i d'aigua amb connectors estancs. Inclou by-pass format per 3 vàlvules de ràcord pla rosca mascle, dos colzes mascle - femella de llautó, dues T de llautó i dos enllaços mixtes amb rosca mascle. A justificar en cas de ser necessària la seva implementació en el moment d'execució; en tot cas, a instal·lar annex al comptador existent. | [5 empty] | 1 | 335.27
|  |  |  | 1 | 0 | 0 | 0 | 1
16 | PN33-AOF3 | uts | Vàlvula de bola de material plàstic, segons norma UNE-EN ISO 16135, manual, per a encolar, de 2 vies, DN 32 (per a tub de 40 mm ), de 16 bar de pressió nominal, cos i bola de PVC-U, portajunts a pressió, tancament de polietilè HDPE i junts d'estanqueïtat d'etilè propilè diè (EPDM), accionament per maneta, muntada en pericó de canalització soterrada. | [5 empty] | 1 | 39.03
|  |  |  | 1 | 0 | 0 | 0 | 1
17 | PJSE-6UC6 | uts | BYPASS SECTORIAL: Electrovàlvula per a instal·lacio de reg, d'1" de diàmetre, de material plàstic, amb solenoide de 24 V, per a una pressió màxima de 10 bar, amb regulador de cabal, connectada a les xarxes elèctrica i d'aigua amb connectors estancs. Inclou by-pass format per 3 vàlvules de ràcord pla rosca mascle, dos colzes mascle - femella de llautó, dues T de llautó i dos enllaços mixtos amb rosca mascle. | [5 empty] | 1
|  |  |  | 1 | 0 | 0 | 0 | 1 |  | 75,25e/ut
18 | PNE3-9B6T | uts | Filtre per a instal·lació de reg d'1" 1/2 de diàmetre, de material plàstic, amb element filtrant d'anelles de 120 mesh, amb vàlvula de purga, i amb presa manomètrica, muntat roscat. | [5 empty] | 1
|  |  |  | 1 | 0 | 0 | 0 | 1 |  | 169'18
19 | PN74-9EL5 | uts | Vàlvula de regulació de pressió per a instal·lacions de reg, d'1" 1/2 de diàmetre de connexió, amb cos de plàstic, per a una pressió de sortida de 2,5 bar, roscada a la canonada. | [5 empty] | 1
|  |  |  | 1 | 0 | 0 | 0 | 1 |  | 90.95
20 | PJS6-9EEV | ml | Canonada de tub per a reg per degoteig de 16 mm de diàmetre, amb degoters autocompensats integrats cada 30 cm, instal·lada soterrada 10 cm, amb l'obertura i el tancament de la rasa inclosos. Inclou la seva protecció amb un tub circular perforat de polietilè d'alta densitat de 50 mm, soterrat al menys 20 cm. | [5 empty] | 16
PD5L-6QB8
|  |  |  | 1 | 16 | 0 | 0 | 16 |  | 30,66e/ml
21 | PJSS-VSMX | uts | Vàlvula antidrenant per a instal·lació de reg per degoteig, de material plàstic, de 1" 1/2 de diàmetre, instal·lada en pericó. | [5 empty] | 1
21,17e/ut
|  |  |  | 1 | 0 | 0 | 0 | 1
22 | PJSS-IRW9 | uts | Vàlvula de rentat per a instal·lació de reg per degoteig, de material plàstic, de 1" 1/2 de diàmetre, instal·lada en pericó. | [5 empty] | 1
17,65e/ut
|  |  |  | 1 | 0 | 0 | 0 | 1
23 | PJSS-HBBQ | uts | Vàlvula antisifó per a instal·lació de reg per degoteig, de material plàstic, de 1" 1/2 de diàmetre, instal·lada en pericó. | [5 empty] | 1
17,65e/ut
|  |  |  | 1 | 0 | 0 | 0 | 1
01.03.4 | 01.03.4 | m² | RASPALLAT DE PINTURES I ÒXIDS EXISTENTS SOBRE PORTA D'ENTRADA A FINCA | [5 empty] | #REF!
24 | PDG5-HA2I | ml | Banda contínua de plàstic de color de 30 cm d'amplària, col·locada al llarg de la rasa a 20 cm per sobre de la canalització. | [5 empty] | 338.8 | 0.61
|  |  | xarxa primària - baixada desde Rembrandt - zona parterres/sorra | 1 | 136.7 | 0 | 0 | 136.7
|  |  | zona formigonada | 1 | 107.2 | 0 | 0 | 107.2
|  |  | creuaments calçada | 1 | 29.7 | 0 | 0 | 29.7
|  |  | by-pass secundari - arquetes existents | 1 | 20 | 0 | 0 | 20
|  |  | xarxa secundària | 1 | 40.7 | 0 | 0 | 40.7
|  |  | derivació arbrat | 1 | 4.5 | 0 | 0 | 4.5
Total CAPÍTOL 11
CAPÍTOL 012 |  |  | JARDINERIA - VEGETACIÓ
1 | P2217-55T0 | m3 | Excavació per a buidat de tota la superfície de la nova àrea en terreny fluix (SPT <20), realitzada amb pala excavadora i càrrega indirecta sobre camió. | [5 empty] | 9.9
|  |  | clots arbres | 4 | 1.5 | 1.5 | 1.1 | 9.9 |  | 3.8
2 | PR36-8RV4 | m3 | Terra vegetal de jardineria de categoria alta, amb una conductivitat elèctrica menor de 0,8 dS/m, segons NTJ 07A, subministrada a granel i escampada amb retroexcavadora petita i mitjans manuals. | [5 empty] | 30.72
|  |  | clots arbres | 4 | 1.5 | 1.5 | 0.6 | 5.4 |  | 61.82
|  |  | rasa en parterre | 1 | 105.5 | 0.6 | 0.4 | 25.32
3 | FR3PY010 | m3 | Aportació i estesa de terra adobada i garbellada, de textura franc-sorrenca, amb un contingut mínim de matèria orgànica d'un 3%, i amb les característiques descrites per a la terra de jardineria segons l'apartat 5.3 de la NTJ 08G, prèvia acceptació d'una mostra significativa per part de la direcció facultativa. | [5 empty] | 3.6
|  |  | clots arbres | 4 | 1.5 | 1.5 | 0.4 | 3.6 |  | 31.47
4 | PR31-8RXM | m3 | Subbase d'àrid de drenatge amb pedra calcària de 18 a 25 mm, subministrada a granel i escampada amb retroexcavadora petita i mitjans manuals. | [5 empty] | 0.9
|  |  | clots arbres | 4 | 1.5 | 1.5 | 0.1 | 0.9 |  | 52.09
5 | PR3C-8ZQR | m2 | Encoixinament amb escorça de pi de 10 a 35 mm, subministrada a granel, escampada amb retroexcavadora petita i mitjans manuals en capa uniforme de gruix fins a 10 cm. | [5 empty] | 72.3
|  |  | clots arbres | 4 | 1.5 | 1.5 |  | 9 |  | 6.68
|  |  | rasa en parterre | 1 | 105.5 | 0.6 |  | 63.3
6 | PR60-8YAM | uts | Subministrament i plantació d'arbre tipus Albizia Julibrissin “Summer Chocolate” (Acàcia Taperera “Summer Chocolate”), amb pa de terra o contenidor, de 18 a 20 cm de perímetre de tronc a 1 m d'alçària (a partir del coll de l'arrel), en contenidor de 50 litres. | [5 empty] | 4
|  |  |  | 4 | 0 | 0 | 0 | 4 |  | 130.8
7 | PRZ0-906K | uts | Aspratge doble d'arbre mitjançant 2 rolls de fusta de pi tractada en autoclau de secció circular, de 10 cm de diàmetre i 2,5 m de llargària, clavat al fons del forat de plantació 30 cm, i amb 2 abraçadores regulables de goma o cautxú. | [5 empty] | 4
|  |  |  | 4 | 0 | 0 | 0 | 4 |  | 39.37
8 | PD5L-6QAY | ml | Tubs d'aeració formats per tubs de drenatge circulars perforats de polietilè d'alta densitat de 80 mm, protegit amb una manta de material orgànic. | [5 empty] | 8
|  |  |  | 4 | 2 | 0 | 0 | 8 |  | 19.04
9 | PR61-8ZHQ | uts | Previsió per a plantació d'arbust o reposició de parterres malmesos en fase d'obra. Inclou subministrament de planta, excavació de clot de plantació amb mitjans manuals, de mides segons arbust a plantar (fondària = alçària del contenidor i amplada = 2/3 vegades diàmetre del pa de terra), reblert del clot amb substitució total de terra de l'excavació per terra vegetal (seguint perfil transversal definit al PPT), primer reg i càrrega de les terres sobrants a camió. | [5 empty] | 25
|  |  |  | 25 | 0 | 0 | 0 | 25 |  | 8.78
10 |  | pa | Manteniment de la vegetació i de l'arbrat pel seu manteniment durant la el termini de les obres: reg, tractaments fitosanitaris i feines ordinàries. | [5 empty] | 1
|  |  |  | 1 | 0 | 0 | 0 | 1 |  | 2950
11 |  |  | Un any de manteniment i garantia de la jardineria implantada en obra, segons Plec de Prescripcions Tècniques per al Disseny, Execució i Manteniment d'Obra Nova de Jardineria.
| PRE31-907D | uts | Poda d'arbre planifoli o conífera de 6 a 10 m d'alçària, amb cistella mecànica, aplec de la brossa generada i càrrega sobre camió grua amb pinça, i transport de la mateixa a planta de compostatge (no més lluny de 20 km).
|  |  |  | 4 | 0 | 0 | 0 | 4 |  | 62,02e/ut
|  | uts | Manteniment anual de la instal·lació de reg automàtic: comprovació del funcionament, programació, neteja, substitució de bateries o equips, xarxa de telegestió i altres reparacions petites necessàries, tal i com especifica el PPT.
|  |  |  | 6 | 0 | 0 | 0 | 6 |  | 72
| PRL6-46YJ | uts | Tractament fitosanitari d'arbrat segons necessitats. Aplicació de producte insecticida, per exemplar, amb aparell de pressió localitzador a profunditat, o similar.
|  |  |  | 4 | 2 | 0 | 0 | 8 |  | 53,95e/ut
| PR3F-474Y | m2 | Condicionament del sòl amb adob adob mineral sòlid de fons d'alliberament lent, formulació i dosi segons indicacions de la DF, escampat amb mitjans manuals.
|  |  |  | 4 | 1.5 | 1.5 | 0 | 9 |  | 0,48e/m2
| P1R2-6RJ5 | m2 | Neteja de plantes i herbes de superfície pavimentada, aplicació de tractament herbicida i càrrega sobre camió o contenidor.
|  |  |  | 12 | 1.5 | 1.5 | 0 | 27 |  | 2,49e/m2
| PR3C-8ZQR | m2 | Aportació d'encoixinament amb escorça de pi de 10 a 35 mm, subministrada a granel, escampada amb retroexcavadora petita i mitjans manuals en capa uniforme de gruix fins a 10 cm.
|  |  |  | 4 | 1.5 | 1.5 | 0 | 9 |  | 6,68e/m2
|  | uts | Manteniment anual de la instal·lació de reg automàtic: comprovació del funcionament, programació, neteja, substitució de bateries o equips, canvis en emissors malmesos, xarxa de telegestió i altres reparacions petites necessàries, tal i com especifica el PPT.
|  |  |  | 6 | 0 | 0 | 0 | 6 |  | 72
|  | m2 | Tractament fitosanitari necessari segons necessitats. Aplicació de producte insecticida, per exemplar, amb aparell de pressió localitzador a profunditat, o similar.
|  |  |  | 2 | 1.5 | 3 | 0 | 9 |  | 20e/m2
|  | uts | Desplaçament d'equip de treball i redacció d'informe mensual d'estat general de la zona
|  |  |  | 12 | 0 | 0 | 0 | 12 |  | 105
Total CAPÍTOL 12
Note on A3: Código del concepte. Ver colores en "Entorno de trabajo: Apariencia"
Note on B3: Código del concepte. Ver colores en "Entorno de trabajo: Apariencia"
Note on C3: Unitat principal de medida del concepte
Note on D3: Descripció curta
Note on E3: Columna A: Número de unidades iguales de la línia de medición
Note on F3: Columna B: Longitud de la línia de medición
Note on G3: Columna C: Anchura de la línia de medición
Note on H3: Columna D: Altura de la línia de medición
Note on I3: Cantidad Verde: Referencia a otra partida Naranja: Fórmula de medición Azul: Expresión
Note on J3: Rendiment o cantidad pressupostada

## PRESSUPOST
PRESSUPOST _ ARRANJAMENT I MILLORES _ PLAÇA DE BOTTICELLI
Núm. | Codi | UA | Descripció | N | Longitud | Amplada | Alçada | Quantitat | AMIDAMENT | PREU | IMPORT
CAPÍTOL 01 |  |  | TREBALLS PRELIMINARS, RETIRADES I TRACTAMENT VEGETACIÓ
1 |  | uts | Cala realitzada per personal especialitzat de fins a 4,00 m2 de superfície, per a localitzar sistema radicular dels arbres existents propers a zona d'excavació, amb mitjans manuals i càrrega manual de runa sobre contenidor. | [5 empty] | 3 | 142 | 426
|  |  |  | 1 | 3 | 0 | 0 | 3
2 | FQBAY035 | uts | Protecció d'arbres >=35 cm de diàmetre, format per taulers de fusta de pi tractada fins a 2 m d'alçària col·locats sobre el tronc amb proteccions de poliestirè de 10x10x5 mm, lligats amb filferro d'1,3 mm de gruix. | [5 empty] | 3 | 58.87 | 176.61
|  |  |  | 1 | 3 | 0 | 0 | 3
3 | PRE31-907F | uts | Previsió de poda d'arbre planifoli o conífera de < 6 m d'alçària, amb cistella mecànica, aplec de la brossa generada i càrrega sobre camió grua amb pinça, i transport de la mateixa a planta de compostatge (no més lluny de 20 km). A justificar en cas de ser necessària la seva implementació en el moment d'execució. | [5 empty] | 3 | 43.32 | 129.96
|  |  |  | 1 | 3 | 0 | 0 | 3
4 |  | uts | Previsió per a possibles apuntalaments als tres arbres existents, entre l'enderroc del paviment de l'entorn dels arbres i la seva repavimentació per tal d'evitar que el descalçament pugui fer cap dany als arbres existents. A justificar en cas de ser necessària la seva implementació en el moment d'execució. | [5 empty] | 3 | 35.41 | 106.23
|  |  |  | 1 | 3 | 0 | 0 | 3
5 | P21DH-8GXH | uts | Desmuntatge de llumenera, columna exterior, accessoris i elements de subjecció, de fins a 6 m d'alçària, com a màxim, enderroc de fonament de formigó a mà i amb compressor, aplec per a posterior aprofitament i càrrega manual de runa sobre camió o contenidor. | [5 empty] | 2 | 103.12 | 206.24
|  |  |  | 1 | 2 | 0 | 0 | 2
6 | P21DH-8GXA | uts | Desmuntatge de llumenera, columna exterior, accessoris i elements de subjecció, de < 12 m d'alçària, com a màxim, enderroc de fonament de formigó a mà i amb compressor, aplec per a posterior aprofitament i càrrega manual de runa sobre camió o contenidor. | [5 empty] | 1 | 243.79 | 243.79
|  |  |  | 1 | 1 | 0 | 0 | 1
7 | P21Q2-I3N6 | uts | Retirada de banc de fusta convencional de fins a 2,5 m de llargària, enderroc de daus de formigó, i càrrega manual i mecànica de l'equipament i la runa sobre camió o contenidor, en entorn urbà sense dificultat de mobilitat, en voreres <= 3 m d'amplària o calçada/plataforma única <= 7 m d'amplària, sense afectació per serveis o elements de mobiliari urbà, en actuacions d'1 a 5 u. | [5 empty] | 2 | 27.33 | 54.66
|  |  |  | 1 | 2 | 0 | 0 | 2
8 | P21Q2-HZ2S | uts | Retirada de paperera ancorada al terra, enderroc de daus de formigó, i càrrega manual i mecànica de l'equipament i la runa sobre camió o contenidor, en entorn urbà sense dificultat de mobilitat, en voreres > 3 i <= 5 m d'amplària o calçada/plataforma única > 7 i <= 12 m d'amplària, sense afectació per serveis o elements de mobiliari urbà, en actuacions de fins a 1 u. | [5 empty] | 1 | 11.96 | 11.96
|  |  |  | 1 | 1 | 0 | 0 | 1
9 |  | uts | Desmuntatge i retirada de caseta d'obra prefabricada, de 1000 kg de pes, com a màxim i a una alçària de 15 m, com a màxim, amb mitjans manuals i mecànics i aplec de materials, amb càrrega de runa sobre camió o contenidor. | [5 empty] | 1 | 450 | 450
|  |  |  | 1 | 1 | 0 | 0 | 1
10 |  | m2 | Desmuntatge de tancament de fusta i ancoratges en zona de bitlles catalanes, amb mitjans manuals, aplec de material per a la seva reutilització i càrrega de runa sobre camió o contenidor. | [5 empty] | 9.274 | 7.51 | 69.6477
|  |  |  | 2 | 46.37 | 0 | 0.1 | 9.274
11 |  | pa | Demolició de rocòdrom existent. Eliminació de les 23 reunions en 28 línies en total, retirada dels 102 parabolt químics, tipus Dynabolt, i retirada de les 500 preses amb cadascun dels seus ancoratges. Inclou la càrrega de runa sobre camió o contenidor. | [5 empty] | 1 | 6400 | 6400
|  |  |  | 1 | 0 | 0 | 0 | 1
12 | P221K-TG43 | m3 | Excavació de cala, per a localització de serveis, amb mitjans manuals i reblert i compactació de terres seleccionades de la pròpia excavació, sense pedres. | [5 empty] | 3 | 113.56 | 340.68
|  |  |  | 2 | 1 | 1 | 1.5 | 3
|  |  | Total CAPÍTOL 01 | [7 empty] | 8615.7777
CAPÍTOL 02 |  |  | MOVIMENT DE TERRES
1 | P2146-DJ25 | m2 | Demolició de paviment de formigó de fins a 20 cm de gruix, d'amplària fins a 2 m amb retroexcavadora amb martell trencador i càrrega sobre camió amb mitjans mecànics. | [5 empty] | 95.71 | 7.07 | 676.6697
|  |  | rampa caseta | 1 | 1.35 | 2.2 | 0 | 2.97
|  |  | base tanca fusta | 2 | 46.37 | 0 | 0 | 92.74
2 | P2214-I6R8 | m3 | Excavació per a caixa de paviment en terreny fluix (SPT <20), realitzada amb pala excavadora i càrrega directa sobre camió, en entorn urbà sense dificultat de mobilitat, en voreres > 3 i <= 5 m d'amplària o calçada/plataforma única > 7 i <= 12 m d'amplària, sense afectació per serveis o elements de mobiliari urbà, en actuacions de més de 2 m3. | [5 empty] | 85.5 | 8.2 | 701.1
|  |  | noves pistes | 2 | 16.5 | 7 | 0.3 | 69.3
|  |  | àrea seguretat rocòdrom | 1 | 60 | 0 | 0.27 | 16.2
3 | P221E-AWDU | m3 | Excavació de rasa en presència de serveis fins a 2 m de fondària, en terreny fluix (SPT <20), realitzada amb retroexcavadora i amb les terres deixades a la vora. | [5 empty] | 186.484 | 14.84 | 2767.4226
|  |  | recollida embornals | 1 | 15.9 | 0.6 | 0.8 | 7.632 |  | 14'84 e/m3
|  |  | desguàs font | 1 | 7.5 | 0.6 | 0.8 | 3.6
|  |  | xarxa enllumenat | 1 | 33 | 0.6 | 0.7 | 13.86
|  |  |  | 1 | 12 | 0.6 | 0.7 | 5.04
|  |  |  | 1 | 36 | 0.6 | 0.7 | 15.12
|  |  |  | 1 | 13.5 | 0.6 | 0.7 | 5.67
|  |  | drenatge | 1 | 25 | 0.6 | 0.7 | 10.5
0.7
5 | P221C-HYN3 | m3 | Excavació de rasa de fins a 1 m d'amplària i fins a 2 m de fondària, en terreny compacte, amb retroexcavadora i càrrega mecànica del material excavat, en entorn urbà amb dificultat de mobilitat, en voreres <= 3 m d'amplària o calçada/plataforma única <= 7 m d'amplària, amb afectació per serveis o elements de mobiliari urbà, en actuacions de 0.2 a 2 m3. |  |  |  | 0.7 |  | 11.13
0.7
|  |  | rasa calçada | 1 | 26.5 | 0.6 | 0.7 | 11.13 |  | 24'78 e/m3
0.7
6 | P2241-52SS | m2 | Repàs i piconatge de sòl de rasa d'amplària màxima 0,6 m, amb compactació del 95% PM. |  |  |  | 0.7 |  | 11.13
0.7
|  |  | rasa asfalt | 1 | 26.5 | 0.6 | 0.7 | 11.13 |  | 5'62 e/m3
|  |  | rasa panot | 1 | 26.5 | 0.6 | 0.7 | 11.13
|  |  | xarxa reg + cablejat - paviment tou | 1 | 136.7 | 0.4 | 0.7 | 38.276
|  |  |  | 1 | 20 | 0.4 | 0.7 | 5.6
|  |  | xarxa reg + cablejat - zona formigonada | 1 | 107.2 | 0.4 | 0.7 | 30.016
|  |  | xarxa font | 1 | 26.5 | 0.4 | 0.7 | 7.42
|  |  | alimentació sanitari | 1 | 26.5 | 0.4 | 0.7 | 7.42
|  |  | desguàs sanitari | 1 | 10.5 | 0.4 | 0.7 | 2.94
4 | P2255-W6A2 | m3 | Rebliment i piconatge de rasa d'amplària fins a 0,6 m, amb sauló garbellat, en tongades de gruix de més de 25 i fins a 50 cm, utilitzant picó vibrant elèctric, amb compactació del 95% PM. | [5 empty] | 179.008 | 34.76 | 6222.3181
|  |  | recollida embornals | 1 | 15.9 | 0.6 | 0.8 | 7.632 |  | 34'76 e/m3
|  |  | desguàs font | 1 | 7.5 | 0.6 | 0.8 | 3.6
|  |  | xarxa enllumenat | 1 | 33 | 0.6 | 0.7 | 13.86
|  |  |  | 1 | 12 | 0.6 | 0.7 | 5.04
|  |  |  | 1 | 36 | 0.6 | 0.7 | 15.12
|  |  |  | 1 | 13.5 | 0.6 | 0.7 | 5.67
5 | P221C-HYN3 | m3 | Excavació de rasa de fins a 1 m d'amplària i fins a 2 m de fondària, en terreny compacte, amb retroexcavadora i càrrega mecànica del material excavat, en entorn urbà amb dificultat de mobilitat, en voreres <= 3 m d'amplària o calçada/plataforma única <= 7 m d'amplària, amb afectació per serveis o elements de mobiliari urbà, en actuacions de 0.2 a 2 m3. | [5 empty] | 14.31
|  |  | rasa calçada | 1 | 26.5 | 0.6 | 0.9 | 14.31 |  | 24'78 e/m3
6 | P2241-52SS | m2 | Repàs i piconatge de sòl de rasa d'amplària màxima 0,6 m, amb compactació del 95% PM. | [5 empty] | 14.31
|  |  | rasa asfalt | 1 | 26.5 | 0.6 | 0.9 | 14.31 |  | 5'62 e/m3
|  |  | rasa panot | 1 | 26.5 | 0.6 | 0.9 | 14.31
|  |  | drenatge | 1 | 25 | 0.6 | 0.7 | 10.5
|  |  | xarxa reg + cablejat - àrea sorrenca | 1 | 31.2 | 0.4 | 0.7 | 8.736
|  |  |  | 1 | 20 | 0.4 | 0.7 | 5.6
|  |  | xarxa reg + cablejat - àrea parterre | 1 | 105.5 | 0.4 | 0.5 | 21.1
|  |  | xarxa reg + cablejat - zona formigonada | 1 | 107.2 | 0.4 | 0.5 | 21.44
|  |  | xarxa font | 1 | 26.5 | 0.4 | 0.7 | 7.42
|  |  | alimentació sanitari | 1 | 26.5 | 0.4 | 0.7 | 7.42
|  |  | desguàs sanitari | 1 | 10.5 | 0.4 | 0.7 | 2.94
5 | P2146-DJ5J | m2 | Demolició de paviment de formigó de fins a 20 cm de gruix, d'amplària més de 2 m amb retroexcavadora amb martell trencador i càrrega sobre camió amb mitjans mecànics. | [5 empty] | 41.28 | 5.32 | 219.6096
|  |  | xarxa reg + cablejat - zona formigonada | 1 | 103.2 | 0.4 | 0 | 41.28
6 | P2146-DJ4C | m2 | Demolició de paviment de panots col·locats sobre base de formigó de fins a 20 cm de gruix, inclòs la demolició de la base, d'amplària fins a 2 m amb retroexcavadora amb martell trencador i càrrega sobre camió amb mitjans mecànics. | [5 empty] | 4.3 | 7.51 | 32.293
|  |  | vial - mestre | 1 | 4 | 0.4 | 0 | 1.6
|  |  | vorera - aigua potable | 1 | 4.5 | 0.6 | 0 | 2.7
7 | P221D-DZ2Q | m3 | Excavació de rasa per a pas d'instal·lacions fins a 1 m de fondària, en terreny de sòls de trànsit (SPT >50), realitzada amb retroexcavadora i àrrega sobre camió amb mitjans mecànics. | [5 empty] | 21.42 | 12.81 | 274.3902
|  |  | creuament calçada - xarxa reg | 1 | 29.7 | 0.6 | 1 | 17.82
|  |  | creuament calçada - xarxa aigua potable | 1 | 6 | 0.6 | 1 | 3.6
8 | P221E-VSNA | m3 | Excavació de rasa en presència de serveis fins a 2 m de fondària, en roca de resistència a la compressió mitja (25 a 50 MPa), realitzada amb miniexcavadora amb martell trencador elèctrica i amb les terres deixades a la vora. | [5 empty] | 1.68 | 90.38 | 151.8384
|  |  | previsió a comptador aigua | 1 | 3.5 | 0.6 | 0.8 | 1.68
|  |  | Total CAPÍTOL 02 | [7 empty] | 11045.6415
CAPÍTOL 03 |  |  | PAVIMENTS I VORADES
1 | P967-E9VD | ml | Peça recta de formigó per a vorades en tot el perímetre, monocapa, amb peça prefabricada de formigó i remat superior arrodonit, de classe climàtica B, classe resistent a l'abrasió H i classe resistent a flexió T (R-5 MPa) segons UNE-EN 1340, col·locada sobre base de formigó d'ús no estructural HNE-20 i de 15 a 20 cm d'alçària, i rejuntada amb morter. | [5 empty] | 97 | 35.2 | 3414.4
|  |  | pistes bitlles catalanes | 2 | 48.5 | 0 | 0 | 97 |  | 35'20 e/ml
2 | P2242-53C6 | m2 | Repàs i piconatge de caixa de paviment, amb mitjans mecànics i compactació del 95 % PM. | [5 empty] | 291 | 3.19 | 928.29
|  |  | noves pistes | 2 | 16.5 | 7 | 0 | 231
|  |  | àrea seguretat rocòdrom | 1 | 60 | 0 | 0 | 60
3 | P92A-DX8D | m3 | Subbase de tot-u artificial, amb estesa i piconatge del material al 95% del PM. | [5 empty] | 34.65 | 35.54 | 1231.461
|  |  | pistes bitlles catalanes | 2 | 16.5 | 7 | 0.15 | 34.65
4 | P936-KNZ9 | m3 | Base de sauló, amb estesa i piconatge del material al 98 % del PM, en entorn urbà sense dificultat de mobilitat, en voreres > 5 m d'amplària o calçada/plataforma única > 12 m d'amplària, amb afectació per serveis o elements de mobiliari urbà, en actuacions de més de 2 m3. | [5 empty] | 54.65 | 38.7 | 2114.955
|  |  | pistes bitlles catalanes | 2 | 16.5 | 7 | 0.15 | 34.65
|  |  | aportació | 1 | 100 | 0 | 0.2 | 20
5 | P931-10RNP | m3 | Base de formigó de formigó en massa HM - 20 / P / 40 / I amb una quantitat de ciment de 200 kg/m3 i relació aigua ciment =< 0.6, abocat amb transport interior mecànic amb estesa i vibratge manual, amb acabat reglejat, amb dúmper de gasoil. | [5 empty] | 11.21 | 126 | 1412.46
|  |  | àrea seguretat rocòdrom | 1 | 60 | 0 | 0.15 | 9
|  |  | rampa caseta | 1 | 3.4 | 1.3 | 0.5 | 2.21
6 | P9P1-HBEC | m2 | Capa esmorteidora per a paviment continu de cautxú reciclat realitzat "in situ" per a protecció de caigudes en zona de rocòdrom, segons la norma UNE-EN 1177, realitzada amb SBR, de 150 mm gruix, amb estructura drenant. | [5 empty] | 60 | 120 | 7200
|  |  | àrea seguretat rocòdrom | 1 | 60 | 0 | 0 | 60
7 | P9P1-HBEE | m2 | Capa d'acabat per a paviment continu de cautxú reciclat realitzat "in situ" per a protecció de caigudes en zona de rocòdrom, segons la norma UNE-EN 1177, realitzada amb EPDM, de 20 mm gruix, de color RAL 3004, amb estructura drenant, superfície llisa i antilliscant. El preu inclou els elements i treballs necessaris per a la seva correcta execució i acabat previst segons plànols de detall. | [5 empty] | 60 | 42.09 | 2525.4
|  |  | àrea seguretat rocòdrom | 1 | 60 | 0 | 0 | 60
8 | P2241-52SN | m2 | Repàs i piconatge de caixa de paviment, amb compactació del 95% PM | [5 empty] | 8.5 | 1.87 | 15.895
|  |  | àrea panots afectada - xarxa reg | 1 | 4 | 1 |  | 4 |  | 1,87e/m2
|  |  | àrea panots afectada - xarxa aigua potable | 1 | 4.5 | 1 |  | 4.5
9 | P931-10RLQ | m2 | Base de 20 a 40 cm de gruix de formigó en massa HM-20/P/20/I, de consistència plàstica i grandària màxima del granulat 20 mm, abocat amb transport interior mecànic amb estesa i vibratge manual, amb acabat reglejat. | [5 empty] | 83.62 | 78 | 6522.36
|  |  | àrea panots afectada - xarxa reg | 1 | 4 | 0.6 | 0 | 2.4
|  |  | àrea panots afectada - xarxa aigua potable | 1 | 4.5 | 0.6 | 0 | 2.7 |  | 78
|  |  | xarxa reg + cablejat - zona formigonada | 1 | 107.2 | 0.4 | 0 | 42.88
|  |  | creuament calçada | 2 | 29.7 | 0.6 | 0 | 35.64
10 | P9E1-DMWY | m2 | Paviment de panot per a vorera gris de 20x20x4 cm, classe 1a, preu superior, col·locat a truc de maceta amb morter mixt 1:0,5:4 i beurada de ciment pòrtland. | [5 empty] | 8.5 | 49.3 | 419.05
|  |  | àrea panots afectada - xarxa reg | 1 | 4 | 1 |  | 4 |  | 49,30e/m2
|  |  | àrea panots afectada - xarxa aigua potable | 1 | 4.5 | 1 |  | 4.5
11 | P9A0-IZXB | m3 | Reblert de rasa amb sorra granada de 1 a 4 mm, amb estesa i piconatge mecànics del material al 95 % del PM | [5 empty] | 21.42 | 35.67 | 764.0514
|  |  | creuament calçada - xarxa reg | 1 | 29.7 | 0.6 | 1 | 17.82 |  | 35.67
|  |  | creuament calçada - xarxa aigua potable | 1 | 6 | 0.6 | 1 | 3.6
12 | P9H5-M1K7 | Tn | Paviment de mescla bituminosa contínua en calent tipus AC 16 surf BC 50/70 D, amb conglomerat asfàltic, de granulometria densa per a capa de trànsit i granulat granític, estesa i compactada, en entorn urbà amb dificultat de mobilitat. | [5 empty] | 30.8448 | 108.73 | 3353.7551
|  |  | creuament calçada - xarxa reg | 1 | 29.7 | 0.6 | 1.44 | 25.6608 |  | 108.73
|  |  | creuament calçada - xarxa aigua potable | 1 | 6 | 0.6 | 1.44 | 5.184
13 |  | m2 | Previsió per tal de deixar la plaça en òptimes condicions un cop finalitzats tots els treballs. Inclou netejar, llaurar, anivellar, reposar amb sauló, amb estesa i piconatge del material al 98 % del PM, tota la superfície restant de la plaça. | [5 empty] | 650 | 9.5 | 6175
|  |  |  | 1 | 650 | 1 |  | 650 |  | 9.5
14 | P9L1-E98C | m2 | Reg d'adherència amb emulsió bituminosa catiònica tipus C60B3/B2 ADH, amb dotació 0,5 kg/m2. | [5 empty] | 35.7 | 0.37 | 13.209
|  |  | creuament calçada - xarxa reg | 1 | 29.7 | 1 |  | 29.7 |  | 0.37
|  |  | creuament calçada - xarxa aigua potable | 1 | 6 | 1 |  | 6
15 | P976-11ZTY | ml | Rigola de 30 cm d'amplària de peça monocapa de formigó color blanc, de 30x30x8 cm, per a rigoles, col·locades amb morter sobre base de formigó d'ús no estructural i rejuntades amb beurada de ciment. | [5 empty] | 8 | 28.73 | 229.84
|  |  | creuament calçada - xarxa reg | 6 | 1 |  |  | 6 |  | 28.73
|  |  | creuament calçada - xarxa aigua potable | 2 | 1 |  |  | 2
16 | P965-OYMP | ml | Vorada de pedra granítica, corba, escairada, buixardada, per a vorada, de 20x25 cm, col·locada sobre base de formigó no estructural, de 20 a 25 cm d'alçària i rejuntada amb morter. | [5 empty] | 8 | 84.16 | 673.28
|  |  | creuament calçada - xarxa reg | 6 | 1 |  |  | 6 |  | 84.16
|  |  | creuament calçada - xarxa aigua potable | 2 | 1 |  |  | 2
|  |  | creuament calçada | 6 | 1 |  |  | 6 |  | 84.16
17 | B770-1PYH | m2 | Làmina de polietilè de color verd, d'alta densitat, de 150 um i amb massa específica de 136 a 160 g/m2, col·locada no adherida. | [5 empty] | 78.58 | 2.96 | 232.5968
|  |  | creuament calçada - xarxa reg | 1 | 29.7 | 1 |  | 29.7 |  | 2.96
|  |  | xarxa reg + cablejat - zona formigonada | 1 | 107.2 | 0.4 |  | 42.88
|  |  | creuament calçada - xarxa aigua potable | 1 | 6 | 1 |  | 6
18 | P966-H97Q | ml | Platina d'acer galvanitzat, de 10 mm de gruix i 350 mm d'alçària, amb els elements metàl·lics d'ancoratge soldats a la xapa, col·locada sobre base de formigó d'ús no estructural HNE-15/P/40 de resistència a compressió 15 N/mm2, consistència plàstica i grandària màxima del granulat 40 mm. | [5 empty] | 25 | 67.17 | 1679.25
|  |  | remat cautxú | 25 | 1 |  |  | 25 |  | 67.17
|  |  | Total CAPÍTOL 03 | [7 empty] | 38905.2533
CAPÍTOL 04 |  |  | XARXA DRENATGE I CANALITZACIONS
1 | PD5S-9EOG | ml | Rasa de drenatge del terreny, per a recollir aigües superficials, de 60x60 cm, amb tub de PVC per a drenatges de 110 mm de diàmetre, en forma de volta i de paret simple, amb excavació mecànica, reblert de la rasa amb 50% de grava embolcallada amb geotèxtil i 50% de sorra, i càrrega de les terres sobrants sobre camió o contenidor. | [5 empty] | 25 | 31.99 | 799.75
|  |  | drenatge àrea rocòdrom | 1 | 25 | 0 | 0 | 25
2 | PD781-Q0LT | ml | Clavegueró amb tub de PVC-U de paret sòlida per a sanejament soterrat sense pressió, superfícies interna llisa i externa llisa, diàmetre nominal DN 160, classe de rigidesa anular SN 4 (rigidesa anular >= 4kN/m2), codi d'àrea d'aplicació U (ús en l'exterior de l'estructura dels edificis), fabricació segons norma UNE-EN 1401-1, de color taronja-marró RAL 8023, per a unió elàstica amb anella elastomèrica d'estanquitat, col·locat al fons de la rasa sobre llit de sorra de 10 cm de gruix, inclòs el reblert del recolzament del tub, inclosa la formació d'una solera de 15 cm de gruix de formigó d'ús no estructural HNE-20/P/20 de resistència a compressió 20 N/mm2, consistència plàstica i grandària màxima del granulat 20 mm, amb picó vibrant de combustible | [5 empty] | 4
|  |  | desguàs font | 1 | 4 | 0 | 0 | 4 |  | 36,44e/ml
2 | PD781-Q0MC | ml | Clavegueró amb tub de PVC-U de paret sòlida per a sanejament soterrat sense pressió, superfícies interna llisa i externa llisa, diàmetre nominal DN 315, classe de rigidesa anular SN 4 (rigidesa anular >= 4kN/m2), codi d'àrea d'aplicació U (ús en l'exterior de l'estructura dels edificis), fabricació segons norma UNE-EN 1401-1, de color taronja-marró RAL 8023, per a unió elàstica amb anella elastomèrica d'estanquitat, col·locat al fons de la rasa embolcallat en un dau de formigó i reblert de sorra fins a 30 cm per sobre del tub. | [5 empty] | 38.5 | 95.11 | 3661.735
|  |  | connexió dren-pou | 1 | 23 | 0 | 0 | 23 |  | 95,11e/ml
|  |  | connexió nou embornal-pou | 1 | 15.5 | 0 | 0 | 15.5
3 | PD55-E3MQ | uts | Caixa per a embornal de 70x30x100 cm, amb parets de 14 cm de gruix de maó calat, arrebossada i lliscada per dins amb morter mixt 1:0,5:4 sobre solera de 15 cm de formigó en massa HM - 20 / B / 20 / X0 amb una quantitat de ciment de 200 kg/m3 i relació aigua ciment =< 0.6. | [5 empty] | 2 | 226.79 | 453.58
|  |  |  | 2 | 0 | 0 | 0 | 2
4 | PD50-4816 | uts | Bastiment i reixa de fosa dúctil, abatible i amb tanca, per a embornal, de 770x335x40 mm classe C250 segons norma UNE-EN 124 i 12 dm2 de superfície d'absorció, col·locat amb morter. Reixa MODEL ESPIGA BARCELONA - P7. | [5 empty] | 12 | 111.67 | 1340.04
|  |  |  | 12 | 0 | 0 | 0 | 12 |  | 111,67e/ut
5 |  | pa | Trasllat d'embornals en zona de nova ubicació de rocòdrom. Es preveu el trasllat de 2 uts de caixa d'embornal, amb el corresponent perllongament del tub de connexió existent en cas necessari. | [5 empty] | 2 | 150 | 300
|  |  |  | 2 | 0 | 0 | 0 | 2 |  | 150e
6 | PD781-WBOC | ml | Clavegueró amb tub de PVC-U de paret sòlida per a sanejament soterrat sense pressió, diàmetre nominal DN 250, classe de rigidesa anular SN 4 (rigidesa anular >= 4kN/m2), fabricació segons norma UNE-EN 1401-1, col·locat al fons de la rasa embolcallat en un dau de formigó, inclòs el reblert del recolzament del tub, amb picó vibrant elèctric. | [5 empty] | 12.5 | 36.6 | 457.5
|  |  | desguàs sanitari | 1 | 12.5 | 0 | 0 | 12.5
7 | PD73K-VY4E | uts | Clip elastomèric d'etilè propilè diè (EPDM) per a la connexió d'una escomesa de sanejament de PVC-U de diàmetre nominal DN 250 sobre un tub de sanejament soterrat sense pressió de PVC-U de diàmetre nominal DN 800 de superfícies interna llisa i externa perfilada segons norma UNE-EN 13476-3, fabricació segons norma UNE-EN 681-2, fixat a pressió. | [5 empty] | 1 | 104.36 | 104.36
|  |  | desguàs sanitari | 1 | 0 | 0 | 0 | 1 |  | 104,36e/u
8 | PD781-WBOD | ml | Clavegueró amb tub de PVC-U de paret sòlida per a sanejament soterrat sense pressió, diàmetre nominal DN 160, classe de rigidesa anular SN 4 (rigidesa anular >= 4kN/m2), fabricació segons norma UNE-EN 1401-1, col·locat al fons de la rasa embolcallat en un dau de formigó, inclòs el reblert del recolzament del tub, amb picó vibrant elèctric. | [5 empty] | 7 | 43.47 | 304.29
|  |  | desguàs font | 1 | 7 | 0 | 0 | 7 |  | 43.47
9 | PDK1-IGVR | uts | Bastiment circular i tapa rodona de fosa dúctil per a pou de registre existent, recolzada, pas lliure de 700 mm de diàmetre i classe D400 segons norma UNE-EN 124, col·locada amb morter per a ram de paleta, amb l'anagrama municipal del servei. | [5 empty] | 2 | 408.89 | 817.78
|  |  |  | 2 | 0 | 0 | 0 | 2 |  | 408,89e/ut
10 | PD51-47Z5 | uts | Bastiment de 50 cm de llum per a interceptor, de perfil d'acer S235JR, en accés a la plaça. | [5 empty] | 9 | 54.96 | 494.64
|  |  |  | 9 | 0 | 0 | 0 | 9 |  | 54,96e/ut
11 | PD5U-47ZD | uts | Reixa per a interceptor, de fosa dúctil de 1030x520x100 mm, classe D400 segons norma UNE-EN 124 i 22 dm2 de superfície d'absorció col·locada sobre bastiment. | [5 empty] | 9 | 230 | 2070
|  |  |  | 9 | 0 | 0 | 0 | 9 |  | 134,29e/ut
12 | PDV1-HC4U | uts | Jornada per a inspecció de les proves finals de servei de la instal·lació de drenatge, segons exigències dels Serveis Tècnics Municipals, de Projecte i del CTE. | [5 empty] | 1 | 717.57 | 717.57
|  |  |  | 1 | 0 | 0 | 0 | 1 |  | 717,57e/ut
13 | PDV1-HC4V | uts | Jornada per a inspecció durant l'execució de la instal·lació de la xarxa de clavegueram, segons exigències de BCASA. | [5 empty] | 1 | 580 | 580
|  |  |  | 1 | 0 | 0 | 0 | 1 |  | 580
14 |  | uts | Jornada en obra per a determinar i valorar la infiltració del terreny als llocs de plantació de nou arbrat. | [5 empty] | 1 | 850 | 850
|  |  |  | 1 | 0 | 0 | 0 | 1 |  | 850
15 | PD781-Q0MC | ml | Previsió segons resultats de la prova d'infiltració executada, per a instal·lació de drenatge amb tub ranurat de PVC de D=160 mm, dins d’un prisma de grava 50 x 50 cm, embolcallat per geotèxtil. Inclou connexions directes a pou més proper. A justificar en cas de ser necessària la seva implementació en el moment d'execució. | [5 empty] | 25 | 42.5 | 1062.5
|  |  |  | 25 | 0 | 0 | 0 | 25 |  | 42.5
|  |  | Total CAPÍTOL 04 | [7 empty] | 14013.745
CAPÍTOL 05 |  |  | XARXA D'ENLLUMENAT PÚBLIC
1 | PDG5-HA2I | ml | Banda contínua de plàstic de color de 30 cm d'amplària, col·locada al llarg de la rasa a 20 cm per sobre de la canalització. | [5 empty] | 178.4 | 0.61 | 108.824
|  |  | 05.2-PG2N-EUG9 | 1 | 178.4 |  |  |  |  | 0,61e/ml
2 | PG2N-EUG9 | ml | Tub corbable corrugat de polietilè, de doble capa, llisa la interior i corrugada l'exterior, de 90 mm de diàmetre nominal, aïllant i no propagador de la flama, resistència a l'impacte de 20 J, resistència a compressió de 450 N, muntat com a canalització soterrada. | [5 empty] | 178.4 | 4.59 | 818.856
|  |  | punt llum existent - punt 101 | 1 | 8.5 | 0 | 0 | 8.5
|  |  | punt 101 - punt 102 | 1 | 9.4 | 0 | 0 | 9.4
|  |  | punt 102 - punt 103 | 1 | 15.8 | 0 | 0 | 15.8
|  |  | punt 103 - punt 104 | 1 | 8.4 | 0 | 0 | 8.4
|  |  | punt 104 - punt 105 | 1 | 21.5 | 0 | 0 | 21.5
|  |  | punt 105 - punt 106 | 1 | 8.8 | 0 | 0 | 8.8
|  |  | punt 103 - punt 107 | 1 | 16.4 | 0 | 0 | 16.4
|  |  | punt 107 - punt 108 | 1 | 22 | 0 | 0 | 22
|  |  | punt 102 - punt 109 | 1 | 34.9 | 0 | 0 | 34.9
|  |  | punt 109 - punt 110 | 1 | 16.4 | 0 | 0 | 16.4
|  |  | punt 110 - punt 111 | 1 | 16.3 | 0 | 0 | 16.3
3 | PDK2-VL6N | uts | Pericó de registre de fàbrica de maó de 40x40x40 cm, per a instal·lacions de serveis, amb parets de 15 cm de gruix de maó calat de 290x140x100 mm, arrebossada i lliscada interiorment amb morter mixt amb una proporció en volum 1:2:10, sobre solera formigó de 20 cm de gruix i reblert lateral amb terra de la mateixa excavació. | [5 empty] | 2 | 119.95 | 239.9
|  |  |  | 2 | 0 | 0 | 0 | 2 |  | 119,95e/ut
4 | PDK1-DXAP | uts | Bastiment quadrat i tapa quadrada de fosa dúctil per a pericó de serveis, recolzada, pas lliure de 400x400 mm i classe C250 segons norma UNE-EN 124, col·locada amb morter per a ram de paleta. | [5 empty] | 2 | 77.87 | 155.74
|  |  |  | 2 | 0 | 0 | 0 | 2 |  | 77,87e/ut
5 |  | uts | Suplement de preu per a adaptació de tapa de 400x400 mm als requeriments tècnics de l'Ajuntament de Barcelona, segons Plec de Condicions Tècniques de les Instal·lacions d'Enllumenat Públic. Inclou clau de seguretat homologada pel Servei Municipal. | [5 empty] | 2 | 30 | 60
|  |  |  | 2 | 0 | 0 | 0 | 2 |  | 30e/ut
6 | PG33-E6V8 | ml | Cable amb conductor de coure de tensió assignada0,6/1 kV, de designació RVFV, construcció segons norma UNE 21123-2, tetrapolar, de secció 4x6 mm2, amb armadura de fleix d'acer i coberta del cable de PVC, classe de reacció al foc Eca segons la norma UNE-EN 50575, col·locat en tub. | [5 empty] | 205.4 | 8.69 | 1784.926
|  |  | total cable soterrat | 1 | 178.4 |  |  | 178.4
|  |  | pujada columna 9 m | 4 | 3 | 1 | 0 | 12
|  |  | pujada columna 7'5 m | 2 | 3 | 1 | 0 | 6
|  |  | pujada columna 4'5 m | 3 | 3 | 1 | 0 | 9
7 | PG33-E6AU | ml | Cable amb conductor de coure de tensió assignada0,6/1 kV, de designació RV-K, construcció segons norma UNE 21123-2, pentapolar, de secció 5x4 mm2, amb coberta del cable de PVC, classe de reacció al foc Eca segons la norma UNE-EN 50575, col·locat en tub. | [5 empty] | 10 | 4.63 | 46.3
|  |  | pujada parament | 2 | 5 |  | 0 | 10
8 | PG33-E6QO | ml | Cable amb conductor de coure de tensió assignada0,6/1 kV, de designació RV-K, construcció segons norma UNE 21123-2, tripolar, de secció 3x2,5 mm2, amb coberta del cable de PVC, classe de reacció al foc Eca segons la norma UNE-EN 50575, col·locat en tub. | [5 empty] | 48 | 2.53 | 121.44
|  |  | tallcircuit a llumenera paret | 2 | 2 | 0 | 0 | 4
|  |  | tallcircuit a columna 9 m | 4 | 7 | 0 | 0 | 28
|  |  | tallcircuit a columna 7'5 m | 2 | 5 | 0 | 0 | 10
|  |  | tallcircuit a columna 4'5 m | 3 | 2 | 0 | 0 | 6
9 | PG3B-E7CU | ml | Conductor de coure nu, unipolar de secció 1x35 mm2, muntat superficialment. | [5 empty] | 211.4 | 10.93 | 2310.602
|  |  | total cable soterrat | 1 | 178.4 |  |  | 178.4
|  |  | pujada llumeneres | 11 | 3 | 1 | 0 | 33
10 | PGD2-E3E9 | uts | Placa de connexió a terra d'acer, quadrada (massissa), de 500x500 mm, de 3 mm de gruix i soterrada. | [5 empty] | 11 | 81.06 | 891.66
|  |  | fanals | 9 | 0 | 0 | 0 | 9
|  |  | inici i final tram aeri | 2 | 0 | 0 | 0 | 2
11 | PG35-I18V | ml | Cable amb conductor de coure de tensió assignada inferior o igual a 450/750 V, de designació H07Z1-K (AS) Type 2, construcció segons norma UNE-EN 50525-3-31, unipolar, de secció 1x16 mm2, amb aïllament de poliolefines, classe de reacció al foc Cca-s1b, d1, a1 segons la norma UNE-EN 50575, amb baixa emissió fums, col·locat en tub. | [5 empty] | 12 | 6.52 | 78.24
|  |  | placa terra - columnes | 9 | 1 | 0 | 0 | 9
|  |  | placa terra - inici i final tram aeri | 2 | 1.5 | 0 | 0 | 3
12 | PG4N-DQRG | uts | Tallacircuit amb fusible cilíndric de 4 A, unipolar, amb portafusible separable de 14x51 mm i muntat superficialment. | [5 empty] | 22 | 13.17 | 289.74
|  |  | 2xllumenera | 11 | 2 | 0 | 0 | 22
13 | PG2O-6SX9 | ml | Tub rígid d'acer galvanitzat, de 40 mm de diàmetre nominal, resistència a l'impacte de 20 J, resistència a compressió de 4000 N, amb unió roscada i muntat superficialment. | [5 empty] | 10 | 14.35 | 143.5
|  |  | tub pas aeri - subterrani | 2 | 5 | 0 | 0 | 10 |  | 14,35e/m
14 |  | uts | Caixa de connexió i fusibes tipus Claved, de mides aproximades 147x82x65, format rectangular, de PVC, amb grau de protecció IP-44, muntada superficialment. Inclou tapa tancada amb cargol imperdible. | [5 empty] | 2 | 120 | 240
|  |  | transició aeri - subterrani | 2 | 1 |  |  | 2
15 |  | m2 | Pintat antienganxines i antigrafitis d'element, fins als 2,5 m d'alçada, amb sistema de vidre inorgànic (tractament llis) incloent els següents tractaments: - Preparació de la superfície a pintar i condicionament superficial del suport. - Aplicació d'una capa antioxid, tipus NR2000 o equivalent (en cas necessari). - Aplicació de dues capes pel tractament conjunt antiadherència i antigrafiti; una capa principal més enduridora, tipus SL100 de HLG SYSTEM o equivalent, i una altre capa d'acabat transparent o amb color, biconponent, principal més enduridora, tipus SL600 de HLG SYSTEM o equivalent. | [5 empty] | 8.2467 | 64.62 | 532.9018
|  |  |  | 7 | 2.5 | 0.15 | 3.1416 | 8.2467 |  | 64,62e/m2
16 |  | pa | Legalització d'instal·lació elèctrica corresponent a la modificació del quadre electric de baixa tensió existent per a enllumenat públic. Inclou la redacció de tots els estudis i projectes necessaris, abonament de taxes i visats, i la gestió i complimentació de tots els tràmits fins a l'obtenció de les corresponents aprovacions per part de les entitats competents. | [5 empty] | 1 | 1850 | 1850
|  |  |  | 1 | 0 | 0 | 0 | 1 |  | 1850
17 |  | pa | Arranjament de quadre elèctric d'enllumenat preexistent. Inclou: - Pintat del quadre amb pintura antigraffiti. - Afegit de connector per a reprogramació des del quadre amb el sistema tipus Imcu de Vossloh o equivalent. - Arranajment d'instal·lacions segons criteris del Servei d'Enllumenat de l'Ajuntament de Barcelona. Tot complint el REBT i les prescripcions tècniques municipals vigents en el moment de la instal·lació. | [5 empty] | 1 | 1150 | 1150
|  |  |  | 1 | 0 | 0 | 0 | 1
18 |  | pa | Treballs de connexió a la xarxa d'enllumenat existent, considerats treballs auxiliars a realitzar per part del mantenidor, incloent xarxa de terres. Inclou tots els elements necessaris per a la correcta connexió. Totalment en funcionament. | [5 empty] | 1 | 1380 | 1380
|  |  |  | 1 | 0 | 0 | 0 | 1
19 |  | pa | Partida alçada a justificar per a la resolució d'incidències trobades (en cas que n'hi hagi) en la verificació inicial feta pel mantenidor, així com les posteriors verificacions de la seva resolució. | [5 empty] | 1 | 1950 | 1950
|  |  |  | 1 | 0 | 0 | 0 | 1
20 |  | pa | Partida alçada a justificar per a la possible verificació del mantenidor causada per defectes derivats de l'execució de la nova instal·lació. | [5 empty] | 1 | 1800 | 1800
|  |  |  | 1 | 0 | 0 | 0 | 1
|  |  | Total CAPÍTOL 05 |  |  |  |  | Total CAPÍTOL 05 |  |  | 15952.6298
CAPÍTOL 06 |  |  | XARXA D'AIGUA POTABLE
1 | PDG5-HA2I | ml | Banda contínua de plàstic de color de 30 cm d'amplària, col·locada al llarg de la rasa a 20 cm per sobre de la canalització. | [5 empty] | 82.7 | 0.61 | 50.447
|  |  | escomesa font | 1 | 38.3 | 0 | 0 | 38.3
|  |  | escomesa sanitari | 1 | 44.4 | 0 | 0 | 44.4
2 | PFB3-13ZAI | ml | Tub de polietilè de designació PE 100, diàmetre nominal DN 20, pressió nominal PN 16 (SDR 11), subministrat en rotlle, fabricació segons norma UNE-EN 12201-2, de material plàstic, col·locat al fons de la rasa, amb grau de dificultat mitjà. | [5 empty] | 82.7 | 2.73 | 225.771
|  |  | xarxa font | 1 | 38.3 | 0 | 0 | 38.3
|  |  | alimentació sanitari | 1 | 44.4 | 0 | 0 | 44.4
3 | PDG4-W88J | ml | Canalització amb un tub de PVC corrugat de diàmetre nominal DN80 i reblert de rasa amb terres seleccionades, fil guia a cada tub, part proporcional d'accessoris d'unió, separadors i obturadors, amb picó vibrant elèctric | [5 empty] | 82.7 | 6.46 | 534.242
|  |  | xarxa font | 1 | 38.3 | 0 | 0 | 38.3
|  |  | alimentació sanitari | 1 | 44.4 | 0 | 0 | 44.4
4 |  | uts | Estanqueitat i desinfecció. Prova de pressió de la xarxa d'aigua potable i treballs desinfecció de canonades segons marca RD 140/2003 a l'article 12 punt 2. Incloent tota la maquinària i personal necessaris, estudi previ, diagnosi i informe certificat per tècnic competent. Realitzat per companyia d'aigües concessionària del servei. Inclou la part proporcional de inspeccions prèvies i inspecció de recepció d'obres. | [5 empty] | 1 | 280 | 280
|  |  |  | 1 | 0 | 0 | 0 | 1
5 | PDK2-VL6N | uts | Pericó de registre de fàbrica de maó de 40x40x50 cm, per a instal·lacions de serveis, amb parets de 15 cm de gruix de maó calat de 290x140x100 mm, arrebossada i lliscada interiorment amb morter mixt amb una proporció en volum 1:2:10, sobre solera formigó de 20 cm de gruix i reblert lateral amb terra de la mateixa excavació. | [5 empty] | 8 | 120.14 | 961.12
|  |  |  | 8 | 0 | 0 | 0 | 8
6 | PDK1-DX9P | uts | Bastiment quadrat i tapa quadrat de fosa dúctil per a pericó de serveis, recolzada, pas lliure de 400x400 mm i classe B125 segons norma UNE-EN 124, col·locada amb morter per a ram de paleta. | [5 empty] | 8 | 62.79 | 502.32
|  |  |  | 8 | 0 | 0 | 0 | 8
7 | PN38-HIE0 | uts | Vàlvula de bola manual amb rosca, de dues peces amb pas total, de llautó, de diàmetre nominal 1/2, de 16 bar de PN i preu alt, muntada en pericó de canalització soterrada. | [5 empty] | 2 | 27.25 | 54.5
|  |  |  | 2 | 0 | 0 | 0 | 2
8 | EJM1A405 -H7RM | uts | Comptador d'aigua amb emisor d'impulsos de tipus REED, per a aigua freda fins a 40°C, amb una relació impulsos/litre d'1:10, cos de llautó i esfera seca, amb unións roscades d'1'' de diàmetre nominal, connectat a una bateria o a un ramal. | [5 empty] | 2 | 687.85 | 1375.7
|  |  |  | 2 | 0 | 0 | 0 | 2
9 | PDK2-AJYV | uts | Pericó de registre de fàbrica de maó de 60x60x60 cm, per a instal·lacions de serveis, amb parets de 15 cm de gruix de maó calat de 290x140x100 mm, arrebossada i lliscada interiorment amb morter mixt amb una proporció en volum 1:2:10, sobre solera maó calat de 100 mm de gruix i reblert lateral amb terra de la mateixa excavació. | [5 empty] | 3 | 175.71 | 527.13
|  |  |  | 3 | 0 | 0 | 0 | 3
10 | PDK1-DXAA | uts | Bastiment quadrat i tapa quadrat de fosa dúctil per a pericó de serveis, recolzada, pas lliure de 600x600 mm i classe B125 segons norma UNE-EN 124, col·locada amb morter per a ram de paleta. | [5 empty] | 3 | 146.33 | 438.99
|  |  |  | 3 | 0 | 0 | 0 | 3
|  |  | Total CAPÍTOL 06 |  |  |  |  | Total CAPÍTOL 06 |  |  | 4950.22
CAPÍTOL 07 |  |  | REVESTIMENTS
1 | P873-4UBQ | m2 | Neteja de pintades i grafitis sobre parament vertical de pedra, morter o estuc, amb producte decapant i posterior esbandida amb aigua calenta. | [5 empty] | 153 | 5.7 | 872.1
|  |  |  | 1 | 22.5 | 0 | 6.8 | 153
2 | P89H-4V75 | m2 | Pintat de parament vertical exterior de ciment, amb pintura al silicat amb acabat llis, i pigments, amb una capa de fons d'imprimació neutralitzadora, una d'imprimació fixadora i dues d'acabat, per a posterior implementació de grafiti amb grafiter de renom. | [5 empty] | 153 | 22.14 | 3387.42
|  |  |  | 1 | 22.5 | 0 | 6.8 | 153
3 |  | pa | Grafiti a realitzar per un grafiter a decidir pel Departament de l'Ajuntament de Barcelona. | [5 empty] | 1 | NO COMPTABILITZAT
|  |  |  | 1 | 0 | 0 | 0 | 1
4 | P89F-4VW4 | m2 | Pintat de tancament metàl·lic existent, amb esmalt sintètic, amb una capa d'imprimació fosfatant i dues d'acabat. | [5 empty] | 9.6 | 25.47 | 244.512
|  |  |  | 1 | 3.2 | 0 | 3 | 9.6
|  |  | Total CAPÍTOL 07 | [7 empty] | 4504.032
CAPÍTOL 08 |  |  | MOBILIARI URBÀ - TANCAMENTS
1 |  | uts | Porta de dues fulles batents de 1,45x2,00 m cadascuna, d'acer galvanitzat en calent, amb bastidor de tub de 70x70x4 mm i planxa metàl·lica tipus Deployé de 40/10 mm amb xapa de 1,00 mm de gruix, soldada a emmarcament en L.30.30.3 mm, 4 frontisses, passador amb topall antiobertura, perns regulables, pany de cop i clau, ganxo per fixació de cadenat. Fixades a perfil HEB.140 encastat a dau de formigó, amb xapa lateral soldada de 20x200x4. Elements amb acabat galvanitzat. Col·locada i totalment instal·lada. | [5 empty] | 1 | 1820 | 1820
|  |  |  | 1 | 0 | 0 | 0 | 1
2 | P6A6-HBNS | m2 | Reparació de reixat d'acer d'alçària menor o igual a 3 m de planxa metàl·lica tipus Deployé de 40/10 mm amb xapa de 1,00 mm de gruix, amb emmarcament en L.30.30.3 mm, amb substitució d'elements deteriorats, revisió d'ancoratges, decapat de pintures i eliminació d'òxids. | [5 empty] | 19.2 | 27.2 | 522.24
|  |  |  | 2 | 3.2 | 0 | 3 | 19.2
3 | P866-AC8Y | m2 | Tauler de fibres de fusta i resines sintètiques fabricat per procés sec MDF.H, de 12 mm de gruix i > 650 kg/m3 de densitat, per a ambient humit segons UNE-EN 622-5, reacció al foc D-s2,d0, acabat no revestit, treballat al taller, col·locat amb fixacions mecàniques a muntants verticals. | [5 empty] | 24.66 | 20.77 | 512.1882
|  |  | tancat pistes bitlles catalanes | 1 | 22 | 0.78 | 0 | 17.16 |  | 20.77
|  |  |  | 1 | 25 | 0.3 | 0 | 7.5
4 | P446-DM9Q | kg | Acer S275JR segons UNE-EN 10025-2, en perfil laminat en calent rectangular de 100x15, i peça tapajunts perforada, treballat a taller i galvanitzat, col·locat a encastat a dau de formigó 25 cm. Inclou peces de subjecció soldades per a rebre i fixar el tauler de tancament perimetral. | [5 empty] | 310.992 | 6.3 | 1959.2496
|  |  | muntants pistes | 22 | 0.9 | 0 | 11.78 | 233.244 |  | 6.3
|  |  |  | 22 | 0.3 | 0 | 11.78 | 77.748
|  |  | Total CAPÍTOL 08 | [7 empty] | 4813.6778
CAPÍTOL 09 |  |  | MOBILIARI URBÀ
1 | PQ16-I58V | uts | Banc de posts de fusta tropical amb certificat FSC tractat en autoclau i acabat amb oli de 2 components, d'1,8 m de llargària, amb respatller de fusta i amb suports de fosa d'alumini, col·locat amb fixacions mecàniques, en entorn urbà sense dificultat de mobilitat, en voreres > 3 i <= 5 m d'amplària o calçada/plataforma única > 7 i <= 12 m d'amplària, sense afectació per serveis o elements de mobiliari urbà, en actuacions de més de 5 u. MODEL NEOBARCINO DE BENITO. | [5 empty] | 6 | 682.81 | 4096.86
|  |  |  | 4 | 0 | 0 | 0 | 4
3 | PQ23-MCB6 | uts | Paperera trabucable d'eix de gir horitzontal de 70 l, 44 cm de diàmetre, circular de planxa perforada d'acer de gruix 2 mm amb acabat imprimació epoxi i pintura polièster, i suports de tub de 40 mm, col·locada ancorada amb dau. MODEL BCN E DE BENITO. | [5 empty] | 3 | 255.14 | 765.42
|  |  |  | 3 | 0 | 0 | 0 | 3
4 |  | uts | Senyalització informativa i d'equipament per a element d'Àrea de Jocs infantils d'espai lúdic de rocòdrom, de 320x600 cm d'alumini, tipus 06F/A6.3 - 06P/A6.3, amb base de formigó, directe a paviment. Totalment col·locat i fixat. | [5 empty] | 1 | 250 | 250
|  |  |  | 1 | 0 | 0 | 0 | 1 |  | 250
5 |  | uts | Senyalització informativa d'interior d'illa, de 320x600 cm d'alumini, tipus 06P/A10, collada directament a parament. Totalment col·locat i fixat. | [5 empty] | 1 | 250 | 250
|  |  |  | 1 | 0 | 0 | 0 | 1 |  | 250
4 | PQ30-6UJX | uts | Font per a exterior forma d'L d'acer inoxidable amb acabat pintat de 50x28 cm i 91 cm d'alçària, broc de llautó cromat amb polsador temporitzat i reixa de desguàs rectangular, ancorada amb dau de formigó. MODEL CAUDAL DE URBIDERMIS. | [5 empty] | 1
|  |  |  | 1 | 0 | 0 | 0 | 1 |  | 2874,11e/u
6 |  | uts | Actualització de la senyalització actual en parterres, mitjançant la col·locació de nova senyalització de conducta amb pictogrames, de 320x320 cm d'alumini, tipus 04F/B1, amb base de formigó, directe a paviment. Totalment col·locat i fixat. | [5 empty] | 3 | 180 | 540
|  |  |  | 3 | 0 | 0 | 0 | 3 |  | 250
7 |  | uts | Execució de nou rocòdrom mitjançant la col·locació de 100 noves preses aproximadament. Totalment col·locat en parament vertical. | [5 empty] | 1 | 5400 | 5400
|  |  |  | 1 | 0 | 0 | 0 | 1
8 | PB1A-5304 | ml | Barana formada per doble passamà amb tub de secció circular d’acer, amb un passamà superior de Ø50mm i espessor 4mm i un passamà inferior de Ø40mm i espessor 3mm. Muntants amb perfil metàl·lic del tipus T.60.7, de 85 mm de longitud vist, i encastat 25-30 cm al pou de morter. La unió entre el muntant i el passamà inferior es realitzarà amb un passamà rectangular de 30.10.1 mm, fent l’encaix pertinent. Alçada total barana 90 cm, ancorada amb formigó de dosificació 150 kg/m3, amb encast de 25 cm. Acabat galvanitzat. | [5 empty] | 87.2 | 195.42 | 17040.624
|  |  | interior plaça | 1 | 3.8 | 0 | 0 | 3.8
|  |  |  | 1 | 4.1 | 0 | 0 | 4.1
|  |  |  | 1 | 4.3 | 0 | 0 | 4.3
|  |  | rampa exterior | 1 | 65 | 0 | 0 | 65
9 | PHM2-DBEZ | uts | Subministrament i col·locació de columna de planxa d'acer galvanitzat, qualitat S235JR, de forma troncocònica, de 9 m d'alçària, de fabricació segons norma UNE-EN 40-5, col·locada sobre dau de formigó. MODEL BCN-C de JOVIR. | [5 empty] | 4 | 754.32 | 3017.28
|  |  |  | 4 | 0 | 0 | 0 | 4
10 | PHM2-DBEO | uts | Subministrament i col·locació de columna de planxa d'acer galvanitzat, qualitat S235JR, de forma troncocònica, de 7'5 m d'alçària, de fabricació segons norma UNE-EN 40-5, col·locada sobre dau de formigó. MODEL BCN-C de JOVIR. | [5 empty] | 2 | 544.27 | 1088.54
|  |  |  | 2 | 0 | 0 | 0 | 2
|  |  |  | 1 | 0 | 0 | 0 | 1
11 | PHM2-DBEN | uts | Subministrament i col·locació de columna de planxa d'acer galvanitzat, qualitat S235JR, de forma troncocònica, de 4'5 m d'alçària, de fabricació segons norma UNE-EN 40-5, col·locada sobre dau de formigó. MODEL BCN-C de JOVIR. | [5 empty] | 3 | 388.08 | 1164.24
|  |  |  | 3 | 0 | 0 | 0 | 3 |  | 388,08e/UT
12 |  | uts | Subministrament i col·locació de llumenera amb tecnologia LED, MODEL CIRCUS LIRA DE SALVI LIGHTING BARCELONA. Llumenera L Circus Lira 18WQ HE 27K F4MC PMMA S P040, color Gris Plata G2, Potència 22W. Inclou protector sobretensió, IMCU de Vossloh, regulació del Driver i accessoris. També inclou garantia de 10 anys. | [5 empty] | 4 | 534.16 | 2136.64
|  |  |  | 4 | 0 | 0 | 0 | 4
13 |  | uts | Subministrament i col·locació de llumenera amb tecnologia LED, MODEL CIRCUS LIRA DE SALVI LIGHTING BARCELONA. Llumenera L Circus lIRA 18WG HE 27K F1M6 PMMA S P075, color Gris Plata G2, Potència 52W. Inclou protector sobretensió, IMCU de Vossloh, regulació del Driver i accessoris. També inclou garantia de 10 anys. | [5 empty] | 4 | 541.98 | 2167.92
|  |  |  | 4 | 0 | 0 | 0 | 4
14 |  | uts | Subministrament i col·locació de llumenera amb tecnologia LED, MODEL CIRCUS T/H 60 DE SALVI LIGHTING BARCELONA. Llumenera L Circus T/H 60 18WG HE 27K F5M1 PMMA S P075, color Gris Plata G2, Potència 39W. Inclou protector sobretensió, IMCU de Vossloh, regulació del Driver i accessoris. També inclou garantia de 10 anys. | [5 empty] | 3 | 566.43 | 1699.29
|  |  |  | 3 | 0 | 0 | 0 | 3
15 |  | uts | Subministrament i col·locació de llumenera amb tecnologia LED, MODEL CIRCUS S PRO DE SALVI LIGHTING BARCELONA. Llumenera L Circus S Pro 16EWS HE 27K F4MC PMMA S P075, color Gris Plata G2, Potència 23W. Inclou protector sobretensió, IMCU de Vossloh, regulació del Driver i accessoris. També inclou garantia de 10 anys. | [5 empty] | 2 | 480.15 | 960.3
|  |  |  | 2 | 0 | 0 | 0 | 2
16 |  | uts | Subministrament i col·locació de llumenera amb tecnologia LED, MODEL CIRCUS S PRO DE SALVI LIGHTING BARCELONA. Llumenera L Circus S Pro 16FWP HE 27K F4MC PMMA S P024, color Gris Plata G2, Potència 16W. Inclou protector sobretensió, IMCU de Vossloh, regulació del Driver i accessoris. També inclou garantia de 10 anys. | [5 empty] | 2 | 452.74 | 905.48
|  |  |  | 2 | 0 | 0 | 0 | 2
17 |  | uts | Tractament antigraffiti permanent amb sistema de vidre inorgànic (tractament llis), format per capa vitrificada tipus HeatLess Glass transparent, per a superfícies amb requeriments de transpirabilitat mitjana i susceptibles a corrosió, amb propietats impermeables, oleòfobes, antioxidants, efecte disgregant de pintures, antienganxines, resistència al UV extrema, alta resistència a agents químics i abrasius, antifloridura, autonetejadora, antipolució i de prevenció de la degredació per incidències meteorològiques. Aplicat de forma manual. | [5 empty] | 10 | 75 | 750
|  |  |  | 10 | 0 | 0 | 0 | 10 |  | 75e/ut
18 |  | uts | Rètol per a reconeixemnt de locals, de format rectangular, de mides 25000x670 mm de panell de polipropilè de 3 mm de gruix, col·locat fixat mecànicament sobre parament vertical. | [5 empty] | 4 | 195 | 780
|  |  |  | 4 | 0 | 0 | 0 | 4 |  | 195
19 | PQZ3-HAAL | m2 | Xarxa anti-coloms per a sostre de pont, de polietilè, de color negre, teixida en quadrícula de 50x50 mm, muntada sobre cables d'acer inoxidable de 2,5 mm de D i fixada mecànicament al parament. | [5 empty] | 148.47 | 20.05 | 2976.8235
|  |  |  | 1 | 10.1 | 14.7 | 0 | 148.47 |  | 20,05e/m2
20 | PQ30-HA6X | uts | Subministrament i instal·lació de font per a exterior, model Caudal de Urbidermis Santa&Cole, de cos de capa d'acer zincat amb acabat protecció antioxidant, de 100 cm d'alçària, sortidor i polsador de llautó i reixa de desguàs, ancorada amb dau de formigó. | [5 empty] | 1 | 2300 | 2300
|  |  |  | 1 | 0 | 0 | 0 | 1 |  | 2300
21 |  | pa | Trasllat per reubicació de mòdul prefabricat per a equipament sanitari. Inclou desplaçament del mòdul a l'interior de la plaça on s'indiqui per la DF. Sanejament exterior amb dues mans de pintura i neteja de les obertures existents, per a recuperar la il·luminació al seu interior. Formació de rampa d'accés amb encofrat i formigó, segons indicacions. | [5 empty] | 1 | 1460 | 1460
|  |  |  | 1 | 0 | 0 | 0 | 1 |  | 1460
22 |  | pa | Certificació d'Element de Jocs Infantils conforme compleix amb la Normativa vigents. | [5 empty] | 1 | 450 | 450
|  |  |  | 1 | 0 | 0 | 0 | 1 |  | 450
|  |  | Total CAPÍTOL 09 | [7 empty] | 50199.4175
CAPÍTOL 010 |  |  | VARIS - GESTIÓ DE RESIDUS
1 | P2R3-FIO9 | m3 | Transport de terres contaminades a instal·lació autoritzada de gestió de residus, amb camió de 12 t i temps d'espera per a la càrrega amb mitjans mecànics, amb un recorregut de més de 15 i fins a 20 km. | [5 empty] | 310.262 | 14.84 | 4604.2881
|  |  | rampa caseta | 1 | 1.35 | 2.2 | 0.2 | 0.594
|  |  | base tanca fusta | 2 | 46.37 | 0 | 0.2 | 18.548
|  |  | noves pistes | 2 | 16.5 | 7 | 0.3 | 69.3
|  |  | àrea seguretat rocòdrom | 1 | 60 | 0 | 0.27 | 16.2
|  |  | recollida embornals | 1 | 15.9 | 0.6 | 0.8 | 7.632 |  | 14'84 e/m3
|  |  | desguàs font | 1 | 7.5 | 0.6 | 0.8 | 3.6
|  |  | xarxa enllumenat | 1 | 33 | 0.6 | 0.7 | 13.86
|  |  |  | 1 | 12 | 0.6 | 0.7 | 5.04
|  |  |  | 1 | 36 | 0.6 | 0.7 | 15.12
|  |  |  | 1 | 13.5 | 0.6 | 0.7 | 5.67
|  |  | drenatge | 1 | 25 | 0.6 | 0.7 | 10.5
0.7
5 | P221C-HYN3 | m3 | Excavació de rasa de fins a 1 m d'amplària i fins a 2 m de fondària, en terreny compacte, amb retroexcavadora i càrrega mecànica del material excavat, en entorn urbà amb dificultat de mobilitat, en voreres <= 3 m d'amplària o calçada/plataforma única <= 7 m d'amplària, amb afectació per serveis o elements de mobiliari urbà, en actuacions de 0.2 a 2 m3. |  |  |  | 0.7 |  | 11.13
0.7
|  |  | rasa calçada | 1 | 26.5 | 0.6 | 0.7 | 11.13 |  | 24'78 e/m3
0.7
6 | P2241-52SS | m2 | Repàs i piconatge de sòl de rasa d'amplària màxima 0,6 m, amb compactació del 95% PM. |  |  |  | 0.7 |  | 11.13
0.7
|  |  | rasa asfalt | 1 | 26.5 | 0.6 | 0.7 | 11.13 |  | 5'62 e/m3
|  |  | rasa panot | 1 | 26.5 | 0.6 | 0.7 | 11.13
|  |  | xarxa reg + cablejat - paviment tou | 1 | 136.7 | 0.4 | 0.7 | 38.276
|  |  |  | 1 | 20 | 0.4 | 0.7 | 5.6
|  |  | xarxa reg + cablejat - zona formigonada | 1 | 107.2 | 0.4 | 0.7 | 30.016
|  |  | xarxa font | 1 | 26.5 | 0.4 | 0.7 | 7.42
|  |  | alimentació sanitari | 1 | 29.2 | 0.4 | 0.7 | 8.176
|  |  | desguàs sanitari | 1 | 12.5 | 0.4 | 0.7 | 3.5
|  |  | creuament calçada | 1 | 29.7 | 0.6 | 1 | 17.82
2 | P2RA-EU7L | m3 | Disposició controlada en dipòsit autoritzat de residus de terra inerts amb una densitat 1,6 t/m3, procedents d'excavació, amb codi 17 05 04 segons la Llista Europea de Residus. | [5 empty] | 310.262 | 5.13 | 1591.6441
|  |  |  | 1 | 235.14 | 0 | 0 | 235.14
3 | P2R5-DT44 | m3 | Transport de residus especials a instal·lació autoritzada de gestió de residus, amb contenidor de 200 l de capacitat. | [5 empty] | 2 | 191.16 | 382.32
|  |  | columnes enllumenat | 2 | 0 | 0 | 0 | 2 |  | 191.16
3 |  | pa | Implantació de senyalització provisional, barreres rígides de protecció New Jersey, cartells de desviament i/o avís, tasques de vigilància i obres provisionals de restricció del trànsit. S'inclou la implantació completa de tota la senyalització provisional necessària al tram de carrer afectat i als vials de l'entorn per a ordenar correctament i d'acord els criteris de mobilitat de l'Ajuntament el trànsit de vehicles i vianants. | [5 empty] | 1 | 5.13 | 5.13
|  |  |  | 1 | 0 | 0 | 0 | 1 |  | 5.13 | 0
4 |  | pa | Partida alçada d'abonament íntegre en concepte de la Seguretat i Salut de l'obra, realitzat per l'Empresa Constructora, segons indicacions de la D.F. | [5 empty] | 1 | 1650 | 1650
|  |  |  | 1 | 0 | 0 | 0 | 1 |  | 1650
3 |  | pa | Implantació de senyalització provisional, barreres rígides de protecció New Jersey, cartells de desviament i/o avís, tasques de vigilància i obres provisionals de restricció del trànsit. S'inclou la implantació completa de tota la senyalització provisional necessària al tram de carrer afectat i als vials de l'entorn per a ordenar correctament i d'acord els criteris de mobilitat de l'Ajuntament el trànsit de vehicles i vianants. | [5 empty] | 1 | 5.13 | 5.13
|  |  |  | 1 | 0 | 0 | 0 | 1 |  | 5.13 | 0
5 |  | pa | Partida alçada d'abonament íntegre per a l'actualització i gestió d'inventaris del Departament d'Espai Urbà (incloent Senyalització, Mobiliari Urbà, Estructures, i d'altres elements) d'acord amb els criteris dels plecs tècnics corresponents, per obres inferiors a 1.000 m2. | [5 empty] | 1 | 1650 | 1650
|  |  |  | 1 | 0 | 0 | 0 | 1 |  | 1650
3 |  | pa | Implantació de senyalització provisional, barreres rígides de protecció New Jersey, cartells de desviament i/o avís, tasques de vigilància i obres provisionals de restricció del trànsit. S'inclou la implantació completa de tota la senyalització provisional necessària al tram de carrer afectat i als vials de l'entorn per a ordenar correctament i d'acord els criteris de mobilitat de l'Ajuntament el trànsit de vehicles i vianants. | [5 empty] | 1 | 5.13 | 5.13
|  |  |  | 1 | 0 | 0 | 0 | 1 |  | 5.13 | 0
6 |  | pa | Partida alçada d'abonament íntegre per a elaboració de Pla de Manteniment integral per al projecte, d'acord amb la Instrucció tècnica Municipal per a l'aplicació de criteris ambientals en projectes d'obres. | [5 empty] | 1 | 1450 | 1450
|  |  |  | 1 | 0 | 0 | 0 | 1 |  | 1450
3 |  | pa | Implantació de senyalització provisional, barreres rígides de protecció New Jersey, cartells de desviament i/o avís, tasques de vigilància i obres provisionals de restricció del trànsit. S'inclou la implantació completa de tota la senyalització provisional necessària al tram de carrer afectat i als vials de l'entorn per a ordenar correctament i d'acord els criteris de mobilitat de l'Ajuntament el trànsit de vehicles i vianants. | [5 empty] | 1 | 5.13 | 5.13
|  |  |  | 1 | 0 | 0 | 0 | 1 |  | 5.13 | 0
7 |  | pa | Partida alçada a justificar en obra en concepte de requeriments de responsables municipals en fase d'obra no descrits a projecte. | [5 empty] | 1 | 3400 | 3400
|  |  |  | 1 | 0 | 0 | 0 | 1 |  | 3400
|  |  |  | 1 | 0 | 0 | 0 | 1
|  |  | Total CAPÍTOL 10 | [7 empty] | 14748.7721
CAPÍTOL 11 |  |  | XARXA DE REG
1 | PG11-DB9T | uts | Armari de polièster per a programador, de 850x465x320 mm, per a servei exterior, fixat a columna, amb juntes d'estanqueitat i placa de muntatge, proveït de pany amb clau estàndard 405. Inclou execució de bancada de formigó de 5-30 cm i pintat. Tot segons requeriments tècnics de PiJ de Barcelona. | [5 empty] | 1 | 462.08 | 462.08
|  |  |  | 1 | 0 | 0 | 0 | 1
2 | PJSA1-92LQ | uts | Programador de reg amb alimentació a 9 V, no codificable, ampliable i centralitzable, per a un nombre màxim de 8 estacions, muntat dins armari (no inclòs) i connectat a la xarxa d'alimentació, als elements governats i als aparells de control. Amb el kit de comunicació per a comunicació via Ethernet, inclòs i configurat, programat, comprovat i en funcionament. El programador inclourà tot els accessoris necessaris per a telegestió, ha d'incloure mòdul de comunicació, router i accessoris necessaris per a la correcta programació mitjançant protocol de comunicació segons requeriments de l'Ajuntament de Barcelona, i integrable a la plataforma de telegestió de l'Ajuntament de Barcelona. Programador tipus Hunter ICC2. | [5 empty] | 1 | 998.93 | 998.93
|  |  |  | 1 | 0 | 0 | 0 | 1
3 | PJSQ-92NK | uts | Sensor de pluja regulable amb protecció antivandàlica en acer inoxidable per a instal·lació inhalàmbrica, instal·lat a una alçària aproximada de 3'5 m i calibrat. | [5 empty] | 1 | 241.86 | 241.86
|  |  |  | 1 | 0 | 0 | 0 | 1
4 | PG33-E6A9 | ml | Cable amb conductor de coure de tensió assignada 0,6/1 kV, de designació RV-K, construcció segons norma UNE 21123-2, tetrapolar, de secció 4x2,5 mm2, amb coberta del cable de PVC, classe de reacció al foc Eca segons la norma UNE-EN 50575, col·locat en tub. | [5 empty] | 1812.5 | 2.96 | 5365
|  |  | programador - mestre+cabalímetre+reserva | 6 | 251 | 0 | 0 | 1506
|  |  | programador - secundari+existents+reserva | 7 | 27.5 | 0 | 0 | 192.5
|  |  | secundari - existents+reserva | 6 | 19 | 0 | 0 | 114
5 | PG33-E6AC | ml | Cable amb conductor de coure de tensió assignada 0,6/1 kV, de designació RV-K, construcció segons norma UNE 21123-2, tetrapolar, de secció 4x6 mm2, amb coberta del cable de PVC, classe de reacció al foc Eca segons la norma UNE-EN 50575, col·locat en tub | [5 empty] | 5.5 | 6.77 | 37.235
|  |  |  | 1 | 5.5 | 0 | 0 | 5.5
6 | PG2N-EUG4 | ml | Tub corbable corrugat de polietilè, de doble capa, llisa la interior i corrugada l'exterior, de 125 mm de diàmetre nominal, aïllant i no propagador de la flama, resistència a l'impacte de 28 J, resistència a compressió de 450 N, muntat com a canalització soterrada. | [5 empty] | 293.6 | 6.41 | 1881.976
|  |  | xarxa primària - baixada desde Rembrandt - zona parterres/sorra | 1 | 136.7 | 0 | 0 | 136.7
|  |  | zona formigonada | 1 | 107.2 | 0 | 0 | 107.2
|  |  | sota vial | 1 | 29.7 | 0 | 0 | 29.7
|  |  | by-pass secundari - arquetes existents | 1 | 20 | 0 | 0 | 20
7 | PG2N-EUGK | ml | Tub corbable corrugat de polietilè, de doble capa, llisa la interior i corrugada l'exterior, de 90 mm de diàmetre nominal, aïllant i no propagador de la flama, resistència a l'impacte de 20 J, resistència a compressió de 450 N, muntat com a canalització soterrada. | [5 empty] | 342.7 | 4.59 | 1572.993
|  |  | cablejat elèctric | 1 | 297.5 | 0 | 0 | 297.5
|  |  | xarxa secundària | 1 | 40.7 | 0 | 0 | 40.7
|  |  | derivació arbrat | 1 | 4.5 | 0 | 0 | 4.5
8 | PFB4-DW47 | ml | Tub de polietilè de designació PE 40, de 63 mm de diàmetre nominal, de 16 bar de pressió nominal, sèrie SDR 7,4, UNE-EN 12201-2, connectat a pressió, amb grau de dificultat mig, utilitzant accessoris de plàstic, i col·locat al fons de la rasa. | [5 empty] | 293.6 | 15.01 | 4406.936
|  |  | xarxa primària - baixada desde Rembrandt - zona parterres/sorra | 1 | 136.7 | 0 | 0 | 136.7
|  |  | zona formigonada | 1 | 107.2 | 0 | 0 | 107.2
|  |  | sota vial | 1 | 29.7 | 0 | 0 | 29.7
|  |  | by-pass secundari - arquetes existents | 1 | 20 | 0 | 0 | 20
9 | PFB4-DW48 | ml | Tub de polietilè de designació PE 40, de 40 mm de diàmetre nominal, de 10 bar de pressió nominal, sèrie SDR 7,4, UNE-EN 12201-2, connectat a pressió, amb grau de dificultat mig, utilitzant accessoris de plàstic, i col·locat al fons de la rasa. | [5 empty] | 45.2 | 8.91 | 402.732
|  |  | xarxa secundària | 1 | 40.7 | 0 | 0 | 40.7
|  |  | derivació arbrat | 1 | 4.5 | 0 | 0 | 4.5
10 | PJM45-MABK | uts | Comptador d'aigua de velocitat, de turbina axial, tipus woltmann, amb connexions embridades segons UNE-EN 1092-2, DN50 i pressió nominal PN16, transmissió magnètica, equipat amb emissor d'impulsos inductiu, rati de mesura de 10, 100 o 1.000 l/impuls, cabal permanent Q3 de 40 m3/h, rati Q3/Q1 >= 100, classe de temperatura T50, cos de fosa dúctil amb revestiment epoxi, construcció segons UNE-EN ISO 4064-1 i REAL DECRETO 244/2016, col·locat. Inlcou la clau de pas d'abonat i la vàlvula de retenció. A justificar en cas de ser necessària la seva implementació en el moment d'execució. | [5 empty] | 1 | 510.9 | 510.9
|  |  | cabalímetre | 1 | 0 | 0 | 0 | 1
11 | PDK6-VAOO | uts | Pericó de fàbrica de maó per a instal·lació de comptador d'aigua, per a escomesa de diàmetre 60 mm (tub PE DN75), de 120x60x60 cm de mides interiors amb paret de maó calat R-25, de 290x140x100 mm, per a revestir, categoria I, HD, segons la norma UNE-EN 771-1, arrebossada i lliscada per dins i base drenant de grava de pedrera de pedra granítica, per a drens, inclou passamurs amb tub de PVC-U de diàmetre 200 mm i bastiment i tapa de planxa d'acer galvanitzat per a pericó de serveis, bastiment rectangular de 128x68x3,5 cm amb tapa antilliscant amb tirador ocultable i potes d'ancoratge. A justificar en cas de ser necessària la seva implementació en el moment d'execució. | [5 empty] | 1 | 419.63 | 419.63
|  |  |  | 1 | 0 | 0 | 0 | 1
12 | PDK2-AJYV | uts | Pericó de registre de fàbrica de maó de 60x60x60 cm, per a instal·lacions de serveis, amb parets de 15 cm de gruix de maó calat de 290x140x100 mm, arrebossada i lliscada interiorment amb morter mixt amb una proporció en volum 1:2:10, sobre solera maó calat de 100 mm de gruix i reblert lateral amb terra de la mateixa excavació. | [5 empty] | 13 | 175.71 | 2284.23
|  |  |  | 13 | 0 | 0 | 0 | 13
13 | PDK1-DXAA | uts | Bastiment quadrat i tapa quadrat de fosa dúctil per a pericó de serveis, recolzada, pas lliure de 600x600 mm i classe B125 segons norma UNE-EN 124, col·locada amb morter per a ram de paleta. | [5 empty] | 13 | 146.33 | 1902.29
|  |  |  | 13 | 0 | 0 | 0 | 13
14 | PJSM1-VBYA | uts | Pericó circular de polietilè per a instal·lacions de reg de 18 cm de diàmetre i 25 cm d'alçada amb tapa amb cargol per a tancar, col·locada sobre llit de grava i reblert de terra lateral. | [5 empty] | 1 | 33.68 | 33.68
|  |  |  | 1 | 0 | 0 | 0 | 1
15 | PJSE-6UCA | uts | BYPASS MESTRE: Electrovàlvula per a instal·lacio de reg, de 2" de diàmetre, de material metàl·lic, amb solenoide de 24 V, per a una pressió màxima de 10 bar, amb regulador de cabal, connectada a les xarxes elèctrica i d'aigua amb connectors estancs. Inclou by-pass format per 3 vàlvules de ràcord pla rosca mascle, dos colzes mascle - femella de llautó, dues T de llautó i dos enllaços mixtes amb rosca mascle. A justificar en cas de ser necessària la seva implementació en el moment d'execució; en tot cas, a instal·lar annex al comptador existent. | [5 empty] | 1 | 335.27 | 335.27
|  |  |  | 1 | 0 | 0 | 0 | 1
16 | PN33-AOF3 | uts | Vàlvula de bola de material plàstic, segons norma UNE-EN ISO 16135, manual, per a encolar, de 2 vies, DN 32 (per a tub de 40 mm ), de 16 bar de pressió nominal, cos i bola de PVC-U, portajunts a pressió, tancament de polietilè HDPE i junts d'estanqueïtat d'etilè propilè diè (EPDM), accionament per maneta, muntada en pericó de canalització soterrada. | [5 empty] | 1 | 39.03 | 39.03
|  |  |  | 1 | 0 | 0 | 0 | 1
17 | PJSE-6UC6 | uts | BYPASS SECTORIAL: Electrovàlvula per a instal·lacio de reg, d'1" de diàmetre, de material plàstic, amb solenoide de 24 V, per a una pressió màxima de 10 bar, amb regulador de cabal, connectada a les xarxes elèctrica i d'aigua amb connectors estancs. Inclou by-pass format per 3 vàlvules de ràcord pla rosca mascle, dos colzes mascle - femella de llautó, dues T de llautó i dos enllaços mixtos amb rosca mascle. | [5 empty] | 1 | 75.25 | 75.25
|  |  |  | 1 | 0 | 0 | 0 | 1
18 | PNE3-9B6T | uts | Filtre per a instal·lació de reg d'1" 1/2 de diàmetre, de material plàstic, amb element filtrant d'anelles de 120 mesh, amb vàlvula de purga, i amb presa manomètrica, muntat roscat. | [5 empty] | 1 | 169.18 | 169.18
|  |  |  | 1 | 0 | 0 | 0 | 1
19 | PN74-9EL5 | uts | Vàlvula de regulació de pressió per a instal·lacions de reg, d'1" 1/2 de diàmetre de connexió, amb cos de plàstic, per a una pressió de sortida de 2,5 bar, roscada a la canonada. | [5 empty] | 1 | 90.95 | 90.95
|  |  |  | 1 | 0 | 0 | 0 | 1
20 | PJS6-9EEV | ml | Canonada de tub per a reg per degoteig de 16 mm de diàmetre, amb degoters autocompensats integrats cada 30 cm, instal·lada soterrada 10 cm, amb l'obertura i el tancament de la rasa inclosos. Inclou la seva protecció amb un tub circular perforat de polietilè d'alta densitat de 50 mm, soterrat al menys 20 cm. | [5 empty] | 16 | 30.66 | 490.56
PD5L-6QB8
|  |  |  | 1 | 16 | 0 | 0 | 16
21 | PJSS-VSMX | uts | Vàlvula antidrenant per a instal·lació de reg per degoteig, de material plàstic, de 1" 1/2 de diàmetre, instal·lada en pericó. | [5 empty] | 1 | 21.17 | 21.17
|  |  |  | 1 | 0 | 0 | 0 | 1
22 | PJSS-IRW9 | uts | Vàlvula de rentat per a instal·lació de reg per degoteig, de material plàstic, de 1" 1/2 de diàmetre, instal·lada en pericó. | [5 empty] | 1 | 17.65 | 17.65
|  |  |  | 1 | 0 | 0 | 0 | 1
23 | PJSS-HBBQ | uts | Vàlvula antisifó per a instal·lació de reg per degoteig, de material plàstic, de 1" 1/2 de diàmetre, instal·lada en pericó. | [5 empty] | 1 | 17.65 | 17.65
|  |  |  | 1 | 0 | 0 | 0 | 1
01.03.4 | 01.03.4 | m² | RASPALLAT DE PINTURES I ÒXIDS EXISTENTS SOBRE PORTA D'ENTRADA A FINCA | [5 empty] | #REF!
24 | PDG5-HA2I | ml | Banda contínua de plàstic de color de 30 cm d'amplària, col·locada al llarg de la rasa a 20 cm per sobre de la canalització. | [5 empty] | 338.8 | 0.61 | 206.668
|  |  | xarxa primària - baixada desde Rembrandt - zona parterres/sorra | 1 | 136.7 | 0 | 0 | 136.7
|  |  | zona formigonada | 1 | 107.2 | 0 | 0 | 107.2
|  |  | creuaments calçada | 1 | 29.7 | 0 | 0 | 29.7
|  |  | by-pass secundari - arquetes existents | 1 | 20 | 0 | 0 | 20
|  |  | xarxa secundària | 1 | 40.7 | 0 | 0 | 40.7
|  |  | derivació arbrat | 1 | 4.5 | 0 | 0 | 4.5
|  |  | Total CAPÍTOL 11 | [7 empty] | 21983.85
CAPÍTOL 012 |  |  | JARDINERIA - VEGETACIÓ
1 | P2217-55T0 | m3 | Excavació per a buidat de tota la superfície de la nova àrea en terreny fluix (SPT <20), realitzada amb pala excavadora i càrrega indirecta sobre camió. | [5 empty] | 9.9 | 3.8 | 37.62
|  |  | clots arbres | 4 | 1.5 | 1.5 | 1.1 | 9.9
2 | PR36-8RV4 | m3 | Terra vegetal de jardineria de categoria alta, amb una conductivitat elèctrica menor de 0,8 dS/m, segons NTJ 07A, subministrada a granel i escampada amb retroexcavadora petita i mitjans manuals. | [5 empty] | 30.72 | 61.82 | 1899.1104
|  |  | clots arbres | 4 | 1.5 | 1.5 | 0.6 | 5.4
|  |  | rasa en parterre | 1 | 105.5 | 0.6 | 0.4 | 25.32
3 | FR3PY010 | m3 | Aportació i estesa de terra adobada i garbellada, de textura franc-sorrenca, amb un contingut mínim de matèria orgànica d'un 3%, i amb les característiques descrites per a la terra de jardineria segons l'apartat 5.3 de la NTJ 08G, prèvia acceptació d'una mostra significativa per part de la direcció facultativa. | [5 empty] | 3.6 | 31.47 | 113.292
|  |  | clots arbres | 4 | 1.5 | 1.5 | 0.4 | 3.6
4 | PR31-8RXM | m3 | Subbase d'àrid de drenatge amb pedra calcària de 18 a 25 mm, subministrada a granel i escampada amb retroexcavadora petita i mitjans manuals. | [5 empty] | 0.9 | 52.09 | 46.881
|  |  | clots arbres | 4 | 1.5 | 1.5 | 0.1 | 0.9
5 | PR3C-8ZQR | m2 | Encoixinament amb escorça de pi de 10 a 35 mm, subministrada a granel, escampada amb retroexcavadora petita i mitjans manuals en capa uniforme de gruix fins a 10 cm. | [5 empty] | 72.3 | 6.68 | 482.964
|  |  | clots arbres | 4 | 1.5 | 1.5 |  | 9
|  |  | rasa en parterre | 1 | 105.5 | 0.6 |  | 63.3
6 | PR60-8YAM | uts | Subministrament i plantació d'arbre tipus Albizia Julibrissin “Summer Chocolate” (Acàcia Taperera “Summer Chocolate”), amb pa de terra o contenidor, de 18 a 20 cm de perímetre de tronc a 1 m d'alçària (a partir del coll de l'arrel), en contenidor de 50 litres. | [5 empty] | 4 | 130.8 | 523.2
|  |  |  | 4 | 0 | 0 | 0 | 4
7 | PRZ0-906K | uts | Aspratge doble d'arbre mitjançant 2 rolls de fusta de pi tractada en autoclau de secció circular, de 10 cm de diàmetre i 2,5 m de llargària, clavat al fons del forat de plantació 30 cm, i amb 2 abraçadores regulables de goma o cautxú. | [5 empty] | 4 | 39.37 | 157.48
|  |  |  | 4 | 0 | 0 | 0 | 4
8 | PD5L-6QAY | ml | Tubs d'aeració formats per tubs de drenatge circulars perforats de polietilè d'alta densitat de 80 mm, protegit amb una manta de material orgànic. | [5 empty] | 8 | 19.04 | 152.32
|  |  |  | 4 | 2 | 0 | 0 | 8 |  | 19.04
9 | PR61-8ZHQ | uts | Previsió per a plantació d'arbust o reposició de parterres malmesos en fase d'obra. Inclou subministrament de planta, excavació de clot de plantació amb mitjans manuals, de mides segons arbust a plantar (fondària = alçària del contenidor i amplada = 2/3 vegades diàmetre del pa de terra), reblert del clot amb substitució total de terra de l'excavació per terra vegetal (seguint perfil transversal definit al PPT), primer reg i càrrega de les terres sobrants a camió. | [5 empty] | 25 | 8.78 | 219.5
|  |  |  | 25 | 0 | 0 | 0 | 25 |  | 8.78
10 |  | pa | Manteniment de la vegetació i de l'arbrat pel seu manteniment durant la el termini de les obres: reg, tractaments fitosanitaris i feines ordinàries. | [5 empty] | 1 | 2950 | 2950
|  |  |  | 1 | 0 | 0 | 0 | 1 |  | 2950
11 |  |  | Un any de manteniment i garantia de la jardineria implantada en obra, segons Plec de Prescripcions Tècniques per al Disseny, Execució i Manteniment d'Obra Nova de Jardineria.
| PRE31-907D | uts | Poda d'arbre planifoli o conífera de 6 a 10 m d'alçària, amb cistella mecànica, aplec de la brossa generada i càrrega sobre camió grua amb pinça, i transport de la mateixa a planta de compostatge (no més lluny de 20 km).
|  |  |  | 4 | 0 | 0 | 0 | 4 | 4 | 62.02 | 248.08
|  | uts | Manteniment anual de la instal·lació de reg automàtic: comprovació del funcionament, programació, neteja, substitució de bateries o equips, xarxa de telegestió i altres reparacions petites necessàries, tal i com especifica el PPT.
|  |  |  | 6 | 0 | 0 | 0 | 6 | 6 | 72 | 432
| PRL6-46YJ | uts | Tractament fitosanitari d'arbrat segons necessitats. Aplicació de producte insecticida, per exemplar, amb aparell de pressió localitzador a profunditat, o similar.
|  |  |  | 4 | 2 | 0 | 0 | 8 | 8 | 53.95 | 431.6
| PR3F-474Y | m2 | Condicionament del sòl amb adob adob mineral sòlid de fons d'alliberament lent, formulació i dosi segons indicacions de la DF, escampat amb mitjans manuals.
|  |  |  | 4 | 1.5 | 1.5 | 0 | 9 | 9 | 0.48 | 4.32
| P1R2-6RJ5 | m2 | Neteja de plantes i herbes de superfície pavimentada, aplicació de tractament herbicida i càrrega sobre camió o contenidor.
|  |  |  | 12 | 1.5 | 1.5 | 0 | 27 | 27 | 2.49 | 67.23
| PR3C-8ZQR | m2 | Aportació d'encoixinament amb escorça de pi de 10 a 35 mm, subministrada a granel, escampada amb retroexcavadora petita i mitjans manuals en capa uniforme de gruix fins a 10 cm.
|  |  |  | 4 | 1.5 | 1.5 | 0 | 9 | 9 | 6.68 | 60.12
|  | uts | Manteniment anual de la instal·lació de reg automàtic: comprovació del funcionament, programació, neteja, substitució de bateries o equips, canvis en emissors malmesos, xarxa de telegestió i altres reparacions petites necessàries, tal i com especifica el PPT.
|  |  |  | 6 | 0 | 0 | 0 | 6 | 6 | 72 | 432
|  | m2 | Tractament fitosanitari necessari segons necessitats. Aplicació de producte insecticida, per exemplar, amb aparell de pressió localitzador a profunditat, o similar.
|  |  |  | 2 | 1.5 | 3 | 0 | 9 | 9 | 20 | 180
|  | uts | Desplaçament d'equip de treball i redacció d'informe mensual d'estat general de la zona
|  |  |  | 12 | 0 | 0 | 0 | 12 | 12 | 105 | 1260
|  |  | Total CAPÍTOL 12 | [7 empty] | 9697.7174
RESUM DE PRESSUPOST
ARRANJAMENT I MILLORES - PLAÇA DE BOTTICELLI
FASE ÚNICA
|  |  | CAPÍTOL 01 - TREBALLS PRELIMINARS, RETIRADES I TRACTAMENT VEGETACIÓ | [5 empty] | 8615.7777
|  |  | CAPÍTOL 02 - MOVIMENT DE TERRES | [5 empty] | 11045.6415
|  |  | CAPÍTOL 03 - PAVIMENTS I VORADES | [5 empty] | 38905.2533
|  |  | CAPÍTOL 04 - XARXA DRENATGE I CANALITZACIONS | [5 empty] | 14013.745
|  |  | CAPÍTOL 05 - XARXA D'ENLLUMENAT PÚBLIC | [5 empty] | 15952.6298
|  |  | CAPÍTOL 06 - XARXA D'AIGUA POTABLE | [5 empty] | 4950.22
|  |  | CAPÍTOL 07 - REVESTIMENTS | [5 empty] | 4504.032
|  |  | CAPÍTOL 08 - MOBILIARI URBÀ - TANCAMENTS | [5 empty] | 4813.6778
|  |  | CAPÍTOL 09 - MOBILIARI URBÀ | [5 empty] | 50199.4175
|  |  | CAPÍTOL 10 - VARIS - GESTIÓ DE RESIDUS | [5 empty] | 14748.7721
|  |  | CAPÍTOL 11 - XARXA DE REG | [5 empty] | 21983.85
|  |  | CAPÍTOL 12 - JARDINERIA - VEGETACIÓ | [5 empty] | 9697.7174
[6 empty] | TOTAL OBRA |  |  | 199430.7342
PRESSUPOST D'EXECUCIÓ PER CONTRACTE
ARRANJAMENT I MILLORES - PLAÇA DE BOTTICELLI
FASE ÚNICA
|  |  | PRESSUPOST D'EXECUCIÓ MATERIAL (PEM) | [5 empty] | 199430.7342
|  |  | 13% DESPESES GENERALS SOBRE PEM | [5 empty] | 25925.9954
|  |  | 6% BENEFICI INDUSTRIAL SOBRE PEM | [5 empty] | 11965.8441
|  |  | SUBTOTAL | [5 empty] | 237322.5737
|  |  | 21% IVA SOBRE SUBTOTAL | [5 empty] | 49837.7405
|  |  | TOTAL PRESSUPOST PER CONTRACTE | [5 empty] | 287160.3141
EL PRESSUPOST PER A L'EXECUCIÓ DE LES OBRES ÉS DE: DOS-CENTS VUITANTA-SET MIL CENT SEIXANTA EUROS I TRENTA-UN CÈNTIMS
Note on A3: Código del concepte. Ver colores en "Entorno de trabajo: Apariencia"
Note on B3: Código del concepte. Ver colores en "Entorno de trabajo: Apariencia"
Note on C3: Unitat principal de medida del concepte
Note on D3: Descripció curta
Note on E3: Columna A: Número de unidades iguales de la línia de medición
Note on F3: Columna B: Longitud de la línia de medición
Note on G3: Columna C: Anchura de la línia de medición
Note on H3: Columna D: Altura de la línia de medición
Note on I3: Cantidad Verde: Referencia a otra partida Naranja: Fórmula de medición Azul: Expresión
Note on J3: Rendiment o cantidad pressupostada
Note on K3: Rendiment o cantidad pressupostada