## T-PRES
|  |  |  | Reparació 6 trams paviments tous Collserola | Reparació 6 trams paviments tous Collserola | Reparació 6 trams paviments tous Collserola | Reparació 6 trams paviments tous Collserola
|  |  |  | Oficina de Collserola - Districte de Sarrià - Sant Gervasi | Oficina de Collserola - Districte de Sarrià - Sant Gervasi | Oficina de Collserola - Districte de Sarrià - Sant Gervasi | Oficina de Collserola - Districte de Sarrià - Sant Gervasi
|  |  |  | Pressupost gener 2026 | Pressupost gener 2026 | Pressupost gener 2026 | Pressupost gener 2026
PRESSUPOST
[5 empty] | Preu | Amidament | Import
|  | Obra | 01 | PressupostP2600054
|  | Capítol | 01 | c.Malva
01.01 | 1 | PR27-0003 | m2 | Escarificat superficial i compactació del terreny. Compren els treballs següents: - escarificat superficial del terreny fins a una profunditat mínima de 20 cm, amb mitjans mecànics. - estesa de material, anivellat, refinat i compactat al 95 % del Proctor Modificat - anivellament del perfil, correcció de l'amplada, rectificació de pendents, de radis de curvatura, encreuaments i altres elements si fos necessari - repàs i/o consolidació de trenques i/o canalitzacions malmeses. - eliminació de sots, pedregam i d'altres elements que dificultin la mobilitat, - eliminació de bassals i xaragalls, així com l'eliminació de l'aigua si fos necessari. - inclou el regat i compactat per a regularització i consolidació si fos necessari Tot inclòs completament acabat. | 0 | 400
01.01 | 2 | P924-0016 | m3 | Base granular per a millora de les propietats resistents del terreny. Compren els treballs següents: - subministrament del material de reblert (tot-u natural/artificial o grava d'origen calcari ) segons especificacions de la D.F. - estesa de material, anivellat, refinat i compactat al 95 % del Proctor Modificat amb mitjans mecànics, en tongades de 30 cm Tot inclòs completament acabat. | 0 | 4
TOTAL
|  | Obra | 01 | PressupostP2600054
|  | Capítol | 02 | c.Vidal i Quadras
01.02 | 1 | PR27-0003 | m2 | Escarificat superficial i compactació del terreny. Compren els treballs següents: - escarificat superficial del terreny fins a una profunditat mínima de 20 cm, amb mitjans mecànics. - estesa de material, anivellat, refinat i compactat al 95 % del Proctor Modificat - anivellament del perfil, correcció de l'amplada, rectificació de pendents, de radis de curvatura, encreuaments i altres elements si fos necessari - repàs i/o consolidació de trenques i/o canalitzacions malmeses. - eliminació de sots, pedregam i d'altres elements que dificultin la mobilitat, - eliminació de bassals i xaragalls, així com l'eliminació de l'aigua si fos necessari. - inclou el regat i compactat per a regularització i consolidació si fos necessari Tot inclòs completament acabat. | 0 | 735
01.02 | 2 | P924-0016 | m3 | Base granular per a millora de les propietats resistents del terreny. Compren els treballs següents: - subministrament del material de reblert (tot-u natural/artificial o grava d'origen calcari ) segons especificacions de la D.F. - estesa de material, anivellat, refinat i compactat al 95 % del Proctor Modificat amb mitjans mecànics, en tongades de 30 cm Tot inclòs completament acabat. | 0 | 7.35
TOTAL
|  | Obra | 01 | PressupostP2600054
|  | Capítol | 03 | cm.Múrgola
01.03 | 1 | PR27-0003 | m2 | Escarificat superficial i compactació del terreny. Compren els treballs següents: - escarificat superficial del terreny fins a una profunditat mínima de 20 cm, amb mitjans mecànics. - estesa de material, anivellat, refinat i compactat al 95 % del Proctor Modificat - anivellament del perfil, correcció de l'amplada, rectificació de pendents, de radis de curvatura, encreuaments i altres elements si fos necessari - repàs i/o consolidació de trenques i/o canalitzacions malmeses. - eliminació de sots, pedregam i d'altres elements que dificultin la mobilitat, - eliminació de bassals i xaragalls, així com l'eliminació de l'aigua si fos necessari. - inclou el regat i compactat per a regularització i consolidació si fos necessari Tot inclòs completament acabat. | 0 | 1650
01.03 | 2 | P924-0016 | m3 | Base granular per a millora de les propietats resistents del terreny. Compren els treballs següents: - subministrament del material de reblert (tot-u natural/artificial o grava d'origen calcari ) segons especificacions de la D.F. - estesa de material, anivellat, refinat i compactat al 95 % del Proctor Modificat amb mitjans mecànics, en tongades de 30 cm Tot inclòs completament acabat. | 0 | 41.25
TOTAL
|  | Obra | 01 | PressupostP2600054
|  | Capítol | 04 | ptge.Negociant
01.04 | 1 | PR27-0003 | m2 | Escarificat superficial i compactació del terreny. Compren els treballs següents: - escarificat superficial del terreny fins a una profunditat mínima de 20 cm, amb mitjans mecànics. - estesa de material, anivellat, refinat i compactat al 95 % del Proctor Modificat - anivellament del perfil, correcció de l'amplada, rectificació de pendents, de radis de curvatura, encreuaments i altres elements si fos necessari - repàs i/o consolidació de trenques i/o canalitzacions malmeses. - eliminació de sots, pedregam i d'altres elements que dificultin la mobilitat, - eliminació de bassals i xaragalls, així com l'eliminació de l'aigua si fos necessari. - inclou el regat i compactat per a regularització i consolidació si fos necessari Tot inclòs completament acabat. | 0 | 480
01.04 | 2 | P924-0016 | m3 | Base granular per a millora de les propietats resistents del terreny. Compren els treballs següents: - subministrament del material de reblert (tot-u natural/artificial o grava d'origen calcari ) segons especificacions de la D.F. - estesa de material, anivellat, refinat i compactat al 95 % del Proctor Modificat amb mitjans mecànics, en tongades de 30 cm Tot inclòs completament acabat. | 0 | 12
TOTAL
|  | Obra | 01 | PressupostP2600054
|  | Capítol | 05 | cm.Can Castellví
01.05 | 1 | PR27-0003 | m2 | Escarificat superficial i compactació del terreny. Compren els treballs següents: - escarificat superficial del terreny fins a una profunditat mínima de 20 cm, amb mitjans mecànics. - estesa de material, anivellat, refinat i compactat al 95 % del Proctor Modificat - anivellament del perfil, correcció de l'amplada, rectificació de pendents, de radis de curvatura, encreuaments i altres elements si fos necessari - repàs i/o consolidació de trenques i/o canalitzacions malmeses. - eliminació de sots, pedregam i d'altres elements que dificultin la mobilitat, - eliminació de bassals i xaragalls, així com l'eliminació de l'aigua si fos necessari. - inclou el regat i compactat per a regularització i consolidació si fos necessari Tot inclòs completament acabat. | 0 | 1600
01.05 | 2 | P924-0016 | m3 | Base granular per a millora de les propietats resistents del terreny. Compren els treballs següents: - subministrament del material de reblert (tot-u natural/artificial o grava d'origen calcari ) segons especificacions de la D.F. - estesa de material, anivellat, refinat i compactat al 95 % del Proctor Modificat amb mitjans mecànics, en tongades de 30 cm Tot inclòs completament acabat. | 0 | 8
TOTAL
|  | Obra | 01 | PressupostP2600054
|  | Capítol | 06 | esplanada ctra.Molins
01.06 | 1 | PR27-0003 | m2 | Escarificat superficial i compactació del terreny. Compren els treballs següents: - escarificat superficial del terreny fins a una profunditat mínima de 20 cm, amb mitjans mecànics. - estesa de material, anivellat, refinat i compactat al 95 % del Proctor Modificat - anivellament del perfil, correcció de l'amplada, rectificació de pendents, de radis de curvatura, encreuaments i altres elements si fos necessari - repàs i/o consolidació de trenques i/o canalitzacions malmeses. - eliminació de sots, pedregam i d'altres elements que dificultin la mobilitat, - eliminació de bassals i xaragalls, així com l'eliminació de l'aigua si fos necessari. - inclou el regat i compactat per a regularització i consolidació si fos necessari Tot inclòs completament acabat. | 0 | 1190
01.06 | 2 | P924-0016 | m3 | Base granular per a millora de les propietats resistents del terreny. Compren els treballs següents: - subministrament del material de reblert (tot-u natural/artificial o grava d'origen calcari ) segons especificacions de la D.F. - estesa de material, anivellat, refinat i compactat al 95 % del Proctor Modificat amb mitjans mecànics, en tongades de 30 cm Tot inclòs completament acabat. | 0 | 11.9
TOTAL
|  | Obra | 01 | PressupostP2600054
|  | Capítol | 07 | c.Azalea
01.07 | 1 | P913-0017 | m2 | Arranjament ordinari de la plataforma del camí amb material del propi camí correctament compactat. Compren els treballs següents: - anivellament del perfil, correcció de l'amplada, rectificació de pendents, de radis de curvatura, encreuaments i altres elements si fos necessari - repàs i/o consolidació de trenques i/o canalitzacions malmeses. - eliminació de sots, pedregam i d'altres elements que dificultin la mobilitat, - eliminació de bassals i xaragalls, així com l'eliminació de l'aigua si fos necessari. - el regat i compactat per a regularització i consolidació si fos necessari - adequació de tapa/es de registre existents a cota del paviment Tot inclòs completament acabat. | 0 | 3200
TOTAL
IMPORT TOTAL DEL PRESSUPOST :

## T-APU
Reparació 6 trams paviments tous Collserola | Reparació 6 trams paviments tous Collserola | Reparació 6 trams paviments tous Collserola | Reparació 6 trams paviments tous Collserola | Reparació 6 trams paviments tous Collserola | Reparació 6 trams paviments tous Collserola | Reparació 6 trams paviments tous Collserola | Reparació 6 trams paviments tous Collserola | Reparació 6 trams paviments tous Collserola | Reparació 6 trams paviments tous Collserola | Reparació 6 trams paviments tous Collserola
Oficina de Collserola - Districte de Sarrià - Sant Gervasi | Oficina de Collserola - Districte de Sarrià - Sant Gervasi | Oficina de Collserola - Districte de Sarrià - Sant Gervasi | Oficina de Collserola - Districte de Sarrià - Sant Gervasi | Oficina de Collserola - Districte de Sarrià - Sant Gervasi | Oficina de Collserola - Districte de Sarrià - Sant Gervasi | Oficina de Collserola - Districte de Sarrià - Sant Gervasi | Oficina de Collserola - Districte de Sarrià - Sant Gervasi | Oficina de Collserola - Districte de Sarrià - Sant Gervasi | Oficina de Collserola - Districte de Sarrià - Sant Gervasi | Oficina de Collserola - Districte de Sarrià - Sant Gervasi
Pressupost gener 2026 | Pressupost gener 2026 | Pressupost gener 2026 | Pressupost gener 2026 | Pressupost gener 2026 | Pressupost gener 2026 | Pressupost gener 2026 | Pressupost gener 2026 | Pressupost gener 2026 | Pressupost gener 2026 | Pressupost gener 2026
Justificació d'elements | Justificació d'elements | Justificació d'elements | Justificació d'elements | Justificació d'elements | Justificació d'elements | Justificació d'elements | Justificació d'elements | Justificació d'elements | Justificació d'elements | Justificació d'elements
Nº | Codi | U.A. | Descripció | [6 empty] | Preu | Descripció curta
Partida d'obra
P-1 | P913-0017 | m2 | Arranjament ordinari de la plataforma del camí amb material del propi camí correctament compactat. Compren els treballs següents: - anivellament del perfil, correcció de l'amplada, rectificació de pendents, de radis de curvatura, encreuaments i altres elements si fos necessari - repàs i/o consolidació de trenques i/o canalitzacions malmeses. - eliminació de sots, pedregam i d'altres elements que dificultin la mobilitat, - eliminació de bassals i xaragalls, així com l'eliminació de l'aigua si fos necessari. - el regat i compactat per a regularització i consolidació si fos necessari - adequació de tapa/es de registre existents a cota del paviment Tot inclòs completament acabat. |  |  |  | Rend.: | 1 |  |  | Arranjament ordinari de la plataforma del camí amb material del propi camí correctament compactat. C
Mà d'obra
| A03-I7VU | h | Cap de colla de forestal | 0.0025 | /R | x |  | =
| A0F-IAVV | h | Oficial 1a forestal | 0.005 | /R | x |  | =
| A0I-I6DP | h | Peó especialitzat en forestal | 0.005 | /R | x |  | =
Subtotal mà d'obra
Maquinària
| C131-005G | h | Corró vibratori autopropulsat, de 12 a 14 t | 0.0025 | /R | x |  | =
| C136-00F4 | h | Motoanivelladora petita (màxim 15 T). Inclús pp d'accessoris (escarificadora, etc). | 0.0025 | /R | x |  | =
| C151-0033 | h | Camió cisterna de 6-10 m3 | 0.0025 | /R | x |  | =
Subtotal maquinària
Material
| B011-05ME | m3 | Aigua | 0.005 |  | x |  | =
Subtotal material
|  |  | Despeses auxiliars |  |  |  | 1.5 | %
Cost directe
|  |  | Despeses indirectes |  |  |  | 10 | %
Total
P-2 | P924-0016 | m3 | Base granular per a millora de les propietats resistents del terreny. Compren els treballs següents: - subministrament del material de reblert (tot-u natural/artificial o grava d'origen calcari ) segons especificacions de la D.F. - estesa de material, anivellat, refinat i compactat al 95 % del Proctor Modificat amb mitjans mecànics, en tongades de 30 cm Tot inclòs completament acabat. |  |  |  | Rend.: | 1 |  |  | Base granular per a millora de les propietats resistents del terreny. Compren els treballs següents:
Mà d'obra
| A0H-IIDY | h | Peó forestal | 0.005 | /R | x |  | =
| A03-I7VU | h | Cap de colla de forestal | 0.005 | /R | x |  | =
Subtotal mà d'obra
Maquinària
| C131-005G | h | Corró vibratori autopropulsat, de 12 a 14 t | 0.02 | /R | x |  | =
| C136-00F4 | h | Motoanivelladora petita (màxim 15 T). Inclús pp d'accessoris (escarificadora, etc). | 0.035 | /R | x |  | =
Subtotal maquinària
Material
| B03J-0K8O | t | Grava de pedrera de pedra calcària, per a drens o subbases, granulometria 20/40 o 40/70 d'acord a les especificacions de la DF | 1.87 |  | x |  | =
Subtotal material
|  |  | Despeses auxiliars |  |  |  | 1.5 | %
Cost directe
|  |  | Despeses indirectes |  |  |  | 10 | %
Total
P-3 | PR27-0003 | m2 | Escarificat superficial i compactació del terreny. Compren els treballs següents: - escarificat superficial del terreny fins a una profunditat mínima de 20 cm, amb mitjans mecànics. - estesa de material, anivellat, refinat i compactat al 95 % del Proctor Modificat - anivellament del perfil, correcció de l'amplada, rectificació de pendents, de radis de curvatura, encreuaments i altres elements si fos necessari - repàs i/o consolidació de trenques i/o canalitzacions malmeses. - eliminació de sots, pedregam i d'altres elements que dificultin la mobilitat, - eliminació de bassals i xaragalls, així com l'eliminació de l'aigua si fos necessari. - inclou el regat i compactat per a regularització i consolidació si fos necessari Tot inclòs completament acabat. |  |  |  | Rend.: | 1 |  |  | Escarificat superficial i compactació del terreny. Compren els treballs següents: - escarificat su
Mà d'obra
| A03-I7VU | h | Cap de colla de forestal | 0.0025 | /R | x |  | =
| A0F-IAVV | h | Oficial 1a forestal | 0.0135 | /R | x |  | =
| A0I-I6DP | h | Peó especialitzat en forestal | 0.0135 | /R | x |  | =
Subtotal mà d'obra
Maquinària
| C131-005E | h | Corró vibratori autopropulsat, de 8 a 10 t | 0.004 | /R | x |  | =
| C136-00F4 | h | Motoanivelladora petita (màxim 15 T). Inclús pp d'accessoris (escarificadora, etc). | 0.01 | /R | x |  | =
| C151-0033 | h | Camió cisterna de 6-10 m3 | 0.0024 | /R | x |  | =
| C138-00KE | h | Pala carregadora sobre cadenes de 5 a 10 t, amb escarificadora | 0.005 | /R | x |  | =
Subtotal maquinària
Material
| B011-05ME | m3 | Aigua | 0.005 |  | x |  | =
|  |  | Despeses auxiliars |  |  |  | 1.5 | %
Cost directe
|  |  | Despeses indirectes |  |  |  | 10 | %
Total

## T-SMP
Reparació 6 trams paviments tous Collserola | Reparació 6 trams paviments tous Collserola | Reparació 6 trams paviments tous Collserola | Reparació 6 trams paviments tous Collserola
Oficina de Collserola - Districte de Sarrià - Sant Gervasi | Oficina de Collserola - Districte de Sarrià - Sant Gervasi | Oficina de Collserola - Districte de Sarrià - Sant Gervasi | Oficina de Collserola - Districte de Sarrià - Sant Gervasi
Pressupost gener 2026 | Pressupost gener 2026 | Pressupost gener 2026 | Pressupost gener 2026
Justificació d'elements | Justificació d'elements | Justificació d'elements | Justificació d'elements
Codi | U.A. | Descripció | Preu | Descripció curta | CO2eq (kg) | MJ
Mà d'obra
A03-I7VU | h | Cap de colla de forestal |  | Cap colla forestal | 0 | 0
A0F-IAVV | h | Oficial 1a forestal |  | Oficial 1a forestal | 0 | 0
A0H-IIDY | h | Peó forestal |  | Peó forestal | 0 | 0
A0I-I6DP | h | Peó especialitzat en forestal |  | Peó especialitzat forestal | 0 | 0
Maquinària
C131-005E | h | Corró vibratori autopropulsat, de 8 a 10 t |  | Corró vibratori autopropulsat, 8 a 10 t | 0 | 0
C131-005G | h | Corró vibratori autopropulsat, de 12 a 14 t |  | Corró vibratori autopropulsat,12 a 14 t | 0 | 0
C136-00F4 | h | Motoanivelladora petita (màxim 15 T). Inclús pp d'accessoris (escarificadora, etc). |  | Motoanivelladora petita (màxim 15 T). Inclús pp d'accessoris (escarificadora, etc). | 0 | 0
C138-00KE | h | Pala carregadora sobre cadenes de 5 a 10 t, amb escarificadora |  | Pala carregadora s/caden. 5 a 10 t,+escarificadora | 0 | 0
C151-0033 | h | Camió cisterna de 6-10 m3 |  | Camió cisterna de 6-10 m3 | 0 | 0
Material
B011-05ME | m3 | Aigua |  | Aigua | 0 | 0
B03J-0K8O | t | Grava de pedrera de pedra calcària, per a drens o subbases, granulometria 20/40 o 40/70 d'acord a les especificacions de la DF |  | Grava de pedrera de pedra calcària, per a drens o subbases, granulometria 20/40 o 40/70 d'acord a le | 0 | 0

## T-DIM
|  |  |  | Reparació 6 trams paviments tous Collserola | Reparació 6 trams paviments tous Collserola | Reparació 6 trams paviments tous Collserola | Reparació 6 trams paviments tous Collserola
|  |  |  | Oficina de Collserola - Districte de Sarrià - Sant Gervasi | Oficina de Collserola - Districte de Sarrià - Sant Gervasi | Oficina de Collserola - Districte de Sarrià - Sant Gervasi | Oficina de Collserola - Districte de Sarrià - Sant Gervasi
|  |  |  | Pressupost gener 2026 | Pressupost gener 2026 | Pressupost gener 2026 | Pressupost gener 2026
|  | AMIDAMENTS | AMIDAMENTS | AMIDAMENTS | AMIDAMENTS | AMIDAMENTS
| N | Obra | 01 | PressupostP2600054
| N | Capítol | 01 | c.Malva
01.01.001 | L | PR27-0003 | m2 | Escarificat superficial i compactació del terreny. Compren els treballs següents: - escarificat superficial del terreny fins a una profunditat mínima de 20 cm, amb mitjans mecànics. - estesa de material, anivellat, refinat i compactat al 95 % del Proctor Modificat - anivellament del perfil, correcció de l'amplada, rectificació de pendents, de radis de curvatura, encreuaments i altres elements si fos necessari - repàs i/o consolidació de trenques i/o canalitzacions malmeses. - eliminació de sots, pedregam i d'altres elements que dificultin la mobilitat, - eliminació de bassals i xaragalls, així com l'eliminació de l'aigua si fos necessari. - inclou el regat i compactat per a regularització i consolidació si fos necessari Tot inclòs completament acabat. | Escarificat superficial i compactació del terreny. Compren els treballs següents: - escarificat superficial del terreny fins a una profunditat mínima de 20 cm, amb mitjans mecànics. - estesa de material, anivellat, refinat i compactat al 95 % del Proctor Modificat - anivellament del perfil, correcció de l'amplada, rectificació de pendents, de radis de curvatura, encreuaments i altres elements si fos necessari - repàs i/o consolidació de trenques i/o canalitzacions malmeses. - eliminació de sots, pedregam i d'altres elements que dificultin la mobilitat, - eliminació de bassals i xaragalls, així com l'eliminació de l'aigua si fos necessari. - inclou el regat i compactat per a regularització i consolidació si fos necessari Tot inclòs completament acabat.
|  | 1 | 100 | 4
01.01.002 | L | P924-0016 | m3 | Base granular per a millora de les propietats resistents del terreny. Compren els treballs següents: - subministrament del material de reblert (tot-u natural/artificial o grava d'origen calcari ) segons especificacions de la D.F. - estesa de material, anivellat, refinat i compactat al 95 % del Proctor Modificat amb mitjans mecànics, en tongades de 30 cm Tot inclòs completament acabat. | Base granular per a millora de les propietats resistents del terreny. Compren els treballs següents: - subministrament del material de reblert (tot-u natural/artificial o grava d'origen calcari ) segons especificacions de la D.F. - estesa de material, anivellat, refinat i compactat al 95 % del Proctor Modificat amb mitjans mecànics, en tongades de 30 cm Tot inclòs completament acabat.
|  | 1 | 100 | 4 | 0.01
| N | Obra | 01 | PressupostP2600054
| N | Capítol | 02 | c.Vidal i Quadras
01.02.001 | L | PR27-0003 | m2 | Escarificat superficial i compactació del terreny. Compren els treballs següents: - escarificat superficial del terreny fins a una profunditat mínima de 20 cm, amb mitjans mecànics. - estesa de material, anivellat, refinat i compactat al 95 % del Proctor Modificat - anivellament del perfil, correcció de l'amplada, rectificació de pendents, de radis de curvatura, encreuaments i altres elements si fos necessari - repàs i/o consolidació de trenques i/o canalitzacions malmeses. - eliminació de sots, pedregam i d'altres elements que dificultin la mobilitat, - eliminació de bassals i xaragalls, així com l'eliminació de l'aigua si fos necessari. - inclou el regat i compactat per a regularització i consolidació si fos necessari Tot inclòs completament acabat. | Escarificat superficial i compactació del terreny. Compren els treballs següents: - escarificat superficial del terreny fins a una profunditat mínima de 20 cm, amb mitjans mecànics. - estesa de material, anivellat, refinat i compactat al 95 % del Proctor Modificat - anivellament del perfil, correcció de l'amplada, rectificació de pendents, de radis de curvatura, encreuaments i altres elements si fos necessari - repàs i/o consolidació de trenques i/o canalitzacions malmeses. - eliminació de sots, pedregam i d'altres elements que dificultin la mobilitat, - eliminació de bassals i xaragalls, així com l'eliminació de l'aigua si fos necessari. - inclou el regat i compactat per a regularització i consolidació si fos necessari Tot inclòs completament acabat.
|  | 1 | 210 | 3.5
01.02.002 | L | P924-0016 | m3 | Base granular per a millora de les propietats resistents del terreny. Compren els treballs següents: - subministrament del material de reblert (tot-u natural/artificial o grava d'origen calcari ) segons especificacions de la D.F. - estesa de material, anivellat, refinat i compactat al 95 % del Proctor Modificat amb mitjans mecànics, en tongades de 30 cm Tot inclòs completament acabat. | Base granular per a millora de les propietats resistents del terreny. Compren els treballs següents: - subministrament del material de reblert (tot-u natural/artificial o grava d'origen calcari ) segons especificacions de la D.F. - estesa de material, anivellat, refinat i compactat al 95 % del Proctor Modificat amb mitjans mecànics, en tongades de 30 cm Tot inclòs completament acabat.
|  | 1 | 210 | 3.5 | 0.01
| N | Obra | 01 | PressupostP2600054
| N | Capítol | 03 | cm.Múrgola
01.03.001 | L | PR27-0003 | m2 | Escarificat superficial i compactació del terreny. Compren els treballs següents: - escarificat superficial del terreny fins a una profunditat mínima de 20 cm, amb mitjans mecànics. - estesa de material, anivellat, refinat i compactat al 95 % del Proctor Modificat - anivellament del perfil, correcció de l'amplada, rectificació de pendents, de radis de curvatura, encreuaments i altres elements si fos necessari - repàs i/o consolidació de trenques i/o canalitzacions malmeses. - eliminació de sots, pedregam i d'altres elements que dificultin la mobilitat, - eliminació de bassals i xaragalls, així com l'eliminació de l'aigua si fos necessari. - inclou el regat i compactat per a regularització i consolidació si fos necessari Tot inclòs completament acabat. | Escarificat superficial i compactació del terreny. Compren els treballs següents: - escarificat superficial del terreny fins a una profunditat mínima de 20 cm, amb mitjans mecànics. - estesa de material, anivellat, refinat i compactat al 95 % del Proctor Modificat - anivellament del perfil, correcció de l'amplada, rectificació de pendents, de radis de curvatura, encreuaments i altres elements si fos necessari - repàs i/o consolidació de trenques i/o canalitzacions malmeses. - eliminació de sots, pedregam i d'altres elements que dificultin la mobilitat, - eliminació de bassals i xaragalls, així com l'eliminació de l'aigua si fos necessari. - inclou el regat i compactat per a regularització i consolidació si fos necessari Tot inclòs completament acabat.
|  | 1 | 330 | 5
01.03.002 | L | P924-0016 | m3 | Base granular per a millora de les propietats resistents del terreny. Compren els treballs següents: - subministrament del material de reblert (tot-u natural/artificial o grava d'origen calcari ) segons especificacions de la D.F. - estesa de material, anivellat, refinat i compactat al 95 % del Proctor Modificat amb mitjans mecànics, en tongades de 30 cm Tot inclòs completament acabat. | Base granular per a millora de les propietats resistents del terreny. Compren els treballs següents: - subministrament del material de reblert (tot-u natural/artificial o grava d'origen calcari ) segons especificacions de la D.F. - estesa de material, anivellat, refinat i compactat al 95 % del Proctor Modificat amb mitjans mecànics, en tongades de 30 cm Tot inclòs completament acabat.
|  | 1 | 330 | 5 | 0.025
| N | Obra | 01 | PressupostP2600054
| N | Capítol | 04 | ptge.Negociant
01.04.001 | L | PR27-0003 | m2 | Escarificat superficial i compactació del terreny. Compren els treballs següents: - escarificat superficial del terreny fins a una profunditat mínima de 20 cm, amb mitjans mecànics. - estesa de material, anivellat, refinat i compactat al 95 % del Proctor Modificat - anivellament del perfil, correcció de l'amplada, rectificació de pendents, de radis de curvatura, encreuaments i altres elements si fos necessari - repàs i/o consolidació de trenques i/o canalitzacions malmeses. - eliminació de sots, pedregam i d'altres elements que dificultin la mobilitat, - eliminació de bassals i xaragalls, així com l'eliminació de l'aigua si fos necessari. - inclou el regat i compactat per a regularització i consolidació si fos necessari Tot inclòs completament acabat. | Escarificat superficial i compactació del terreny. Compren els treballs següents: - escarificat superficial del terreny fins a una profunditat mínima de 20 cm, amb mitjans mecànics. - estesa de material, anivellat, refinat i compactat al 95 % del Proctor Modificat - anivellament del perfil, correcció de l'amplada, rectificació de pendents, de radis de curvatura, encreuaments i altres elements si fos necessari - repàs i/o consolidació de trenques i/o canalitzacions malmeses. - eliminació de sots, pedregam i d'altres elements que dificultin la mobilitat, - eliminació de bassals i xaragalls, així com l'eliminació de l'aigua si fos necessari. - inclou el regat i compactat per a regularització i consolidació si fos necessari Tot inclòs completament acabat.
|  | 1 | 160 | 3
01.04.002 | L | P924-0016 | m3 | Base granular per a millora de les propietats resistents del terreny. Compren els treballs següents: - subministrament del material de reblert (tot-u natural/artificial o grava d'origen calcari ) segons especificacions de la D.F. - estesa de material, anivellat, refinat i compactat al 95 % del Proctor Modificat amb mitjans mecànics, en tongades de 30 cm Tot inclòs completament acabat. | Base granular per a millora de les propietats resistents del terreny. Compren els treballs següents: - subministrament del material de reblert (tot-u natural/artificial o grava d'origen calcari ) segons especificacions de la D.F. - estesa de material, anivellat, refinat i compactat al 95 % del Proctor Modificat amb mitjans mecànics, en tongades de 30 cm Tot inclòs completament acabat.
|  | 1 | 160 | 3 | 0.025
| N | Obra | 01 | PressupostP2600054
| N | Capítol | 05 | cm.Can Castellví
01.05.001 | L | PR27-0003 | m2 | Escarificat superficial i compactació del terreny. Compren els treballs següents: - escarificat superficial del terreny fins a una profunditat mínima de 20 cm, amb mitjans mecànics. - estesa de material, anivellat, refinat i compactat al 95 % del Proctor Modificat - anivellament del perfil, correcció de l'amplada, rectificació de pendents, de radis de curvatura, encreuaments i altres elements si fos necessari - repàs i/o consolidació de trenques i/o canalitzacions malmeses. - eliminació de sots, pedregam i d'altres elements que dificultin la mobilitat, - eliminació de bassals i xaragalls, així com l'eliminació de l'aigua si fos necessari. - inclou el regat i compactat per a regularització i consolidació si fos necessari Tot inclòs completament acabat. | Escarificat superficial i compactació del terreny. Compren els treballs següents: - escarificat superficial del terreny fins a una profunditat mínima de 20 cm, amb mitjans mecànics. - estesa de material, anivellat, refinat i compactat al 95 % del Proctor Modificat - anivellament del perfil, correcció de l'amplada, rectificació de pendents, de radis de curvatura, encreuaments i altres elements si fos necessari - repàs i/o consolidació de trenques i/o canalitzacions malmeses. - eliminació de sots, pedregam i d'altres elements que dificultin la mobilitat, - eliminació de bassals i xaragalls, així com l'eliminació de l'aigua si fos necessari. - inclou el regat i compactat per a regularització i consolidació si fos necessari Tot inclòs completament acabat.
|  | 1 | 320 | 5
01.05.002 | L | P924-0016 | m3 | Base granular per a millora de les propietats resistents del terreny. Compren els treballs següents: - subministrament del material de reblert (tot-u natural/artificial o grava d'origen calcari ) segons especificacions de la D.F. - estesa de material, anivellat, refinat i compactat al 95 % del Proctor Modificat amb mitjans mecànics, en tongades de 30 cm Tot inclòs completament acabat. | Base granular per a millora de les propietats resistents del terreny. Compren els treballs següents: - subministrament del material de reblert (tot-u natural/artificial o grava d'origen calcari ) segons especificacions de la D.F. - estesa de material, anivellat, refinat i compactat al 95 % del Proctor Modificat amb mitjans mecànics, en tongades de 30 cm Tot inclòs completament acabat.
|  | 1 | 320 | 5 | 0.005
| N | Obra | 01 | PressupostP2600054
| N | Capítol | 06 | esplanada ctra.Molins
01.06.001 | L | PR27-0003 | m2 | Escarificat superficial i compactació del terreny. Compren els treballs següents: - escarificat superficial del terreny fins a una profunditat mínima de 20 cm, amb mitjans mecànics. - estesa de material, anivellat, refinat i compactat al 95 % del Proctor Modificat - anivellament del perfil, correcció de l'amplada, rectificació de pendents, de radis de curvatura, encreuaments i altres elements si fos necessari - repàs i/o consolidació de trenques i/o canalitzacions malmeses. - eliminació de sots, pedregam i d'altres elements que dificultin la mobilitat, - eliminació de bassals i xaragalls, així com l'eliminació de l'aigua si fos necessari. - inclou el regat i compactat per a regularització i consolidació si fos necessari Tot inclòs completament acabat. | Escarificat superficial i compactació del terreny. Compren els treballs següents: - escarificat superficial del terreny fins a una profunditat mínima de 20 cm, amb mitjans mecànics. - estesa de material, anivellat, refinat i compactat al 95 % del Proctor Modificat - anivellament del perfil, correcció de l'amplada, rectificació de pendents, de radis de curvatura, encreuaments i altres elements si fos necessari - repàs i/o consolidació de trenques i/o canalitzacions malmeses. - eliminació de sots, pedregam i d'altres elements que dificultin la mobilitat, - eliminació de bassals i xaragalls, així com l'eliminació de l'aigua si fos necessari. - inclou el regat i compactat per a regularització i consolidació si fos necessari Tot inclòs completament acabat.
|  | 1 | 70 | 17
01.06.002 | L | P924-0016 | m3 | Base granular per a millora de les propietats resistents del terreny. Compren els treballs següents: - subministrament del material de reblert (tot-u natural/artificial o grava d'origen calcari ) segons especificacions de la D.F. - estesa de material, anivellat, refinat i compactat al 95 % del Proctor Modificat amb mitjans mecànics, en tongades de 30 cm Tot inclòs completament acabat. | Base granular per a millora de les propietats resistents del terreny. Compren els treballs següents: - subministrament del material de reblert (tot-u natural/artificial o grava d'origen calcari ) segons especificacions de la D.F. - estesa de material, anivellat, refinat i compactat al 95 % del Proctor Modificat amb mitjans mecànics, en tongades de 30 cm Tot inclòs completament acabat.
|  | 1 | 70 | 17 | 0.01
| N | Obra | 01 | PressupostP2600054
| N | Capítol | 07 | c.Azalea
01.07.001 | L | P913-0017 | m2 | Arranjament ordinari de la plataforma del camí amb material del propi camí correctament compactat. Compren els treballs següents: - anivellament del perfil, correcció de l'amplada, rectificació de pendents, de radis de curvatura, encreuaments i altres elements si fos necessari - repàs i/o consolidació de trenques i/o canalitzacions malmeses. - eliminació de sots, pedregam i d'altres elements que dificultin la mobilitat, - eliminació de bassals i xaragalls, així com l'eliminació de l'aigua si fos necessari. - el regat i compactat per a regularització i consolidació si fos necessari - adequació de tapa/es de registre existents a cota del paviment Tot inclòs completament acabat. | Arranjament ordinari de la plataforma del camí amb material del propi camí correctament compactat. Compren els treballs següents: - anivellament del perfil, correcció de l'amplada, rectificació de pendents, de radis de curvatura, encreuaments i altres elements si fos necessari - repàs i/o consolidació de trenques i/o canalitzacions malmeses. - eliminació de sots, pedregam i d'altres elements que dificultin la mobilitat, - eliminació de bassals i xaragalls, així com l'eliminació de l'aigua si fos necessari. - el regat i compactat per a regularització i consolidació si fos necessari - adequació de tapa/es de registre existents a cota del paviment Tot inclòs completament acabat.
|  | 1 | 800 | 4