## PRESSUPOST
1.6 Estat d'amidaments
Capítol 1 | Desbrossada i preparació del terreny
Partida | ua | Descripció | Amidament | Preu | Pressupost
1.1 | m2 | Preparació i neteja de terreny. Inclou tala i/o poda de brancatge d'arbres, desbrossada de vegetació herbàcia i arbustiva per obrir el gàlib i mantenir l'amaplada del camí amb mitjans manuals i/o mecànics. Trituració de llenya, retirada de terres i altres materials existents, càrrega de productes resultants sobre contenidor o camió | 160 | 0 | 0
320m perimetre de l'àmbit x0,5m. = 160
1.2 | m2 | Enderroc i trituració de superfícies de formigó en massa existents amb retroexcavadora amb martell picador | 15 | 0 | 0
Punts amb pegots de formigó: 15 m2
1.3 | m2 | Excavació per a rebaix en terreny compacte amb mitjans mecànics per al gruix necessari per al nou acabat amb gestió i càrrega de les terres sobreres sobre camió. | 141 | 0 | 0
Actuació 1: 39 m2
Actuació 2: 15 m2
Actuació 4: 84 m2
Actuació 5: 3 m2
1.4 | m2 | Escarificat dins a una profuniditat mínima de 20 cm. amb mitjans mecànics, reperfilat, mullat i compactació del terreny existent. | 141 | 0 | 0
1.5 | ut | Neteja d'embornal de 5m. de llargària i claveguera existent amb eliminació de terres acumulades amb mitjans manuals i càrrega manual sobre contenidor o camió | 1 | 0 | 0
Actuació 7
TOTAL CAPÍTOL 1 |  |  |  |  | 0
Capítol 2 | Paviments tous
Partida | ut | Descripció | Amidament | Preu | Pressupost
2.1 | m3 | Base granular per a millora de les propietats resistents del terreny, inclou l' estesa de nou material, anivellat, refinat i compactat al 95% del Proctor Modificat. | 21.15 | 0 | 0
141x0,15 =21,15
2.2 | m2 | Estabilització de camí mitjançant tractament del sòl amb aprotació de calç. Compren els treballs de reperfilat previ de l'esplanda , subministramente de calç aèria hidratada CL-90-S, barreja homogènia i uniforme del conglomerant amb el tot-u, estesa del material sobre la base granular, refinat, mullat i compactació al 95% del Proctor Modificat amb mijans mecànics i encaix i lligat amb el paviment de la vora | 141 | 0 | 0
Actuació 1: 39 m2
Actuació 2: 15 m2
Actuació 4: 84 m2
Actuació 5: 3 m2
2.3 | m2 | Reconstrucció de cuneta gual de l'esplanada. Aportació i estesa de tot-u, reperfilat i tractament del ferm de 2m d'amplada amb l'estabilització amb aportació de calç posterior compactació amb corró mecànic. | 84 | 0 | 0
Actuació 4: 84 m2
2.4 | ut | Adequació de les tapes de les instal·lacions a la nova rasant amb l'eliminació del pegot de formigó existent i el rebaix o remunt del marc i caixa d'obra sobre la que recolza la tapa. | 2 | 0 | 0
2.5 | m2 | Escarificat, reperfilati compactació de camí de terra superior amb fort pendent reutilitzant el material existent. | 270 | 0 | 0
Actuació 8: 270 m2
TOTAL CAPÍTOL 2 |  |  |  |  | 0
Capítol 3 | Enllosats, trenques i cuneta
Partida | ut | Descripció | Amidament | Preu | Pressupost
3.1 | ml | Neteja i recuperació de cuneta de terra de 50 cm. d'amplada i fins a 30 cm. de fondària sense revestir amb ancoratges de pedra col·locades transversalment cada 10 m. Inclou refinat i base de formigó per a fixar els 5 retenidors amb pedres d'ancoratge | 115 | 0 | 0
Actuació 5
3.2 | ut | Reconstrucció de les dues trenques de pedra superiors de 22 m. de llargària ampliació i una profunditat mínima de 20 cm. fixades amb morter de ciment. Inclou excavació de rasa sobre terreny tou, reperfilat de bermes i talussos, subministrament de pedra calcària entre 3-15 cm de diàmetre. Inclou excavació, retirada i reutilització de les pedres existents, aportació de noves i reperfilat del terreny. | 2 | 0 | 0
Actuació 3: 22 m2 d'enllosat
3.3 | m2 | Construcció d'empredrats de trobada previ i posterior a les trenques | 15 | 0 | 0
Actuació 2:15 m2
3.4 | m2 | Construcció de marge lateral de protecció de la cuneta amb enllosat de pedra del mateix tipus que el de les trenques. | 1.8 | 0 | 0
Actuació 5: 6x0,3=1,8
TOTAL CAPÍTOL 3 |  |  |  |  | 0
Capítol 4 | Protecció de talussos
Partida | ut | Descripció | Amidament | Preu | Pressupost
4.1 | ml | Construcció de feixines amb branca seca | 12 | 0 | 0
Actuació 6
4.2 | m2 | Protecció dels tres punts de sortida d'aigua amb la disposició de pedres per al control de l'escorrentiu i sembra manual de la zona | 20 | 0 | 0
Actuació 6
4.3 | m2 | Reparació de la malla de coco i replantació d'arbustives zona monticle | 35 | 0 | 0
Actuació 8
4.4 | m2 | Construcció de nou muret de pedra amorterada amb calç per a protecció del voral de l'entrada. Inclou enderroc de muret de formigó existent, excavació, preparació del terreny, extracció i recol·locació de miralls i acabat del terreny de la vora. | 2.1 | 0 | 0
Actuació 7: 2,1 m2
TOTAL CAPÍTOL 4 |  |  |  |  | 0
Capítol 5 | Altres
Partida | ut | Descripció | Amidament | Preu | Pressupost
5.1 | pa | Mobilització i transport, implantació i/o retirada de maquinària i equips d’obra. Inclosos la implantació i retirada dels mitjans de seguretat i protecció. | 1 | 0 | 0
5.2 | pa | Part proporcional per la senyalització de les obres, viabilitat i protecció del trànsit i la Seguretat i Salut de la mateixa. | 1 | 0 | 0
5.3 | m3 | Càrrega amb mitjans manuals i/o mecànics i transport de residus inerts o no especials a instal·lació autoritzada de gestió de residus, amb contenidor de 5 m3 de capacitat | 111.4703 | 0 | 0
5.4 | m3 | Disposició controlada de residus inerts de barrejats amb una densitat 1,0 t/m3 procedents d'excavació i/o demolició (LER codi 17 01 07), en dipòsit autoritzat, inclòs el cànon sobre la disposició controlada dels residus de la construcció, segons la LLEI 8/2008, | 111.4703 | 0 | 0
TOTAL CAPÍTOL 5 |  |  |  |  | 0
TOTAL PRESSUPOST EXECUCIÓ MATERIAL |  |  |  |  | 0
Despeses auxiliars (13%) |  |  |  |  | 0
Benefici Industrial (6%) |  |  |  |  | 0
TOTAL PRESSUPOST EXECUCIÓ MATERIAL |  |  |  |  | 0
IVA (21%) |  |  |  |  | 0
TOTAL PRESSUPOST PER CONTRACTE |  |  |  |  | 0