## Amidament
PR.01 – AMIDAMENTS DEL PROJECTE
Partida | Descripció |  |  |  |  | Amidament | Preu unitari | Import
1 | Raspatllat, alicació de dissolvent quan calgui, preparació de la base i pintat de biga de perfil d'acer amb esmalt sintètic del mateix color que l’existent. Aplicació de dues capes d'imprimació antioxidant i dues d'acabat.
m2
Descripció |  | unitats | Longitud | Perímetre | Parcial
IPN100 replans esq. |  | 16 | 1.25 | 0.33 | 6.6
IPN100 replans dreta |  | 4 | 1.25 | 0.33 | 1.65
IPN100 sota passera |  | 4 | 1.4 | 0.33 | 1.848
UPN100 sota passer |  | 1 | 3.5 | 0.22 | 0.77
Replà sota passera |  | 1 | 3.3 | 0.33 | 1.089
|  | 2 | 2.3 | 0.33 | 1.518
|  | 1 | 1.3 | 0.33 | 0.429
“Puntes” de la paret |  | 4 | 2.54 | 0.4 | 4.064
|  | 3 | 1.3 | 0.4 | 1.56
Total = | [5 empty] | 19.528 |  | 0
2 | Raspatllat, alicació de dissolvent quan calgui, preparació de la base i pintat de barana formada malla de filferro subjectada per perfils laminats d'acer amb esmalt sintètic del mateix color que l’existent. Aplicació de dues capes d'imprimació antioxidant i dues d'acabat.
m2
Descripció |  | unitats | longitud | alçada | Parcial
Baixades entre plant. |  | 4 | 5.6 | 1.6 | 35.84
Replans esquerra |  | 4 | 4.05 | 1.85 | 29.97
Replans dreta |  | 2 | 1.25 | 1.85 | 4.625
Barana repls. dreta |  | 2 | 2.5 | 0.95 | 4.75
Barana planta suprior |  | 1 | 8.4 | 0.95 | 7.98
Barana final passera |  | 1 | 4.15 | 0.9 | 3.735
Total = | [5 empty] | 86.9 |  | 0
3 | Raspatllat, alicació de dissolvent quan calgui, preparació de la base i pintat de tub d'acer de petita secció, massís o buit, amb esmalt sintètic del mateix color que l’existent. Aplicació de dues capes d'imprimació antioxidant i dues d'acabat.
ml
Descripció |  | unitats | longitud |  | Parcial
Passamans rodons |  | 4 | 8.6 |  | 34.4
Arcs #35x35 mm |  | 32 | 3.55 |  | 113.6
Total = | [5 empty] | 148 |  | 0
4 | Raspatllat, alicació de dissolvent quan calgui, preparació de la base i pintat de superfície de xapa d'acer amb esmalt sintètic del mateix color que l’existent. Aplicació de dues capes d'imprimació antioxidant i dues d'acabat.
m2
Descripció (VERT) |  | unitats | longitud | alçada | Parcial
Paret central escala (1 cara) |  | 3 | 14.98 | 4.75 | 213.465
Paret central p.Sot. (1 cara) |  | 1 | 14.98 | 3.5 | 52.43
Barana xapa passera (2 cares) |  | 2 | 18.35 | 1.45 | 53.215
Descripció (HOR) |  | unitats | longitud | amplada | Parcial
Replans esquerra (2 cares) |  | 8 | 2.54 | 1.34 | 27.2288
Replans dreta (2 cares) |  | 4 | 1.25 | 1.34 | 6.7
Replà dreta PB (2 cares) |  | 2 | 1.9 | 2.23 | 8.474
(2 cares) |  | 2 | 0.65 | 1.24 | 1.612
Tramada 25 graons (2 cares) |  | 50 | 0.52 | 1.25 | 32.5
25 graons (2 cares) |  | 50 | 0.52 | 1.25 | 32.5
25 graons (2 cares) |  | 50 | 0.52 | 1.25 | 32.5
Tramada 17 graons (2 cares) |  | 34 | 0.52 | 1.25 | 22.1
Passera PB cara sup (1 cara) |  | 1 | 15.5 | 1.43 | 22.165
Passera PB cara inf (1 cara) |  | 1 | 3.5 | 1.43 | 5.005
Total = | [5 empty] | 509.8948 |  | 0
5 | Subministrament i col·locació planxes llises d’acer laminat de 5 mm de gruix, fixades amb punts de soldadura sobre tubs estructurals d’acer existents. S’inclou el tall previ de les xapes existents (rovellades), la seva retirada retallant les soldadures i el repàs de soldadures de les noves xapes per amagar totalment la línia del tall.
m2
Descripció |  | unitats | Longitud | alçada | Parcial
Paret central p.Sot. |  | 1 | 14.8 | 0.5 | 7.4
Total = | [5 empty] | 7.4 |  | 0
|  |  |  | Pressupost Execució Material |  |  |  | 0
|  |  |  | 13% Despeses Generals |  |  |  | 0
|  |  |  | 6% Benefici Industrial |  |  |  | 0
|  |  |  | Pressupost Execució per Contracte |  |  |  | 0
|  |  |  | IVA 21% |  |  |  | 0
|  |  |  | Pressupost Execució per Contracte amb IVA inclòs |  |  |  | 0
El material d’esmalt a aplicar serà el OXIDS99 OXIDUX NEGRO SATINADO,
de la casa NUPINSUR, o equivalent

## Pressupost
PR.02 – PRESSUPOST DEL PROJECTE
Partida | Descripció |  |  | Import
1 | Raspatllat, alicació de dissolvent quan calgui, preparació de la base i pintat de biga de perfil d'acer amb esmalt sintètic del mateix color que l’existent. Aplicació de dues capes d'imprimació antioxidant i dues d'acabat.
m2
|  | Amidament | Preu unitari
|  | 19.528 | 18.85 | 368.1028
2 | Raspatllat, alicació de dissolvent quan calgui, preparació de la base i pintat de barana formada malla de filferro subjectada per perfils laminats d'acer amb esmalt sintètic del mateix color que l’existent. Aplicació de dues capes d'imprimació antioxidant i dues d'acabat.
m2
|  | Amidament | Preu unitari
|  | 86.9 | 20.4 | 1772.76
3 | Raspatllat, alicació de dissolvent quan calgui, preparació de la base i pintat de tub d'acer de petita secció, massís o buit, amb esmalt sintètic del mateix color que l’existent. Aplicació de dues capes d'imprimació antioxidant i dues d'acabat.
ml
|  | Amidament | Preu unitari
|  | 148 | 17.04 | 2521.92
4 | Raspatllat, alicació de dissolvent quan calgui, preparació de la base i pintat de superfície de xapa d'acer amb esmalt sintètic del mateix color que l’existent. Aplicació de dues capes d'imprimació antioxidant i dues d'acabat.
m2
|  | Amidament | Preu unitari
|  | 509.8948 | 18.12 | 9239.2938
5 | Subministrament i col·locació planxes llises d’acer lamint de 5 mm de gruix, fixades amb punts de soldadura sobre tubs estructurals d’acer existents. S’inclou el tall previ de les xapes existents (rovellades), la seva retirada retallant les soldadures i el repàs de soldadures de les noves xapes per amagar totalment la línia del tall.
m2
|  | Amidament | Preu unitari
|  | 7.4 | 16.75 | 123.95
Total del Pressupost d’Execució Material = ADEQUACIÓ I PINTURA D’ESCALA D’EMERGÈNCIA . |  |  |  | 14026.0266

## Resum
PR.03 – RESUM DE PRESSUPOST
Pressupost d’Execució Material – PEM |  |  | 14026.0266
13,00 % Despeses Generals . . . . | 1823.3835
6,00 % Benefici Industrial . . . . . | 841.5616
| DG + BI | 2664.945
Pressupost de Contractació – PEC |  |  | 16690.9716
21,00 % IVA . . . . . . . | 3505.104
| Total PEC + IVA |  | 20196.0757