## 01 PASSERES FUSTA
[6 empty] | Projecte : | REPARACIÓ PASSERES DE FUSTA
|  |  |  | AMIDAMENTS |  |  | EDIFICI INCUBADORA GLÒRIES
[6 empty] | Data : |  |  | OCTUBRE 2024
CODI / UT |  | TEXTE PARTIDA | DESCRIPCIÓ AMIDAMENT |  | UTS. | LONGITUD | AMPLADA | ALÇADA | PARCIAL | AMIDAMENT | PREU | IMPORT
CAPÍTOL 01 - PASSERES EXTERIORS - FUSTA I ACER
01.001 M2
SUBSTITUCIÓ DE LAMES DE FUSTA
Retirada de lames existents i col.locació de noves :
Arrencada de les lames de fusta existents, retallat en mides de fàcil manipulació i trasllat dins l'obra fins al seu contenidor específic de residus. Recollida de tots els cargols de suport i trasllat al seu contenidor específic de residus.
Subministrament de noves lames de fusta tipus ALERÇ tractada amb procés tèrmic. La fusta estarà certificada FSC i PEFC per garantir una producció i gestió sostenible. Les mides de les lames seran 13,00x3,00 cm de secció i uns 375,00 cm de longitud.
Amidament de superfície de plataformes de fusta formant passeres repartides per les façanes i a diverses plantes d'alçada.
FAÇANA INTERIOR
| 4nivells zona final |  |  |  | 4 | 9.05 | 0.9 |  | 32.58
| 4 nivells zona escala |  |  |  | 4 | 10.5 | 1.2 |  | 50.4
FAÇANA ZONA ENTRADA
| Nivells p1 i p2 |  |  |  | 2 | 33.75 | 0.9 |  | 60.75
| Nivell p3 |  |  |  | 1 | 32 | 0.9 |  | 28.8
FAÇANA CARRER LLACUNA
| Nivells p1 i p2 |  |  |  | 2 | 17 | 0.9 |  | 30.6
| Nivell p3 |  |  |  | 1 | 13.5 | 0.9 |  | 12.15
FAÇANA ZONA XAMFRÀ
| 3 nivells iguals |  |  |  | 3 | 20.15 | 0.9 |  | 54.405
FAÇANA CARRER PERÚ
| Nivells p1-p2-p3 |  |  |  | 3 | 46 | 0.9 |  | 124.2
| Nivell p4 |  |  |  | 1 | 38.4 | 0.9 |  | 34.56
[10 empty] | 428.445 |  | 0
01.002 M2
TRACTAMENT IGNÍFUG DE LES LAMES DE FUSTA
Tractament de la fusta d'Alerç col·locada nova, segons especificacions per l'industrial homologat, per tal d'obtenir el comportament al fic tipus B-s3,d0 S'inclouen els certificat del producte i de l'aplicador.
Amidament de superfície de plataformes de fusta formant passeres repartides per les façanes i a diverses plantes d'alçada.
FAÇANA INTERIOR
| 4nivells zona final |  |  |  | 4 | 9.05 | 0.9 |  | 32.58
| 4 nivells zona escala |  |  |  | 4 | 10.5 | 1.2 |  | 50.4
FAÇANA ZONA ENTRADA
| Nivells p1 i p2 |  |  |  | 2 | 33.75 | 0.9 |  | 60.75
| Nivell p3 |  |  |  | 1 | 32 | 0.9 |  | 28.8
FAÇANA CARRER LLACUNA
| Nivells p1 i p2 |  |  |  | 2 | 17 | 0.9 |  | 30.6
| Nivell p3 |  |  |  | 1 | 13.5 | 0.9 |  | 12.15
FAÇANA ZONA XAMFRÀ
| 3 nivells iguals |  |  |  | 3 | 20.15 | 0.9 |  | 54.405
FAÇANA CARRER PERÚ
| Nivells p1-p2-p3 |  |  |  | 3 | 46 | 0.9 |  | 124.2
| Nivell p4 |  |  |  | 1 | 38.4 | 0.9 |  | 34.56
[10 empty] | 428.445 |  | 0
01.003 UD
RASPAT I PINTAT DELS SUPORTS D'ACER
Suports sota les passeres, formats per perfils laminats IPN80 encastats en perpendicular a les façanes amb una separació de 65 cm entre ells i una longitud vista de 90 cm cadascun (amplada passeres). Baranes i altres elements verticals que també composen les passeres.
Raspallat dels suports metàl·lics que queden vistos (la meitat de la seva longitud). Sanejament d'imperfeccions, punts d'òxid i demés casuístiques. Posterior aplicació de dues mans de protecció antioxidant i dues mans d’esmalt a l’aigua color similar a l'existent.
Raspallat de les barres horitzontals i verticals que conformen les baranes i proteccions contra caigudes Sanejament d'imperfeccions, punts d'òxid i demés casuístiques. Posterior aplicació de dues mans de protecció antioxidant i dues mans d’esmalt a l’aigua color similar a l'existent.
No inclou desmuntatge d'elements de fusta ni mitjans auxiliars d'elevació.
FAÇANA INTERIOR
| 4nivells zona final |  |  |  | 4 | 14 |  |  | 56
| 4 nivells zona escala |  |  |  | 4 | 16 |  |  | 64
FAÇANA ZONA ENTRADA
| Nivells p1 i p2 |  |  |  | 2 | 52 |  |  | 104
| Nivell p3 |  |  |  | 1 | 49 |  |  | 49
FAÇANA CARRER LLACUNA
| Nivells p1 i p2 |  |  |  | 2 | 26 |  |  | 52
| Nivell p3 |  |  |  | 1 | 21 |  |  | 21
FAÇANA ZONA XAMFRÀ
| 3 nivells iguals |  |  |  | 3 | 31 |  |  | 93
FAÇANA CARRER PERÚ
| Nivells p1-p2-p3 |  |  |  | 3 | 71 |  |  | 213
| Nivell p4 |  |  |  | 1 | 59 |  |  | 59
[10 empty] | 711 |  | 0
|  |  | CAPÍTOL 01 - PASSERES EXTERIORS - FUSTA I ACER |  |  |  |  | TOTAL = |  | 0

## 02 FAÇANES PEDRA
[6 empty] | Projecte : | REPARACIÓ PASSERES DE FUSTA
|  |  |  | AMIDAMENTS |  |  | EDIFICI INCUBADORA GLÒRIES
[6 empty] | Data : |  |  | OCTUBRE 2024
CODI / UT |  | TEXTE PARTIDA | DESCRIPCIÓ AMIDAMENT |  | UTS. | LONGITUD | AMPLADA | ALÇADA | PARCIAL | AMIDAMENT | PREU | IMPORT
CAPÍTOL 02 - PROTECCIÓ DE LES FAÇANES DE PEDRA
02.001 M2
NETEJA DE FAÇANA AMB AIGUA A PRESSIÓ
Neteja mitjançant aigua a pressió amb màquina tipus Karcher. Sanejament d'imperfeccions, punts d'òxid i demés casuístiques existents principalment a les parts baixes de la façana. Consolidació dels desperfectes amb morter de cimentós de reparació.
FAÇANA INTERIOR
| nivell de planta baixa |  |  |  | 1 | 9 | 5.5 |  | 49.5
FAÇANA ZONA ENTRADA
| nivell de planta baixa |  |  |  | 1 | 33.5 | 5.5 |  | 184.25
FAÇANA CARRER LLACUNA
| nivell de planta baixa |  |  |  | 1 | 17 | 5.8 |  | 98.6
FAÇANA ZONA XAMFRÀ
| nivell de planta baixa |  |  |  | 1 | 20 | 5.8 |  | 116
FAÇANA CARRER PERÚ
| nivell de planta baixa |  |  |  | 1 | 46 | 6 |  | 276
[10 empty] | 724.35 |  | 0
02.002 M2
FIXADOR I PINTURA DE REVESTIMENT 100% ACRÍLIC
Aplicació d'una capa de pont d'unió entre el suport actual i la posterior pintura. Aplicació de dues mans de revestiment 100% acrílic per a façanes exteriors. Color similar a l'existent. Acabat mat.
Aquest producte haurà de complir el comportament al foc B-s3,d0 requerit pel CTE, com el Isacrílico Emulsión selladora, o similar, de Isaval.
FAÇANA INTERIOR
| nivell de planta baixa |  |  |  | 1 | 9 | 3 |  | 27
FAÇANA ZONA ENTRADA
| nivell de planta baixa |  |  |  | 1 | 33.5 | 3 |  | 100.5
FAÇANA CARRER LLACUNA
| nivell de planta baixa |  |  |  | 1 | 17 | 3 |  | 51
FAÇANA ZONA XAMFRÀ
| nivell de planta baixa |  |  |  | 1 | 20 | 3 |  | 60
FAÇANA CARRER PERÚ
| nivell de planta baixa |  |  |  | 1 | 46 | 3 |  | 138
[10 empty] | 376.5 |  | 0
02.003 M2
PROTECCIÓ CONTRA ELS GRAFFITI (BASE AIGUA)
Aplicació de las mans necessàries per a la saturació de la superficie de protector antigraffiti. Incolor, acabat mat, pràcticament invisible i capa final de protecció contra els agents atmosfèrics. Es considera l'aplicació fins a una alçada mitjana de 3 metres des del nivell de vorera.
Aquests productes hauran de complir el comportament al foc B-s3,d0 requerit pel CTE, com el Hidroprotec Antigraffiti, o similar, de Quimibase 2000 i el Revisal, o similar, de Isaval.
FAÇANA INTERIOR
| nivell de planta baixa |  |  |  | 1 | 9 | 3 |  | 27
FAÇANA ZONA ENTRADA
| nivell de planta baixa |  |  |  | 1 | 33.5 | 3 |  | 100.5
FAÇANA CARRER LLACUNA
| nivell de planta baixa |  |  |  | 1 | 17 | 3 |  | 51
FAÇANA ZONA XAMFRÀ
| nivell de planta baixa |  |  |  | 1 | 20 | 3 |  | 60
FAÇANA CARRER PERÚ
| nivell de planta baixa |  |  |  | 1 | 46 | 3 |  | 138
[10 empty] | 376.5 |  | 0
02.004 UT
MITJANS D'ELEVACIÓ DES DE LA VORERA
Lloguer de tisora elevadora PEMP, dièsel o elèctrica, de fins a 8m d'alçada. L'equip llogat complirà tots els requeriments de seguretat i salut.
| Una màquina per a totes les façanes |  |  |  | 1 | 1 |  |  | 1
[10 empty] | 1 |  | 0
|  |  | CAPÍTOL 02 - PROTECCIÓ DE LES FAÇANES DE PEDRA |  |  |  |  | TOTAL = |  | 0

## 03 MITJANS DE PROTECCIÓ
[6 empty] | Projecte : | REPARACIÓ PASSERES DE FUSTA
|  |  |  | AMIDAMENTS |  |  | EDIFICI INCUBADORA GLÒRIES
[6 empty] | Data : |  |  | OCTUBRE 2024
CODI / UT |  | TEXTE PARTIDA | DESCRIPCIÓ AMIDAMENT |  | UTS. | LONGITUD | AMPLADA | ALÇADA | PARCIAL | AMIDAMENT | PREU | IMPORT
CAPÍTOL 03 - MITJANS DE PROTECCIÓ I DE SEGURETAT
03.001 ML
TANCA PERIMETRAL DE L'OBRA
Tanca provisional formada per panells de 3,50x2,00 m, de malla electrosoldada de 200x100 mm de pas de malla i pals verticals de 40 mm de diàmetre, acabat galvanitzat, col·locats sobre bases prefabricades de formigó, per a delimitació provisional de zona d'obres, amb malla d'ocultació col·locada sobre la tanca. Amortitzables les tanques en 5 usos i les bases en 5 usos.
La partida inclou col·locació, manteniment, senyalització segons requeriments de l'Ajuntament i retirada de tot el material necessari, de tal manera que garanteixi l'estabilitat i la separació entre el àmbit d'obra i la vorera pública.
| FAÇANA INTERIOR |  |  |  | 1 | 20 |  |  | 20
| FAÇANA ZONA ENTRADA |  |  |  | 1 | 20 |  |  | 20
| FAÇANA CARRER LLACUNA |  |  |  | 1 | 20.5 |  |  | 20.5
| FAÇANA ZONA XAMFRÀ |  |  |  | 1 | 22.65 |  |  | 22.65
| FAÇANA CARRER PERÚ |  |  |  | 1 | 50.9 |  |  | 50.9
| FAÇANA FINAL CARRER PERÚ |  |  |  | 1 | 16.5 |  |  | 16.5
[10 empty] | 150.55 |  | 0
03.002 M2
PROTECCIÓ HORITZONTAL I VERTICAL DE LES FAÇANES
Col·locació, manteniment i retirada de protecció col·lectiva mitjançant xarxes de seguretat norma EN 1263-1, proveïdes de malla tipus tela mosquitera, instal·lades entre barana superior i la façana, fixades amb ancoratges expansius, argolles i cordes de lligat.
FAÇANA INTERIOR
| 4nivells zona final |  |  |  | 4 | 9.05 | 2 |  | 72.4
| 4 nivells zona escala |  |  |  | 4 | 10.5 | 2.3 |  | 96.6
FAÇANA ZONA ENTRADA
| Nivells p1 i p2 |  |  |  | 2 | 33.75 | 2 |  | 135
| Nivell p3 |  |  |  | 1 | 32 | 2 |  | 64
FAÇANA CARRER LLACUNA
| Nivells p1 i p2 |  |  |  | 2 | 17 | 2 |  | 68
| Nivell p3 |  |  |  | 1 | 13.5 | 2 |  | 27
FAÇANA ZONA XAMFRÀ
| 3 nivells iguals |  |  |  | 3 | 20.15 | 2 |  | 120.9
FAÇANA CARRER PERÚ
| Nivells p1-p2-p3 |  |  |  | 3 | 46 | 2 |  | 276
| Nivell p4 |  |  |  | 1 | 38.4 | 2 |  | 76.8
[10 empty] | 936.7 |  | 0
03.003 H
OPERARI ESPECIALITZAT EN IMPLANTACIÓ DE PROTECCIONS COL·LECTIVES.
Operari dedicat a realitzar les tasques de muntatges, modificacions, manteniments i desmuntatges de les proteccions col·lectives en jornades individuals de 8h, de dilluns a divendres.
Previsió de dedicació a justificar en obra.
A TOTES LES FAÇANES
| Estimació de 8 jornades completes amb dos operaris |  |  |  | 2 | 8 | 8 |  | 128
[10 empty] | 128 |  | 0
03.004 ML
LÍNIA DE VIDA PROVISIONAL
Implantació de línies de vida provisionals sobre les baranes existents, per tal de poder treballar amb seguretat mentre els paviments de les passeres estan parcialment desmuntats.
L'edifici ja en disposa de línies de vida col·locades a les façanes i que abasten pràcticament totes les passeres. Aquesta partida és una previsió per complementar tot allò que pugui faltar.
FAÇANA INTERIOR
| 4nivells zona final |  |  |  | 1 | 9.05 |  |  | 9.05
| 4 nivells zona escala |  |  |  | 1 | 10.5 |  |  | 10.5
FAÇANA ZONA ENTRADA
| Nivells p1 i p2 |  |  |  | 1 | 33.75 |  |  | 33.75
| Nivell p3 |  |  |  | 1 | 32 |  |  | 32
FAÇANA CARRER LLACUNA
| Nivells p1 i p2 |  |  |  | 1 | 17 |  |  | 17
| Nivell p3 |  |  |  | 1 | 13.5 |  |  | 13.5
FAÇANA ZONA XAMFRÀ
| 3 nivells iguals |  |  |  | 1 | 20.15 |  |  | 20.15
FAÇANA CARRER PERÚ
| Nivells p1-p2-p3 |  |  |  | 1 | 46 |  |  | 46
| Nivell p4 |  |  |  | 1 | 38.4 |  |  | 38.4
[10 empty] | 220.35 |  | 0
03.005 ML
BASTIDA / MARQUESINA DE LA PLANTA INFERIOR
Implantació de bastida tipus marquesina, formada per estructura metàl·lica tubular de 3,00m d'alçada i 2,00m d'amplada i tauler de fusta de pi formant un sostre, a tota la llargada de les façanes que donen al carrer i que tenen passeres a les plantes altes. per tal d'assegurar que els vianants poden circular per la vorera amb seguretat.
La partida inclou col·locació, manteniment, senyalització segons requeriments de l'Ajuntament i retirada de tot el material necessari, de tal manera que garanteixi l'estabilitat i la ressistència a caigudes d'objectes de l'obra cap a la vorera pública.
FAÇANA INTERIOR
| 4nivells zona final |  |  |  | 1 | 9.05 |  |  | 9.05
| 4 nivells zona escala |  |  |  | 1 | 10.5 |  |  | 10.5
FAÇANA ZONA ENTRADA
| Nivells p1 i p2 |  |  |  | 1 | 33.75 |  |  | 33.75
| Nivell p3 |  |  |  | 1 | 32 |  |  | 32
FAÇANA CARRER LLACUNA
| Nivells p1 i p2 |  |  |  | 1 | 17 |  |  | 17
| Nivell p3 |  |  |  | 1 | 13.5 |  |  | 13.5
FAÇANA ZONA XAMFRÀ
| 3 nivells iguals |  |  |  | 1 | 20.15 |  |  | 20.15
FAÇANA CARRER PERÚ
| Nivells p1-p2-p3 |  |  |  | 1 | 46 |  |  | 46
| Nivell p4 |  |  |  | 1 | 38.4 |  |  | 38.4
[10 empty] | 220.35 |  | 0
03.006 M3
CONTENIDOR DE RUNES
Col·locació de contenidors de 5m3 per a la recollida selectiva de la fusta i d'altres residus, incloent-hi la retirada i el transport al gestor de residus. S'inclou el trasllat de les fustes retirades des de qualsevol punt de l'obra fins al contenidor, la recollida dels contenidors plens, el seu trasllat al gestor contractat i el cànon de l''abocament.
La partida inclou col·locació, manteniment, senyalització segons requeriments de l'Ajuntament. La previsió és que estigui ubicat a la vorera pública, a la zona del xamfrà.
FAÇANA INTERIOR
| 4nivells zona final |  |  |  | 4 | 9.05 | 0.9 | 0.03 | 0.9774
| 4 nivells zona escala |  |  |  | 4 | 10.5 | 1.2 | 0.03 | 1.512
FAÇANA ZONA ENTRADA
| Nivells p1 i p2 |  |  |  | 2 | 33.75 | 0.9 | 0.03 | 1.8225
| Nivell p3 |  |  |  | 1 | 32 | 0.9 | 0.03 | 0.864
FAÇANA CARRER LLACUNA
| Nivells p1 i p2 |  |  |  | 2 | 17 | 0.9 | 0.03 | 0.918
| Nivell p3 |  |  |  | 1 | 13.5 | 0.9 | 0.03 | 0.3645
FAÇANA ZONA XAMFRÀ
| 3 nivells iguals |  |  |  | 3 | 20.15 | 0.9 | 0.03 | 1.6321
FAÇANA CARRER PERÚ
| Nivells p1-p2-p3 |  |  |  | 3 | 46 | 0.9 | 0.03 | 3.726
| Nivell p4 |  |  |  | 1 | 38.4 | 0.9 | 0.03 | 1.0368
[10 empty] | 12.8533 |  | 0
|  |  | CAPÍTOL 03 - MITJANS DE PROTECCIÓ I DE SEGURETAT |  |  |  |  | TOTAL = |  | 0

## llista capítols
[6 empty] | Projecte : | REPARACIÓ PASSERES DE FUSTA
|  |  |  | AMIDAMENTS |  |  | EDIFICI INCUBADORA GLÒRIES
[6 empty] | Data : |  |  | OCTUBRE 2024
CODI / UT | TEXTE PARTIDA |  | DESCRIPCIÓ AMIDAMENT |  | UTS. | LONGITUD | AMPLADA | ALÇADA | PARCIAL | AMIDAMENT
|  | AMIDAMENTS DEL PROJECTE EXECUTIU | [5 empty] | PREU CAPÍTOL
CAPÍTOL 01 - PASSERES EXTERIORS - FUSTA I ACER | [7 empty] | 0
CAPÍTOL 02 - PROTECCIÓ DE LES FAÇANES DE PEDRA | [7 empty] | 0
CAPÍTOL 03 - MITJANS DE PROTECCIÓ I DE SEGURETAT | [7 empty] | 0
CAPÍTOL 04 - FUSTERIES
[5 empty] | TOTAL PRESSUPOST D'EXECUCIÓ - PEM |  |  | 0
[5 empty] | 13,00% - DESPESES GENERALS |  |  | 0
[5 empty] | 6,00€ - BENEFICI INDUSTRIAL |  |  | 0
[5 empty] | TOTAL PRESSUPOST DE CONTRACTACIÓ - PEC |  |  | 0
[5 empty] | 21,00% - IVA |  |  | 0
[5 empty] | TOTAL PEC + IVA |  |  | 0