## page 1
Nº DE EXPEDIENTE 024/TE34538
ESTRUCTURA 7.164,01 € | UND | PREU TOTAL
Disseny, fabricació i instal·lació d'estructura metàl·lica de dos pòrtics i corretges metàl·liques de dimensions totals: 6 metres d'ample x 6 metres de llarg i 3 metres d'alçada. Format per perfils laminats d' acer, ancorat al paviment actual mitjançant ancoratges estructurals. Pintat d' estructura metàl·lica amb dues mans d'emprimació antioxidant i acabat en esmalt de poliuretà a RAL 7044. | 1
SERRALLERIA 1.710,00 €
Instal·lació de porta corredissa manual de dos fulles de mides totals aproximades 3,0x3,0 formada per estructura tubular d'acer i envolvent de panell igual a la façana de la nau. | 1
ENVOLVENTS - €
Coberta i façana de panell sandwich de color estàndard de 30 mm de gruix. Per afavorir la ventilació interior, s’instal·larà xapa perforada d'uns 30 cm en zona superior i inferior de la façana. Instal·lació de canal pluvial i baixant. | 1