## PTO OBRA
PRESSUPOST
REFORMAOFFICE
Núm.: | P01 |  | Obra: | Reforma office | [5 empty] | 2022-09-20
Ref.: |  | TE35645 | Client: | TERSA | [6 empty] | 1
Codi | Ut | Descripció | UT | L | A | H | P | AMI | €/OFERTES | TOTAL
# 01 |  | TREBALLS PRÈVIS
0101 | UT | Desconnexió instal·lació elèctrica
Desconnexió de l'escomesa aèria de la instal·lació elèctrica de l'edifici, amb tall del fluid elèctric.
PROJECTE
|  | Previsió | 1 | 1 | 1 | 1 | 1
| UT | TOTAL PARTIDA | [5 empty] | 1 |  | 0
0102 | UT | Desconnexió instal·lació xarxa aigua potable
Desconnexió de l'escomesa de la xarxa d'aigua potable de l'edifici, amb tall del fluid mitjançant clau de tancament.
PROJECTE
|  | Previsió | 1 | 1 | 1 | 1 | 1
| UT | TOTAL PARTIDA | [5 empty] | 1 |  | 0
0103 | UT | Desconnexió instal·lació sanejament i fontaneria
Desconnexió de l'escomesa de la instal·lació de sanejament de l'edifici, identificant la seva ubicació mitjançant consulta a l'Ajuntament i recerca in situ, detallant els punts d'escomesa i traçat dels col·lectors.
PROJECTE
|  | Previsió | 1 | 1 | 1 | 1 | 1
| UT | TOTAL PARTIDA | [5 empty] | 1 |  | 0
# 02 |  | ENDERROC I DESMUNTATGE | [7 empty] | 0
0201 | PA | Retirada equipament mobiliari cuina
Desmuntatge del mobiliari i equipament fix de la cuina, prèvia desconnexió de les xarxes d'aigua i evacuació, sense afectar a l'estabilitat dels elements constructius als quals pugui estar subjecte. Fins i tot p/p d'obturació de les conduccions connectades a l'element, amb mitjans manuals i càrrega manual de runa sac i/o contenidor.
PROJECTE
|  | Previsió | 1 | 1 | 1 | 1 | 1
| PA | TOTAL PARTIDA | [5 empty] | 1 |  | 0
0202 | M2 | Arrencada de l'enrajolat vertical
Arrencada i repicat de revestiments de rajola i el material adhesiu dels paraments verticals existents, a una alçària màxima de 3 m, amb mitjans manuals i càrrega manual de runa sac i/o contenidor.
PROJECTE
|  | Amidaments segons projecte | 1 | 4.8 | 1 | 2.4 | 11.52
| M2 | TOTAL PARTIDA | [5 empty] | 11.52 |  | 0
0203 | UT | Abocament de residus,
Càrrega amb mitjans manual i transport de residus inerts o no especials a instal·lació autoritzada de gestió de residus, amb sacs d'1m3. Nota: previsió de 10 unitats. Es facturarà per albarans presentats.
PROJECTE
|  | Previsió | 1 | 1 | 1 | 1 | 10
| UT | TOTAL PARTIDA | [5 empty] | 10 |  | 0
# 03 |  | RAM DE PALETA | [7 empty] | 0
0301 | PA | Ajudes
Ajuts de ram de paleta a instal.lacions d'evacuació, obertura i tancament de regates.
PROJECTE
|  | PREVISIÓ: Rases per parets i paviment | 1 | 1 | 1 | 1 | 1
| PA | TOTAL PARTIDA | [5 empty] | 1 |  | 0
0302 | M2 | Enguixat de parament vertical
Formació de revestiment continu interior de guix, a bona vista, de 15 mm d'espessor, aplicat sobre un parament vertical interior fins a 3m d'alçada, format per una capa d'estesa amb pasta de guix de construcció B1, aplicat sobre els paraments a revestir, amb mestres solament a les cantoneres, raconeres, guarnicions de forats i mestres intermitges per que la separació entre elles no igui superior a 3m. Inclou p/p col·locació de cantoneres de plastic i metaliques amb perforacions, formació d'arestes i raconeres, remats amb rodapeu, col·locació de malla de fibra de vidre antialcalis per a reforços de trobades entre materials diferents en un 10% de la superficie del parament i muntatge, desmuntatge i retirada de bastides burriquetes .
PROJECTE
|  | PREVISIÓ | 1 | 1 | 1 | 1 | 1
| M2 | TOTAL PARTIDA | [5 empty] | 17 |  | 0
# 04 |  | REVESTIMENTS | [7 empty] | 0
0401 | m2 | Marbre Cuina
Suministre i Col·locació de acabat del sobre i frontal de la zona de treball de cuina segons projecte, amb socols de 5cm als laterals per rematar amb moble. Acabat amb neholite himalaya o similar de 1,2 cm de gruix col·locada a rejuntat amb beurada. NOTA: COMPROVAR MIDES A OBRA
PROJECTE
|  | NEOHLITE HYMALAYA o similar | 2 | 3.25 | 0.6 | 1 | 3.9
| m2 | TOTAL PARTIDA | [5 empty] | 1 |  | 0
0402 | m2 | Paper Vinilic
Suministre i Col·locació de Paper Vinilic Adefinir per la propietat cost de la compra del paper aprox. 70€/m2 . D'estructura teixida bàsica amb textura i estampat, amb composició de recubriment d'acabat vinílic amb un estampat de base d'aigua sobre sopore de cotí teixit. Absorció al soroll ISO 354, alphaw 0,10. Amb imprimació previa de parets NOTA: COMPROVAR MIDES A OBRA
PROJECTE
|  | Suministre Paper Vinilic a triar per la direcció facultativa | 1 | 5.26 | 1 | 2.4 | 12.624 | 70
|  | Col.locació Paper Vinilic | 1 | 5.26 | 1 | 2.4 | 12.624 | 20
| m2 | TOTAL PARTIDA | [7 empty] | 0
# 05 |  | TANCAMENTS - DIVISÒRIES - SOSTRES | [7 empty] | 0
0501 | ml | Reforços en parets
Reforços en parets per subjectar mobiliari vari
PROJECTE
|  | Per a moble cuina-office | 1 | 4.8 | 1 | 1 | 12.6
| ml | TOTAL PARTIDA | [5 empty] | 12.6 |  | 0
0502 | ml | Pladur
Reparació de pladur després de col·locar reforços per a mobiliari
PROJECTE
|  | Per a moble cuina-office | 1 | 4.8 | 1 | 1 | 12.6
| ml | TOTAL PARTIDA | [5 empty] | 12.6 |  | 0
# 06 |  | FUSTERIA INTERIOR | [7 empty] | 0
0601 | UT | MOBILIARI CUINA
Suministre i col·locació de mobiliari de cuina amb: Mòdols baixos de 80cm en melamina blanco. Portes fabricades en Blanc mate "antihuella", cara posterior de melamina, amb ungler o tirador Gola en la parte superior i cantejat làsset a tres costas. Sòcol 10cm PVC Inox. Calaixos Blum d'extració total i amortiguadors color gris/blanco. Comprovar mides en obra
PROJECTE
|  | Mobiliari cuina segons projecte | 1 | 1 | 1 | 1 | 1
| ml | TOTAL PARTIDA | [5 empty] | 1 |  | 0
0602 | UT | BARRA I PRESTATGE MICROONES
Subministrament i col·locació de Barra i estanteria per a microones en rechapat de roure amb subjeccións ocultes anclades a parets existents. Comprovar mides en obra
PROJECTE
|  | barra i estanteria segons projecte | 1 | 1 | 1 | 1 | 1
| ut | TOTAL PARTIDA | [5 empty] | 1 |  | 0
# 07 |  | INSTAL·LACIONS ELÈCTRIQUES | [7 empty] | 0
701 | PA | Instal.lació interior electricitat
Instal·lació elèctrica office de 13m2 format per: - 8 Circuits realitzats amb tub PVC corrugat de D = 13 / GP5, conductors de coure rígid d'1,5-2,5 - 4 - - 6 mm 2, aïllament VV 750 V., en sistema monofàsic (fase i neutre), inclòs p./p. de caixes de registre i regletes de connexió. - Xarxa equipotencial en cuina realitzada amb conductor de 4 mm2, connectant a terra totes les canalitzacions metàl·liques existents i tots els elements conductors que resultin accessibles segons REBT. - Punts de llum, polsadors i endolls segons plànols. - Mecanismes Simon serie 100 o similars a definir per la propietat
PROJECTE
|  | Amidaments segons projecte | 1 | 1 | 1 | 1 | 1
| PA | TOTAL PARTIDA | [5 empty] | 1 |  | 0
702 | UT | Il·luminació
Subministrament i col·locació de lluminaries
PROJECTE
|  | Llums de bou de sostre per empotrar LED de 40 W, 3000 K Mínim preparada per cel ras modular, cercos RAL 9010 o similar a defineir per la propietat. | 6 | 1 | 1 | 1 | 6
| UT | TOTAL PARTIDA | [5 empty] | 6 |  | 0
NOTA: |  | Tots els aparells electronics han de contemplar maxima eficiència energètica
# 08 |  | INSTAL·LACIONS DE SANEJAMENT I FUMISTERIA | [7 empty] | 0
801 | PA | Connexió xarxa sanejament
Adecuar connexió de nova xarxa de sanejament a xarxa existent, segons projecte.
PROJECTE
|  | Amidaments segons projecte | 1 | 1 | 1 | 1 | 1
| PA | TOTAL PARTIDA | [5 empty] | 1 |  | 0
# 09 |  | INSTAL·LACIONS DE ACS | [7 empty] | 0
901 | PA | Instal·lació interior aigua cuina
Adecuar Instal·lació d'aigua per a cuina, dotada 1 aigüera - Canonades de coure per a les xarxes d'aigua freda i calenta.
PROJECTE
|  | Amidaments segons projecte | 1 | 1 | 1 | 1 | 1
| PA | TOTAL PARTIDA | [5 empty] | 1 |  | 0
# 10 |  | PINTURA | [7 empty] | 0
1001 | M2 | Preparació de paraments verticals_allisat de parets per pintar
Allisat i anivellat de paraments interiors revestits amb pintura, aplicat amb llana o espatula fins a arribar als 5mm d'espessor, amb preparació previa de suport mitjançant lijat per obtenir major adherencia. El preu inclou la protecció dels elements de l'entorn que puguin veures afectats durant els treballs i la resolució de punts singulars
PROJECTE
|  | PREVISIÓ | 1 | 1 | 1 | 1 | 1
| M2 | TOTAL PARTIDA | [5 empty] | 17 |  | 0
1002 | M2 | Pintura vertical interior
Pintat de parament vertical de guix i/o cartró-guix, amb pintura plàstica, amb acabat llis, amb una capa de fons i dues d'acabat, color a definir.
PROJECTE
|  | PREVISIÓ | 1 | 1 | 1 | 1 | 1
| M2 | TOTAL PARTIDA | [5 empty] | 17 |  | 0
1003 | UT | Pintura Horitzontal
Pintat de parament horitzontal de guix i/o cartró-guix, amb pintura plàstica, amb acabat llis, amb una capa de fons i dues d'acabat, color a definir.
PROJECTE
|  | PREVISIÓ | 1 | 1 | 1 | 1 | 1
| UT | TOTAL PARTIDA | [5 empty] | 13 |  | 0
# 11 |  | MOBILIARI I ELECTRODOMESTICS | [7 empty] | 0
1101 | UT | Mirall
Subministrament i col·locació de mirall, amb cantells polits.
PROJECTE
|  | PREVISIÓ | 1 | 1.8 | 1 | 1.2 | 2.16 | 1
| UT | TOTAL PARTIDA | [7 empty] | 0
1102 | UT | Griferia
Subministre i col·locació de griferia, Blanco Mila-S O SIMILAR cromat
PROJECTE
|  | Cuina | 1 | 1 | 1 | 1 | 1
| UT | TOTAL PARTIDA | [5 empty] | 1 |  | 0
1103 | UT | Fregadera
Subministre i col·locació de freg. inox BlancoAndano 500U. 1 cubeta, sense vàlvula automatica
PROJECTE
|  | Cuina | 1 | 1 | 1 | 1 | 1
| UT | TOTAL PARTIDA | [5 empty] | 1 |  | 0
1104 | UT | TABURETES_
Suministre i col.locació de taburets model a definr, preu aprox 90€
|  | Cuina | 7 | 1 | 1 | 1 | 7
| UT | TOTAL PARTIDA | [5 empty] | 7 |  | 0
# 12 |  | NETEJA OBRA | [7 empty] | 0
1201 | UT | NETEJA OBRA
Neteja integral de l'obra.
LOCAL
|  | 13 m2 aproximats | 1 | 1 | 1 | 1 | 1
| UT | TOTAL PARTIDA | [5 empty] | 1 |  | 0
# 13 |  | GESTIÓ DE RESIDU | [7 empty] | 270
1301 | UT | Gestió de residus + documentació
Gestió de residus
LOCAL
|  | 13m2 aproximats | 1 | 1 | 1 | 1 | 1
| UT | TOTAL PARTIDA | [5 empty] | 1 | 270 | 270
# 14 |  | COORDINACIÓ ACTIVITATS EMPRESARIALS | [7 empty] | 0
1401 | UT | Coordinació d'activitats empresarials
Coordinació
LOCAL
|  | 13m2 aproximats | 1 | 1 | 1 | 1 | 1
| UT | TOTAL PARTIDA | [5 empty] | 1 |  | 0
RESUM PER CAPÍTOLS
# 01 |  | TREBALLS PRÈVIS | [7 empty] | 0
# 02 |  | ENDERROC I DESMUNTATGE | [7 empty] | 0
# 03 |  | RAM DE PALETA | [7 empty] | 0
# 04 |  | REVESTIMENTS | [7 empty] | 0
# 05 |  | TANCAMENTS - DIVISÒRIES - SOSTRES | [7 empty] | 0
# 06 |  | FUSTERIA INTERIOR | [7 empty] | 0
# 08 |  | INSTAL·LACIONS ELÈCTRIQUES | [7 empty] | 0
# 08 |  | INSTAL·LACIONS DE SANEJAMENT I FUMISTERIA | [7 empty] | 0
# 09 |  | INSTAL·LACIONS DE ACS | [7 empty] | 0
# 10 |  | PINTURA | [7 empty] | 0
# 11 |  | MOBILIARI I ELECTRODOMESTICS | [7 empty] | 0
# 12 |  | NETEJA OBRA | [7 empty] | 0
# 13 |  | GESTIÓ DE RESIDU | [7 empty] | 270
# 14 |  | COORDINACIÓ ACTIVITATS EMPRESARIALS | [7 empty] | 0
[9 empty] | TOTAL | 270
DESGLOSSAMENT OFERTA ECONOMICA
|  | PRESSUPOST EXECUCIÓ MATERIAL | [7 empty] | A
|  | SEGURETAT I SALUT, RECURS PREVENTIU I EVALUACIÓ DE RISCOS (2,5% del PEM) | [6 empty] | 0 | B
|  | PARTIDA A JUSTIFICAR FP (3% del PEM) | [6 empty] | 0 | C
|  |  | TOTAL (A+B+C) | [5 empty] | 0
|  | GASTOS GENERALS (13% del PEM) | [6 empty] | 0 | D
|  | BENEFICI INDUSTRIAL (6% del PEM) | [6 empty] | 0 | E
|  |  | TOTAL (A+B+C+D+E) | [5 empty] | 0
|  | I.V.A (21%) | [6 empty] | 0 | F
|  |  | TOTAL (A+B+C+D+E+F) | [5 empty] | 0