## Hoja1
Nº DE EXPEDIENTE 024/TE36675
ARTIUCLO | UND | PRECIO MAX UND | PRECIO OFERTADO UND
Puerta cortafuegos EI2 60 C5 1 Hoja reversible Acabado color ral 7035. Válida para sectorización interior. Hueco obra : 890 x 2150 mm. Paso libre 800 x 2.100 mm. Externo marco : 940 x 2.140 mm. Accesorios incluidos : Caja RF estándar manetas con llave provisional de obra. INCLUIDO EL MONTAJE Y DESMONTAJE DE LA ACTUAL | 1 | 1250
Puerta cortafuegos EI2 60 C5 2 hojas standar RAL 7035. ( HOJA ACTIVA DERECHA) Para sectorización interior. Hueco obra : 1.500 (750+740) x 2150 mm. Paso libre 1.412 x 2.100 mm. Externo marco : 1.550 x 2.174 mm. Accesorios incluidos : Barra antipánico CE tecno gris 2 hojas + cerradura pánico emergencia / exterior maneta con cilindro. INCLUIDO EL MONTAJE Y DESMONTAJE DE LA ACTUAL | 1 | 2350
Puerta cortafuegos EI2 60 C5 2 hojas standar RAL 7035. ( HOJA ACTIVA DERECHA) Para sectorización interior. Hueco obra : 1.600 x 2060 mm. Paso libre 1.512 x 2.100 mm. Externo marco : 1.650 x 2.084 mm. Accesorios incluidos : Barra antipánico CE tecno gris 2 hojas + cerradura pánico emerg. / exterior maneta con cilindro. INCLUIDO EL MONTAJE Y DESMONTAJE DE LA ACTUAL | 1 | 2350
Material vario para el montaje de los marcos, fijacciones, barras, … | 1 | 500
6450
FIRMA DEL LICITADOR: