## PRESSUPOST
Nº DE EXPEDIENTE 024/TE38049
Núm.: | P01 | OBRA | REHABILITACIÓ BANCADA TURBINA ALSTON
Codi | Ut | Descripció | UT | L | A | H | P | AMI | €/PVP MAX | TOTAL MAX | €/PVP OFERT | TOTAL OFERT
0101 | M2 | NETEJA DE TOTA LA SUPERFÍCIE DE FORMIGÓ EXISTENT AMB AIGUA PER ELIMINAR LA POLS
Rentat de tota la superficie amb aigua, per eliminar restes de pols que podrien provocar una mala adhesió dels productes de reparació.
|  |  | 0 | 0 | 0 | 0 | 43.4
| M2 | TOTAL PARTIDA | [5 empty] | 43.4 | 9.48 | 411.432 | 0 | 0
0102 | M2 | PICAT DE SUPERFICIES DE FORMIGÓ
Picat pel sanejament de les superfícies de tot l'àmbit d'actuació, mitjançant procediment manual o preferiblement mecànic per tal d' aconseguir una superfície neta i lliure d' impureses repicant el formigó deixant superficie rugosa i baixada de runa fins a contenidor.
|  |  | 0 | 0 | 0 | 0 | 43.2
| M2 | TOTAL PARTIDA | [5 empty] | 43.2 | 57.9 | 2501.28 | 0 | 0
0103 | M2 | NETEJA I SORREJAT ARMADURA FINS ACONSEGUIR GRAU Sa 2 1/2
S'eliminarà tot l'òxid existent a les armadures ( Grau de neteja Sa 2 1/2). En el cas d' existir corrosió a les armadures, es descubrirà tota la zona danyada, incloent el formigó de darrera de les mateixes com a mínim 2 cm de profunditat o l' equivalent a un diàmetre del rodó.
|  |  | 0 | 0 | 0 | 0 | 43.2
| M2 | TOTAL PARTIDA | [5 empty] | 43.2 | 33.63 | 1452.816 | 0 | 0
0104 | ML | SUBSTITUCIÓ REFORÇ ARMADURES
Substitució i/o reforç d'armadures en cas de ser necessari, amb acer corrugat B500S, sigui soldant, lligant o amb resina d' Epoxi.
|  |  | 0 | 0 | 0 | 0 | 30
| ML | TOTAL PARTIDA | [5 empty] | 30 | 9.6 | 288 | 0 | 0
0105 | M2 | PASSIVAT ARMADURES DE MORTER POLIMÈRIC
Passivació de les armadures mitjançant revestiment mineral cimentós, monocomponent, aplicat en dues capes i de protecció anticorrosiva.
|  |  | 0 | 0 | 0 | 0 | 43.4
| M2 | TOTAL PARTIDA | [5 empty] | 43.4 | 12.4 | 538.16 | 0 | 0
0106 | M2 | APLICACIÓ MANUAL DE PONT D'UNIÓ SULFORESISTENT MITJANÇANT BROTXA
Aplicació manual de pont d'unió mineral cimentós, monocomponent, sulforesistent , lliure d'aluminat tricàlcic , aplicat en brotxa. Prèviament s'humitejarà la superfície per tal de que l'aplicació del morter de reparació sempre sigui en fresc i mai superant els temps de treballabilitat especificats en la taula del fabricant. Per a l'aplicació per projecció del morter reparador no serà necessari aplicar el Pont d'unió
|  |  | 0 | 0 | 0 | 0 | 43.2
| M2 | TOTAL PARTIDA | [5 empty] | 43.2 | 12.3 | 531.36 | 0 | 0
0107 | M2 | RECONSTRUCCIÓ GEOMÈTRICA ESTRUCTURA DE FORMIGÓ GRUIX MÀXIM DE 50 MM
Reconstrucció geomètrica de superficie en estructura de formigó amb un gruix màxim de 50 mm, amb morter de reparació estructural, reforçat amb fibres, modificat amb polímers, monocomponent, resitent als sulfats , lliure d'aluminat tricàlcic, baix contingut en alcali, apte per a la classe d'exposició IV+ Qb, aplicat manualment o per projecció per via humida. Inclou perfilat arestes i acabat fratassat manual
|  |  | 0 | 0 | 0 | 0 | 22
| M2 | TOTAL PARTIDA | [5 empty] | 22 | 230 | 5060 | 0 | 0
0108 | M2 | RECONSTRUCCIÓ GEOMÈTRICA ESTRUCTURA DE FORMIGÓ GRUIX MÀXIM DE 80 MM
Reconstrucció geomètrica de superficie en estructura de formigó amb un gruix màxim de 80 mm, amb morter de reparació estructural, reforçat amb fibres, modificat amb polímers, monocomponent, resitent als sulfats , lliure d'aluminat tricàlcic, baix contingut en alcali, apte per a la classe d'exposició IV+ Qb, aplicat manualment o per projecció per via humida. Inclou perfilat arestes i acabat fratassat manual
|  |  | 0 | 0 | 0 | 0 | 21.4
| M2 | TOTAL PARTIDA | [5 empty] | 21.4 | 340 | 7276 | 0 | 0
[9 empty] | TOTAL | 18059.048 |  | 0
DESGLOSSAMENT OFERTA ECONOMICA
|  | PRESSUPOST EXECUCIÓ MATERIAL | [6 empty] | 18059.048 | A | 0 | A
|  | SEGURETAT I SALUT, RECURS PREVENTIU I EVALUACIÓ DE RISCOS (2,5% del PEM) | [6 empty] | 451.4762 | B | 0 | B
|  | PARTIDA A JUSTIFICAR POSIBLES IMPREVISTOS (7% del PEM) | [6 empty] | 1264.1334 | C | 0 | C
|  | GASTOS GENERALS (13% del PEM) | [6 empty] | 2347.6762 | D | 0 | D
|  | BENEFICI INDUSTRIAL (6% del PEM) | [6 empty] | 1083.5429 | E | 0 | E
|  |  | TOTAL (A+B+C+D+E) | [5 empty] | 23205.8767 |  | 0
|  | FIRMA DEL LICITADOR: | [8 empty] | email contacto: