## Hoja1
ADEQUACIÓ DE LA LLUERNA QUE INTEGRA UNA INSTAL·LACIÓ D’ENERGIA SOLAR FOTOVOLTAICA A LA SEU DEL DISTRICTE D’HORTA-GUINARDÓ DE BARCELONA 43A.IESFV CASA AIGÜES-SEU HORTA-GUINARDÓ CTTE923
ARTICLE (CODI) | UA | DESCRIPCIÓ | AMIDAMENT | PREU MÀXIM UNITARI (SENSE IVA) | PREU OFERTAT UNITARI (SENSE IVA) (CUMPLIMENTAR) | IMPORT TOTAL MÀXIM (SENSE IVA) | IMPORT TOTAL OFERTAT (SENSE IVA)
PACSB0001 | h | Camió ploma | 120 | 81.22 |  | 9746.4 | 0
PAIM-0001 | u | Partida alçada de desmuntatge d'elements a coberta i possibles imprevistos. | 1 | 1500 | 1500 | 1500 | 1500
P21DF-HBJM | u | Desmuntatge per a substitució de plafó fotovoltaic col·locat sobre teulada o superfícies lleugerament inclinades i muntat estructura de perfils metàl·lics, superfície del plafó fins a 2,69 m2, amb mitjans manuals i càrrega manual de runa sobre camió o contenidor | 100 | 30.98 |  | 3098 | 0
SIMFZ001 | u | Subministrament i instal·lació de mòdul fotovoltaic translúcid de potència de pic 186 Wp, amb cèl·lules monocristalines d'alta eficiència, de 1450x1000x35mm, tensió circuit obert 26 V, Intensitat de curtcircuit 9,01 A amb marc d'alumini anoditzat, eficiència del 19,0% o equivalent. | 100 | 307.44 |  | 30744 | 0
IIFVZ001 | u | Subministrament i instal·lació d'un inversor de 8 kW de sortida: Inversor de connexió a xarxa, trifàsic, potència nominal de sortida 8.000 W, tensió nominal de sortida 400 V, freqüència 50 Hz, rang de tensions MPP a potència nominal entre 260 i 800 VDC, tensió màxima d'entrada 1000 VDC, rendiment (CE) 98,3%, amb protecció contra polarització inversa de CC, resistència al curtcircuit de CA, monitorització de presa de terra/de xarxa, unitat de seguiment de la corrent residual sensible a la corrent universal, grau de protecció IP65. | 2 | 3704.4 |  | 7408.8 | 0
PG33-E4CF | m | Cable amb conductor de coure de tensió assignada0,6/1 kV, de designació ZZ-F, construcció segons norma UNE-EN 50618, unipolar, de secció 1x6 mm2, amb coberta del cable de poliolefines, classe de reacció al foc Fca segons la norma UNE-EN 50575 amb baixa emissió fums, col·locat en canal o safata. | 152 | 2.21 |  | 335.92 | 0
PG33-E4A6 | m | Cable amb conductor de coure de tensió assignada0,6/1 kV, de designació RZ1-K (AS), construcció segons norma UNE 21123-4, unipolar, de secció 1x16 mm2, amb coberta del cable de poliolefines, classe de reacció al foc Cca-s1b, d1, a1 segons la norma UNE-EN 50575 amb baixa emissió fums, col·locat en canal o safata. | 60 | 4.99 |  | 299.4 | 0
CMAR-0001 | u | Subministrament i instal·lació d'un connector MC3. | 20 | 4.67 |  | 93.4 | 0
PG1A-DGLS | u | Caixa per a quadre de comandaments i protecció, de material autoextingible, amb porta, per a vint-i-vuit mòduls i encastada. | 1 | 33.54 |  | 33.54 | 0
PG4H-AJR0 | u | Protector per a sobretensions transitòries, tetrapolar (3P+N), de 40kA d'intensitat màxima transitòria, de 4 mòduls DIN de 18 mm d'amplària, col·locat. | 1 | 202.63 |  | 202.63 | 0
PG12Z002 | u | Instal·lació i subministrament de la caixa de conexió PV modular per 2MPPT, 2 string independent x MPPT (4 entrades, 4 sortides) base i fusible 16A gPV + 2 seccionadors circuit 16 A + protectors sobretensió clase II tensió màxima 1000 Vdc. Caixa de policarbonat de doble aïllament clase II apte per un exterior amb elevada resistencia a cops (IK08). Dimensions 436x418x148mm. | 1 | 799.44 |  | 799.44 | 0
PG47-ELY3 | u | Interruptor automàtic magnetotèrmic de 16 A d'intensitat nominal, tipus PIA corba C, tetrapolar (4P), de 25 kA de poder de tall segons UNE-EN 60947-2, de 4 mòduls DIN de 18 mm d'amplària, muntat en perfil DIN. | 2 | 140.86 |  | 281.72 | 0
PG4B-DWYP | u | Interruptor diferencial de la classe A superimmunitzat, gamma terciari, de 40 A d'intensitat nominal, tetrapolar (4P), de sensibilitat 0,3 A, de desconnexió fix selectiu, amb botó de test incorporat i indicador mecànic de defecte, construït segons les especificacions de la norma UNE-EN 61008-1, de 4 mòduls DIN de 18 mm d'amplària, muntat en perfil DIN. | 1 | 261.97 |  | 261.97 | 0
PG47-EM8P | u | Interruptor automàtic magnetotèrmic de 32 A d'intensitat nominal, tipus PIA corba C, tetrapolar (4P), de 20 kA de poder de tall segons UNE-EN 60947-2, de 4 mòduls DIN de 18 mm d'amplària, muntat en perfil DIN. | 1 | 196.85 |  | 196.85 | 0
PAGM-0001 | m | Partida alçada per les tapes de les guies d'acer a la lluerna de la coberta. | 180 | 15 | 15 | 2700 | 2700
PAGM-0002 | m | Partica alçada per topalls i cost de la realització d'osques a l'estructura. Inclou totes les eines i materials necessaris per portar-ho a terme: brides, perns, etc. | 1 | 3000 | 3000 | 3000 | 3000
EG2DF6FA | m | Safata metàl·lica reixa amb coberta i separadors d'acer galvanitzat en calent, d'alçària 60 mm i amplària 100 mm, col·locada sobre suports horitzontals amb elements de suport. | 20 | 29.92 |  | 598.4 | 0
PG26-AZE2 | m | Canal aïllant de PVC, amb 1 tapa per a distribució, de 40x60 mm, amb 2 compartiments com a màxim, de color blanc. | 11 | 10.43 |  | 114.73 | 0
PG2N-EUH1 | m | Tub flexible corrugat de PVC, de 50 mm de diàmetre nominal, aïllant i no propagador de la flama, resistència a l'impacte d'1 J, resistència a compressió de 320 N i una rigidesa dielèctrica de 2000 V, muntat encastat. | 15 | 2.22 |  | 33.3 | 0
PASI-Z001 | u | Senyalitzacions de les canalitzacions resistents a la intempèrie. | 1 | 300 |  | 300 | 0
PABC-Z001 | u | Subministament i instal·lació d'una barana de seguretat per a l'escala de cargol d'accés a coberta. Inclou material, eines i mà d'obra necessària. | 1 | 800 |  | 800 | 0
PP44-663N | m | Cable per a transmissió de dades amb conductor de coure, de 4 parells, categoria 6 U/UTP, aïllament de poliolefina i coberta de poliolefina, de baixa emissió de fums i opacitat reduïda, no propagador de la flama segons UNE-EN 60332-1-2, col·locat sota tub o canal. | 50 | 1.55 |  | 77.5 | 0
PFEZ2 | u | Subministrament i muntatge d'equip analitzador de xarxes trifàsic per a la medició d'energia importada i exportada a la xarxa de distribució i per a la medició d'energia consumida, model EM33DINAV53HS1PFB del fabricant Carlo Gavazzi o similar. Amb comunicacions Modbus RTU per comunicació sèrie sobre RS485. Inclou transformadors d'intensitat de nucli tancat. | 1 | 728.3 |  | 728.3 | 0
EG2MZ003 | u | Subministrament i muntatge d'un switch de 4 ports per a carril DIN. | 1 | 342.8 |  | 342.8 | 0
PGLH-Z001 | u | Subministrament i instal·lació d'un Modbus Extension per a connectar el sistema de control de l'inversor amb un sistema de Loxone. La Modbus Extension le permite: Lectura de contadores como el de gas, electricidad o agua. | 1 | 289.95 |  | 289.95 | 0
PG4B-DWY6 | u | Interruptor diferencial de la classe A, gamma terciari, de 25 A d'intensitat nominal, tetrapolar (4P), de sensibilitat 0,03 A, de desconnexió fix instantani, amb botó de test incorporat i indicador mecànic de defecte, construït segons les especificacions de la norma UNE-EN 61008-1, de 4 mòduls DIN de 18 mm d'amplària, muntat en perfil DIN. | 1 | 215.96 |  | 215.96 | 0
PG47-ELY3 | u | Interruptor automàtic magnetotèrmic de 16 A d'intensitat nominal, tipus PIA corba C, tetrapolar (4P), de 25 kA de poder de tall segons UNE-EN 60947-2, de 4 mòduls DIN de 18 mm d'amplària, muntat en perfil DIN. | 1 | 140.86 |  | 140.86 | 0
PLEGFV02 | u | Realització del projecte tècnic per la legalització de la instal·lació fotovoltaica. Partida per l'elaboració del certificat final per tècnic competent. Realització d'instàncies (declaració de responsable), formularis (elec1, elec5) i la resta de documentació per la sol·licitud de verificació i inscripció en el registre. Tramitació de la sol·licitud de verificació i inscripció en el registre. Presència de tècnic comptent i instal·lador registrat en les verificacions. Inclou tràmit, gestió i visita d'una entitat de control. Tràmis i gestions pel RAC. | 1 | 800 |  | 800 | 0
E2R64237 | m3 | Càrrega amb mitjans mecànics i transport de residus inerts o no especials a instal·lació autoritzada de gestió de residus, amb camió per a transport de 7 t, amb un recorregut de més de 5 i fins a 10 km. | 30 | 7.39 |  | 221.7 | 0
E2R24200 | m3 | Classificació a peu d'obra de residus de construcció o demolició en fraccions segons REAL DECRETO 105/2008, amb mitjans manuals. | 1 | 23.35 |  | 23.35 | 0
P2RA-EU2Y | m3 | Disposició controlada en centre de reciclatge de residus de plàstic no perillosos amb una densitat 0,035 t/m3, procedents de construcció o demolició, amb codi 17 02 03 segons la Llista Europea de Residus. | 1 | 0 |  | 0 | 0
P2RA-EU3T | m3 | Disposició controlada en centre de reciclatge de residus de formigó inerts amb una densitat 1,45 t/m3, procedents de construcció o demolició, amb codi 17 01 01 segons la Llista Europea de Residus. | 1 | 13.04 |  | 13.04 | 0
P2RA-EU30 | m3 | Disposició controlada en centre de reciclatge de residus de paper i cartró no perillosos amb una densitat 0,04 t/m3, procedents de construcció o demolició, amb codi 15 01 01 segons la Llista Europea de Residus. | 1 | 0 |  | 0 | 0
P2RA-EU36 | m3 | Disposició controlada en centre de reciclatge de residus de fusta no perillosos amb una densitat 0,19 t/m3, procedents de construcció o demolició, amb codi 17 02 01 segons la Llista Europea de Residus. | 1 | 13.88 |  | 13.88 | 0
P2RA-EU3Q | m3 | Disposició controlada en centre de reciclatge de residus barrejats inerts amb una densitat 1 t/m3, procedents de construcció o demolició, amb codi 17 01 07 segons la Llista Europea de Residus. | 1 | 22.48 |  | 22.48 | 0
PAGP-Z001 | u | Partida per a la correcte gestió de panells solars: - Separació de metalls - Separació de hardware - Fundició dels materials - Posterior reciclatge | 100 | 8 |  | 800 | 0
PB91-DXV7 | m2 | Cartell per a informació corporativa de lamel·les d'alumini anoditzat, amb acabat de pintura no reflectora, fixat al suport. | 1 | 255.51 |  | 255.51 | 0
PB91-0001 | u | Adequació i senyalització de l'obra. Es marcaran les zones de treball amb cintes, tanques i cartells informatius per informar tant a operaris com al personal del centre de les obres. Inclou els materials necessaris. Senyalització d'Obra - Cartells de senyalització PROHIBIT ACCÉS - ÚS OBLIGATORI EPI's - Balisa del hall | 1 | 60 |  | 60 | 0
PQEF-0001 | u | Inclou EPI's necessaris (amidament per cada treballador): - Guants contra risc mecànic - Botes de seguretat - Arnés de Seguretat - Guants dielèctrics | 4 | 160 |  | 640 | 0
CVTW0001 | u | Subministrament, muntatge i desmuntatge d'una bastida mòbil amb guies longitudinals pel seu desplaçament al llarg de la coberta. Inclou el lloguer diari. Mínim quatre operaris pel correcte funcionament. | 1 | 6535.84 |  | 6535.84 | 0
XRAZ0001 | u | Subministrament i instal·lació d'una xarxa de protecció anti-caigudes. Donarà compliment a la norma UNE1263-1 i serà del tipus Red PP EN1263-1 SA2 Q100 de dimensions aproximades 7x18m. Aquesta està formada per les cordes de malla i la corda perímetre, que passa en els caps de la xarxa i determina les dimensions de seguretat. A sobre de la xarxa, s'hi col·locarà una lona per evitar la caiguda d'objecte petits. | 1 | 1150 |  | 1150 | 0
XRAZ0002 | u | Adaptació i encastament de la xarxa de protecció. Inclou el material necessari i la feina dels operaris. | 1 | 450 |  | 450 | 0
PTRS-0001 | u | Tràmits de Seguretat i salut en l'obra. Inclou: - Realització de l'informe de EBSS. - Aprovació de l'informe de PSS a l'obra. - Visita d'inici d'obra on es fa la planificació de les feines i l'acta d'aprovació del PSS i d'Inici d'Obra per part del coordinador - Material necessari pel seu compliment: escales, cascs, línies de vida temporals, arnés... Coordinador de Seguretat i Salut - Presència durant l'execució de l'obra del CSS (Nº DE VISITES X DURADA DE L'OBRA). - Revisió i Aprobació del PSS (P - 39) | 1 | 670 |  | 670 | 0
|  | 13 % Despeses Generals SOBRE 75.999,67 |  |  |  | 9879.9571 | 936
|  | 6 % Benefici Industrial SOBRE 75.997,67 |  |  |  | 4559.9802 | 432
[6 empty] | 90439.6073 | 8568
SIGNATURA DEL LICITADOR (CUMPLIMENTAR)
MAIL DE CONTACTE ON PASSAR LA COMANDA DE COMPRA (CUMPLIMENTAR)