## Full 1
Obra: | REFORMA DE LOCAL AL CARRER D’EN ROBADOR 17 BARCELONA
Pressupost | [10 empty] | % C.I. | 3
Codi | Tipus | U | Resum | [6 empty] | Quantitat | Preu (€) | Import (€)
19015 PEA PRESS R05 | Capítol |  | REFORMA DE LOCAL AL CARRER D’EN ROBADOR 17 BARCELONA | [8 empty] | 0
01 | Capítol |  | OBRA CIVIL | [8 empty] | 0
01.01 | Capítol |  | ENDERROCS i ACONDICIONAMENT | [8 empty] | 0
DEH060 | Partida | m² | Demolició de paviment i llosa de formigó armat, fins a 25 cm d'espessor, amb mitjans manuals, martell pneumàtic i equip de oxitall, i càrrega manual sobre camió o contenidor. Inclou retirada de sòcol perimetral | [6 empty] | 21 |  | 0
[5 empty] | Uts. | Llargada | Amplada | Alçada | Parcial | Subtotal
|  |  |  | planta baixa | 1 |  |  |  |  | 21
| Partida | m² | Terraplenat i piconatge mecànics amb graves , en tongades de fins a 15 cm, amb una compactació del 95% del PN per solera de formigó, fet per fases per evitar el descalçaments dels envans separadors amb entitats veines: vestíbol, local veí,...i així garantir la seva estabilitat. | [6 empty] | 21 |  | 0
[5 empty] | Uts. | Llargada | Amplada | Alçada | Parcial | Subtotal
|  |  |  | planta baixa | 1 |  |  |  |  | 21
DEH020 | Partida | m² | Demolició de forjat unidireccional de formigó armat amb nervis "in situ", entrebigat de revoltons ceràmics o de formigó i capa de compressió de formigó, amb mitjans manuals, martell pneumàtic i equip de oxitall, previ aixecat del paviment i la seva base, i càrrega manual sobre camió o contenidor. Inclou col·locació de biga IPN 140 L=150 de sustentació de forjat | [6 empty] | 2.35 |  | 0
[5 empty] | Uts. | Llargada | Amplada | Alçada | Parcial | Subtotal
|  |  |  | forat escala cargol | 1 |  |  |  |  | 2.35
DRF011 | Partida | m² | Eliminació d'esquerdejat de calç i ciment, aplicat sobre parament horitzontal interior de més de 3 m d'altura, amb mitjans manuals, sense deteriorar la superfície suport, que quedarà al descobert i preparada per al seu posterior revestiment, i càrrega manual sobre camió o contenidor. | [6 empty] | 38.5 |  | 0
[5 empty] | Uts. | Llargada | Amplada | Alçada | Parcial | Subtotal
|  |  |  | Perímetre | 1 | 19.05 |  | 1.5 | 28.575 | 38.5
[5 empty] | 1 | 5.95 |  | 1.5 | 8.925
|  |  |  | brancals porta entrada | 1 | 1 |  | 1 | 1
DRA010 | Partida | m² | Demolició de revestiments dels paraments verticals existents (aplacats, enrajolats, enguixats, empapaperats o pintats), amb mitjans manuals i càrrega manual sobre camió o contenidor. | [6 empty] | 14.875 |  | 0
[5 empty] | Uts. | Llargada | Amplada | Alçada | Parcial | Subtotal
|  |  |  | Perímetre lavabo | 1 | 5.95 |  | 2.5 | 14.875 | 14.875
DPT020 | Partida | m² | Demolició de partició interior de fàbrica revestida, amb mitjans manuals, sense afectar a l'estabilitat dels elements constructius contigus, i càrrega manual sobre camió o contenidor. | [6 empty] | 8.2 |  | 0
[5 empty] | Uts. | Llargada | Amplada | Alçada | Parcial | Subtotal
|  |  |  | Paret tancament finestra pati | 1 | 1 |  |  | 1 | 8.2
|  |  |  | Divisòries lavabo i magatzem | 2 | 1.44 |  | 2.5 | 7.2
| Partida | U | Desmuntatge d’escala interior de fusteria de fusta, amb mitjans manuals, i càrrega manual sobre camió o contenidor. Inclou barana de ferro de planta altell | [6 empty] | 1 |  | 0
[5 empty] | Uts. | Llargada | Amplada | Alçada | Parcial | Subtotal
|  |  |  | Accés | 1 |  |  |  | 1 | 1
DLP220 | Partida | U | Desmuntatge de fulla de porta interior de fusteria de fusta, amb mitjans manuals i càrrega manual sobre camió o contenidor. | [6 empty] | 2 |  | 0
[5 empty] | Uts. | Llargada | Amplada | Alçada | Parcial | Subtotal
|  |  |  | Portes | 2 |  |  |  | 2 | 2
DIE010 | Partida | U | Desmuntatge i arrancada d'instal·lacions existents, inclòs equipaments, sanitaris, accessoris, elements de distribucions, fixacions, conductes i elements terminalsde caixa de protecció i mesura, amb mitjans manuals, i càrrega manual sobre camió o contenidor. | [6 empty] | 1 |  | 0
[5 empty] | Uts. | Llargada | Amplada | Alçada | Parcial | Subtotal
|  |  |  | Instal·lacions | 1 |  |  |  | 1 | 1
DSM010 | Partida | U | Desmuntatge i retirada d'elements de mobiliari i equipaments, amb mitjans manuals, sense afectar a l'estabilitat dels elements constructius als quals pugui estar subjecte, i càrrega manual sobre camió o contenidor. | [6 empty] | 2 |  | 0
[5 empty] | Uts. | Llargada | Amplada | Alçada | Parcial | Subtotal
|  |  |  | lavabo | 1 |  |  |  | 1 | 2
|  |  |  | office | 1 |  |  |  | 1
ADE040 | Partida | m³ | Excavació de rases i pous sota solera de formigó, prèviament demolida, de 1,0 m de profunditat màxima, en qualsevol tipus de terreny, amb mitjans manuals, retirada dels materials excavats i càrrega a camió o contenidor, sense incloure transport a l'abocador autoritzat. | [6 empty] | 8.513 |  | 0
[5 empty] | Uts. | Llargada | Amplada | Alçada | Parcial | Subtotal
|  |  |  | Connexió baixant edifici, vàter i nova arqueta | 1 | 7.64 | 0.6 | 0.6 | 2.75 | 2.75
|  |  |  | Connexió arqueta - col·lector | 1 | 8.37 | 0.6 | 0.6 | 3.013 | 5.763
ADR010 | Partida | m³ | Rebliments de rases per instal·lacions, amb terra de la pròpia excavació, i compactació al 100% del Proctor Modificat amb picó vibrant de guiat manual. | [6 empty] | 0.562 |  | 0
[5 empty] | Uts. | Llargada | Amplada | Alçada | Parcial | Subtotal
|  |  |  | Connexió baixant edifici - col·lector | 1 | 1.56 | 0.6 | 0.6 | 0.562 | 0.562
GRA020 | Partida | m³ | Transport amb camió de mescla sense classificar de residus inerts produïts en obres de construcció i/o demolició, a abocador específic, instal·lació de tractament de residus de construcció i demolició externa a l'obra o centre de valorització o eliminació de residus, situat a 10 km de distància. | [6 empty] | 10 |  | 0
[5 empty] | Uts. | Llargada | Amplada | Alçada | Parcial | Subtotal
|  |  |  | Residus | 10 |  |  |  | 10 | 10
GRB020 | Partida | m³ | Cànon d'abocament per lliurament de mescla sense classificar de residus inerts produïts a obres de construcció i/o demolició, en abocador específic, instal·lació de tractament de residus de construcció i demolició externa a l'obra o centre de valorització o eliminació de residus. | [6 empty] | 10 |  | 0
[5 empty] | Uts. | Llargada | Amplada | Alçada | Parcial | Subtotal
|  |  |  | Residus | 10 |  |  |  | 10 | 10
HYA010 | Partida | m² | Repercussió per m² de superfície construïda d'obra, d'ajudes de qualsevol treball de ram de paleta, necessàries per a la correcta execució de l'instal·lació de fontaneria formada per: connexió de servei, tub d'alimentació, bateria de comptadors, grup de pressió, dipòsit, muntants, instal·lació interior, qualsevol altre element component de l'instal·lació, accessoris i peces especials, amb un grau de complexitat mig, en edifici d'altres utilitats, inclosa p/p d'elements comuns. Inclús material auxiliar per a la correcta execució dels treballs. | [6 empty] | 25 |  | 0
[5 empty] | Uts. | Llargada | Amplada | Alçada | Parcial | Subtotal
|  |  |  | Local comercial | 1 | 25 |  |  | 25 | 25
|  |  | 01.01 | [8 empty] | 0
01.02 | Capítol |  | TANCAMENTS I DIVISÒRIES | [8 empty] | 0
REARQ | Partida | u | Formació d’arquetes mitjançant obra de fàbrica. Inclòs marc, tapa formigonable per a pavimentar posteriorment (no inclòs), accessoris i tots els elements auxiliaris per a deixar el conjunt totalment acabat. | [6 empty] | 2 |  | 0
[5 empty] | Uts. | Llargada | Amplada | Alçada | Parcial | Subtotal
|  |  |  | Arquetes | 2 |  |  |  | 2 | 2
FBY010 | Partida | m² | Envà múltiple (12,5+48+12,5)/400 (48) LM - (4 hidrofugat), amb plaques de guix laminat, sobre banda acústica, format per una estructura simple, amb disposició normal "N" dels muntants; aïllament acústic mitjançant panell semirígid de llana mineral, espessor 45 mm, en l'ànima; 98 mm de gruix total. | [6 empty] | 12.911 |  | 0
[5 empty] | Uts. | Llargada | Amplada | Alçada | Parcial | Subtotal
|  |  |  | Bany | 1 | 4.13 |  | 2.5 | 10.325 | 12.911
|  |  |  | Recrescuts | 3 | 0.22 |  | 2.5 | 1.65
|  |  |  | calaix ventilació lavabo | 1 | 1.56 |  | 0.6 | 0.936
| Partida | PA | Formació de nova finestra, amb reparació de brancals i formació d'ampit inferior, amb acabat enrajolat fix, tipus convencional, amb goteró. Inclou col·locació de premarc i arrebossat de brancals laterals | [6 empty] | 1.2 |  | 0
[5 empty] | Uts. | Llargada | Amplada | Alçada | Parcial | Subtotal
|  |  |  | Pati | 1 | 1.2 | 1 |  | 1.2 | 1.2
|  |  | 01.02 | [8 empty] | 0
01.03 | Capítol |  | REVESTIMENTS | [8 empty] | 0
01.03.01 | Capítol |  | PAVIMENTS | [8 empty] | 0
ANS010 | Partida | m² | Acabat de solera de formigó en massa amb fibres de 5 cm d'espessor, amb acabat superficial mitjançant remolinador mecànic, amb junts de retracció i segellat d'aquests. Acabat lliscat i amb tractament tapaporus. Inclou formigonat lliscat de trapes d'arquetes amb marc d'acer inoxidable | [6 empty] | 23.15 |  | 0
[5 empty] | Uts. | Llargada | Amplada | Alçada | Parcial | Subtotal
|  |  |  | Solera | 1 | 23.15 |  |  | 23.15 | 23.15
| Partida | PA | tapiat de forat d'escala existent amb nou forjat a base de marc metàl·lic perimetral de 126x75 a base de L 50 fixat al cantell amb tacs químics, encadellat ceràmic i xapa de morter amb mallat, acabat de morter lliscat fi per a pintar | [6 empty] | 1 |  | 0
[5 empty] | Uts. | Llargada | Amplada | Alçada | Parcial | Subtotal
|  |  |  | escala | 1 |  |  |  | 1 | 1
RSA020 | Partida | m² | Capa fina de pasta anivelladora de terres CT - C20 - F6 segons UNE-EN 13813, de 2 mm d'espessor, aplicada manualment, per a la regularització i anivellació de la superfície suport interior de formigó o morter, prèvia aplicació d'emprimació de resines sintètiques modificades, que actua com a pont d'unió (sense incloure la preparació del suport), preparada per rebre paviment ceràmic, de suro, de fusta, laminatge, flexible o tèxtil (no inclòs en aquest preu). | [6 empty] | 23.26 |  | 0
[5 empty] | Uts. | Llargada | Amplada | Alçada | Parcial | Subtotal
|  |  |  | altell | 1 | 23.26 |  |  | 23.26 | 23.26
| Partida | m² | pintat de paviment existent amb pintura acrílica satinada per a parking | [6 empty] | 23.26 |  | 0
[5 empty] | Uts. | Llargada | Amplada | Alçada | Parcial | Subtotal
|  |  |  | altell | 1 | 23.26 |  |  | 23.26 | 23.26
|  |  | 01.03.01 | [8 empty] | 0
01.03.02 | Capítol |  | VERTICALS | [8 empty] | 0
RSD020 | Partida | m | Entornpeu de formigó polímer, de 70x7 mm, acabat brillant, rebut amb adhesiu de ciment flexible i de gran adherència, C2 S2. Rejuntat amb massilla de poliuretà impermeable, deixant una separació de 5 mm. | [6 empty] | 11 |  | 0
[5 empty] | Uts. | Llargada | Amplada | Alçada | Parcial | Subtotal
|  |  |  | passadís | 1 | 11 |  |  | 11 | 11
| Partida | m² | Arrebossat amb morter drenant hidròfug fins a 1,5 mts d'alçada, aplicat sobre un parament vertical interior, amb una primera ma escardejat per a servir de base a un posterior acabat lliscat, amb morter drenant transpirable tipus Webercal Hidromur de Weber | [6 empty] | 26.16 |  | 0
[5 empty] | Uts. | Llargada | Amplada | Alçada | Parcial | Subtotal
|  |  |  | perímetre | 1 | 25.16 |  | 1 | 25.16 | 26.16
|  |  |  | brancals porta entrada | 1 | 1 |  | 1 | 1
RAG011 | Partida | m² | Enrajolat amb gres esmaltat 30x7,5 cm, 40 €/m², capacitat d'absorció d'aigua E<3%, grup BIb, resistència al lliscament Rd<=15, classe 0, col·locat sobre una superfície suport de fàbrica en paraments interiors, mitjançant morter de ciment M-5, sense junt (separació entre 1,5 i 3 mm); amb cantoneres de perfil d'acer inoxidable AISI 304, Schlüter-JOLLY-E 60 EB "SCHLÜTER-SYSTEMS", de 6 mm d'altura. | [6 empty] | 12.26 |  | 0
[5 empty] | Uts. | Llargada | Amplada | Alçada | Parcial | Subtotal
|  |  |  | Bany | 1 | 6.13 |  | 2 | 12.26 | 12.26
| Partida | m² | Subministrament i col·locació d'enrajolat de rajola hidràulica 20x20 dos colors, de Mosaics Torra, inclòs aplicació de vorada, i acabat amb tapaporus amb impermeabilitzant Torra Sealer | [6 empty] | 3.5 |  | 0
[5 empty] | Uts. | Llargada | Amplada | Alçada | Parcial | Subtotal
|  |  |  | Entrada | 1 | 1.4 |  | 2.5 | 3.5 | 3.5
RPG010 | Partida | m² | Guarnit de guix de construcció B1 reglejat, sobre parament vertical, de més de 3 m d'altura, armat i reforçat amb malla antiàlcalis inclús en els canvis de material, amb cantoneres. | [6 empty] | 14.8 |  | 0
[5 empty] | Uts. | Llargada | Amplada | Alçada | Parcial | Subtotal
|  |  |  | repassos trobades amb morter |  | 24 |  | 0.5 | 12 | 14.8
|  |  |  | bany | 1 | 7 |  | 0.4 | 2.8
| Partida | m² | Aplicació manual de dues mans de pintura transpirable al silicat color a escollir, acabat mat, textura llisa, una ma de base i dos d'acabat , en parament vertical, de més de 3 m d'altura. | [6 empty] | 63.981 |  | 0
[5 empty] | Uts. | Llargada | Amplada | Alçada | Parcial | Subtotal
|  |  |  | magatzem1 |  | 5.66 |  | 1.6 | 9.056 | 63.981
|  |  |  | bany |  | 7 |  | 0.4 | 2.8
|  |  |  | planta baixa | 1 | 20.85 |  | 2.5 | 52.125
RIP030c | Partida | m² | Aplicació manual de dues mans de pintura plàstica color a escollir, acabat mat, textura llisa, la primera mà diluïda amb un 20% d'aigua i la següent sense diluir, (rendiment: 0,11 l/m² cada mà); prèvia aplicació d'una mà d'emprimació a base de copolímers acrílics en suspensió aquosa, sobre parament interior de guix o escaiola, vertical, de fins 3 m d'altura. Dues cares | [6 empty] | 38.548 |  | 0
[5 empty] | Uts. | Llargada | Amplada | Alçada | Parcial | Subtotal
|  |  |  | altell | 1 | 21.18 |  | 1.82 | 38.548 | 38.548
| Partida | m² | Vernís a l'aigua, transparent, acabat mat, sobre superfície de fusteria interior de fusta, preparació del suport, mà de fons (rendiment: 0,111 l/m²) i dues mans d'acabat amb esmalt a l'aigua (rendiment: 0,1 l/m² cada mà). Dues cares | [6 empty] | 13.23 |  | 0
[5 empty] | Uts. | Llargada | Amplada | Alçada | Parcial | Subtotal
|  |  |  | F1 | 1 |  | 2.87 | 1.05 | 3.014 | 13.23
[5 empty] | 1 |  | 0.5 | 2.5 | 1.25
[5 empty] | 3 |  | 2.87 | 0.24 | 2.066
[5 empty] | 1 |  | 2.55 | 0.22 | 0.561
|  |  |  | F2 | 1 |  | 3.85 | 1.05 | 4.043
|  |  |  | F6 | 1 |  | 1.29 | 0.41 | 0.529
|  |  |  | F5 | 1 |  | 1.14 | 1.55 | 1.767
| Partida | U | Pintura al oxirón, color a decidir, , sobre elements metàl·lics, prèvia imprimació antiòxid, preparació del suport, mà de fons (rendiment: 0,111 l/m²) i dues mans d'acabat (rendiment: 0,1 l/m² cada mà). | [6 empty] | 4 |  | 0
[5 empty] | Uts. | Llargada | Amplada | Alçada | Parcial | Subtotal
|  |  |  | escala de cargol | 1 |  |  |  | 1 | 4
|  |  |  | porta entrada i reixa | 1 |  |  |  | 1
|  |  |  | barana escala | 1 |  |  |  | 1
|  |  |  | barana finestra | 1 |  |  |  | 1
RME030 | Partida | m2 | Esmalt a l'aigua, color blanc, acabat mat, sobre superfície de fusteria interior de fusta, preparació del suport, mà de fons (rendiment: 0,111 l/m²) i dues mans d'acabat amb esmalt a l'aigua (rendiment: 0,1 l/m² cada mà). Dues cares | [6 empty] | 8.313 |  | 0
[5 empty] | Uts. | Llargada | Amplada | Alçada | Parcial | Subtotal
|  |  |  | F3 | 1 |  | 1.44 | 1.6 | 2.304 | 8.313
|  |  |  | F4 | 1 |  | 0.8 | 2.1 | 1.68
|  |  |  | F5 | 1 |  | 1.14 | 1.5 | 1.71
|  |  |  | finestra altell | 1 |  | 3.01 | 0.87 | 2.619
|  |  | 01.03.02 | [8 empty] | 0
01.03.03 | Capítol |  | SOSTRES | [8 empty] | 0
| Partida | m² | enguixat reglejat sobre parament horitzontal | [6 empty] | 5.009 |  | 0
[5 empty] | Uts. | Llargada | Amplada | Alçada | Parcial | Subtotal
|  |  |  | forjat escala | 1 | 0.75 | 1.22 |  | 0.915 | 5.009
|  |  |  | passadís (antic lavabo | 1 | 1.44 | 1.54 |  | 2.218
|  |  |  | magatzem1 | 1 | 1.4 | 1.34 |  | 1.876
RIP030 | Partida | m² | Aplicació manual de dues mans de pintura plàstica color blanc, acabat mat, textura llisa, la primera mà diluïda amb un 20% d'aigua i la següent sense diluir, (rendiment: 0,1 l/m² cada mà); prèvia aplicació d'una mà d'emprimació a base de copolímers acrílics en suspensió aquosa, sobre parament interior de guix o escaiola, horitzontal, a més de 3 m d'altura. | [6 empty] | 6.75 |  | 0
[5 empty] | Uts. | Llargada | Amplada | Alçada | Parcial | Subtotal
|  |  |  | sostre doble alçada | 1 | 6.75 |  |  | 6.75 | 6.75
RIP030b | Partida | m² | Aplicació manual de dues mans de pintura plàstica color blanc, acabat mat, textura llisa, la primera mà diluïda amb un 20% d'aigua i la següent sense diluir, (rendiment: 0,1 l/m² cada mà); prèvia aplicació d'una mà d'emprimació a base de copolímers acrílics en suspensió aquosa, sobre parament interior de guix o escaiola, horitzontal, fins a 3 m d'altura. | [6 empty] | 34.12 |  | 0
[5 empty] | Uts. | Llargada | Amplada | Alçada | Parcial | Subtotal
|  |  |  | sostre planta baixa | 1 | 10.86 |  |  | 10.86 | 34.12
|  |  |  | sostre planta altell | 1 | 23.26 |  |  | 23.26
|  |  | 01.03.03 | [8 empty] | 0
|  |  | 01.03 | [8 empty] | 0
01.04 | Capítol |  | TANCAMENTS I DIVISÒRIES PRACTICABLES | [8 empty] | 0
| Partida | U | Reparació de porta metàl·lica entrada i persiana enrotllable | [6 empty] | 1 |  | 0
[5 empty] | Uts. | Llargada | Amplada | Alçada | Parcial | Subtotal
|  |  |  | entrada | 1 |  |  |  | 1 | 1
F5 | Partida | U | Subministrament i muntatge de fusteria de fusta finestra pati, vidre 6+6, dues fulles de 52x140 cm, composta per bastiment, fulles, ferraments de penjar i obertura, elements d'estanquitat i accessoris homologats. Inclús p/p de bastiment de base d'acer, grapes de fixació, segellat perimetral de junts mitjançant un cordó de silicona neutra i ajust final a l'obra. Elaborada en taller. Totalment muntada i provada. | [6 empty] | 1 |  | 0
[5 empty] | Uts. | Llargada | Amplada | Alçada | Parcial | Subtotal
|  |  |  | F5 | 1 |  |  |  | 1 | 1
|  |  | 01.04 | [8 empty] | 0
01.05 | Capítol |  | EQUIPAMENTS i MOBILIARI | [8 empty] | 0
[5 empty] | Uts. | Llargada | Amplada | Alçada | Parcial | Subtotal
INFON06 | Partida | U | Eixugamans per aire acer inoxidable | [6 empty] | 1 |  | 0
INFON05 | Partida | U | Dispensador de sabó acer inoxidable de la marca WASSER | [6 empty] | 1 |  | 0
INFON04 | Partida | Ut | Barra abatible minusválids acer inoxidable WASSER amb portarotlles WC | [6 empty] | 2 |  | 0
INFON03 | Partida | U | Inodor tanc baix, D-code color blanc Duravit #211809 | [6 empty] | 1 |  | 0
INFON02 | Partida | U | Aixeta monomando model Monodin de Roca per a lavabo | [6 empty] | 1 |  | 0
INFON01 | Partida | U | Lavabo empotrat D-code 033754 Duravit | [6 empty] | 1 |  | 0
ININE02 | Partida | U | Aplic de paret amb bombeta led globus 60 W model TEN blanc Mat. marca Edison & Son | [6 empty] | 7 |  | 0
ININE05 | Partida | U | Aplic de paret model SMILE marca Edison & Son níquel mat | [6 empty] | 4 |  | 0
ININE09 | Partida | U | Llum HAY diàmetre 80 cm | [6 empty] | 1 |  | 0
ININE10 | Partida | U | Mecanismes JUNG LS 990 blanc | [6 empty] | 35 |  | 0
F1 | Partida | m² | F1 PRESTATGERIA Conjunt d'armaris de fusta d'avet tricapa acabat envernissat amb cinc portes batents de dimensions 19 cm de fons amb sobre de tricapa de 3 cm de gruix. Armari alt de 245 cm d'alçada i 48 cm d'ample amb porta alta de 151 cm i porta baixa de 97 en continuitat amb les anteriors. El mobles estan recolzats sobre un plafó de fons d'armari que està separat de la paret amb rastrells de 2 x 4 cm cada 60 cm agafats sobre el nou morter drenant. Tot el moble s'aixeca sobre un sòcol inferior de fusta amb reixa perforada per ventilar. Inclou tiradors d'acer inoxidable. Prestatges interiors i plafó de fons d'armari de melamina blanca. Els prestages de paret son de tricapa amb acabat envernissat i fons de 24 cmInclou tots els elements, accessoris i fixacions per tal de deixar tot el conjunt acabat i instal·lat d'acord amb la documentació gràfica. | [6 empty] | 1 |  | 0
[5 empty] | Uts. | Llargada | Amplada | Alçada | Parcial | Subtotal
|  |  |  | Armaris sala principal | 1 |  |  |  | 1 | 1
F2 | Partida | m² | F2 PLAFONS Els plafons s'aixequen 5 cm del terra d'obra i tenen unes dimensions de 385 x 100 cm amb gruix de 1,5 cm, recolzats sobre muntants verticals de 102 x 4 x 2 cm situats cada 60 cm, agafats sobre el nou morter drenant. Remat amb tricapa de 3 x 3 cm.Inclou tots els elements, accessoris i fixacions per tal de deixar tot el conjunt acabat i instal·lat d'acord amb la documentació gràfica. | [6 empty] | 1 |  | 0
[5 empty] | Uts. | Llargada | Amplada | Alçada | Parcial | Subtotal
|  |  |  | sòcol sala principal | 1 |  |  |  | 1 | 1
F3 | Partida | m² | F3 PORTES MAGATZEM SOTA PATI Conjunt de marc amb portes per accedir al magatzem sota el pati. Marc de 5 x 5 cm i dues portes batents de fusta d'avet tricapa de 63 x 155 cm..Inclou tots els elements, accessoris i fixacions per tal de deixar tot el conjunt acabat i instal·lat d'acord amb la documentació gràfica. | [6 empty] | 1 |  | 0
[5 empty] | Uts. | Llargada | Amplada | Alçada | Parcial | Subtotal
|  |  |  | magatzem sota pati | 1 |  |  |  | 1 | 1
F4 | Partida | m² | F4 PORTA BANY Porta corredera amb marc de fusta DM esmaltat amb guia i pestell a l'interior. Fulla de 210 x 90 cm..Inclou tots els elements, accessoris i fixacions per tal de deixar tot el conjunt acabat i instal·lat d'acord amb la documentació gràfica. | [6 empty] | 1 |  | 0
[5 empty] | Uts. | Llargada | Amplada | Alçada | Parcial | Subtotal
|  |  |  | lavabo | 1 |  |  |  | 1 | 1
F6 | Partida | m² | F6 TAULELL BANY Taulell de fusta tricapa d'avet envernissat de 41 x 130 x 3 cm fixat a la paret amb perfils T encastats inferiorment. Forat de diàmetre 5 cm per pas de desiagüe amb el centre del diàmetre situat a 64 i 20 cm dels límits indicats a la planta..Inclou tots els elements, accessoris i fixacions per tal de deixar tot el conjunt acabat i instal·lat d'acord amb la documentació gràfica. | [6 empty] | 1 |  | 0
[5 empty] | Uts. | Llargada | Amplada | Alçada | Parcial | Subtotal
|  |  |  | lavabo | 1 |  |  |  | 1 | 1
S1 | Partida | m² | S1 BARANA OBERTURA ALTELL Passamà superior, travesser inferior i muntants laterals en pletina de 40 x 10 mm, amb brèndoles de secció ∅10 mm i centrades a eix passamà. Intereix de brèndoles de 100 mm màxim. Tot el conjunt amb unions soldades d'acer galvanitzat. Fixacions a forjat amb pletines soldades. | [6 empty] | 1 |  | 0
[5 empty] | Uts. | Llargada | Amplada | Alçada | Parcial | Subtotal
|  |  |  | lavabo | 1 |  |  |  | 1 | 1
S2 | Partida | m² | S2 BARANA FINESTRA ALTELL Passamà superior, travesser inferior i muntants laterals en pletina de 40 x 10 mm, amb brèndoles de secció ∅10 mm i centrades a eix passamà. Intereix de brèndoles de 100 mm màxim. Tot el conjunt amb unions soldades d'acer galvanitzat. Fixacions a forjat amb pletines soldades. | [6 empty] | 1 |  | 0
[5 empty] | Uts. | Llargada | Amplada | Alçada | Parcial | Subtotal
|  |  |  | lavabo | 1 |  |  |  | 1 | 1
S3 | Partida | m² | Subministrament i col·locació d'escala de cargol de ferro pintat diàmetre 100 cm. amb barana de barretes verticals i passamà metàl·lic. Acabat pintat pintura oxiron. Fixada a subbase de formigó amb placa de base i cargols fixats amb resina epoxi | [6 empty] | 1 |  | 0
[5 empty] | Uts. | Llargada | Amplada | Alçada | Parcial | Subtotal
|  |  |  | escala de cargol | 1 |  |  |  | 0 | 1
RVE010 | Partida | m² | Mirall de lluna incolora de 5 mm d'espessor, fixat mecànicament al parament. | [6 empty] | 0.585 |  | 0
[5 empty] | Uts. | Llargada | Amplada | Alçada | Parcial | Subtotal
|  |  |  | Mirall | 1 |  | 0.5 | 1.17 | 0.585 | 0.585
|  |  | 01.05 | [8 empty] | 0
01.06 | Capítol |  | FONAMENTS I SOLERES | [8 empty] | 0
| Partida | m3 | Recalçat de fonament veí amb trams màxim de 2m i d'una alçada màxima de 2m, amb formigó HM20/B/20/Ila, inclós l'encofrat a una cara | [6 empty] | 1 |  | 0
[5 empty] | Uts. | Llargada | Amplada | Alçada | Parcial | Subtotal
[5 empty] | 1 |  |  |  | 1 | 1
F5 | Partida | M2 | Subministrament, vertit, vibrat i curat formigó HA25/B/12/IIa per solera, amb una quantia d'armat 3,00kg/m2 de 15cm d'espessor, sobre una lamina flexible de polietile, un llit de graves de 15cm. No es acabat final. Inclosos execució de junts de treball, canvis de nivell fet per fases per evitar el descalçaments dels envans separadors amb entitats veines: vestíbol, local veí,...i així garantir la seva estabilitat. | [6 empty] | 23.15 |  | 0
[5 empty] | Uts. | Llargada | Amplada | Alçada | Parcial | Subtotal
|  |  |  | planta baia | 1 |  |  |  | 23.15 | 23.15
|  |  | 01.06 | [8 empty] | 0
01.07 | Capítol |  | ESTRUCTURA (PREVISIÓ) | [8 empty] | 0
| Partida | ml | Cosit d'esquerdes existents mitjançant la realització de taladros de "regates" en el mur, perpendicular a l'esquerda, de 5cm de profunditat i ample 5cm per omplir amb morter sense retracció i varilla galvanitzada roscada de Ø10 cada 35cm i llongitut 60cm. | [6 empty] | 1 |  | 0
[5 empty] | Uts. | Llargada | Amplada | Alçada | Parcial | Subtotal
|  |  |  | previsió | 1 |  |  |  | 1 | 1
EMV010 | Partida | u | Reparació de biga existent. Inclús talls, entalles per al seu correcte acoblament, anivellació i col·locació dels elements de lligat i reforç. | [6 empty] | 1 |  | 0
[5 empty] | Uts. | Llargada | Amplada | Alçada | Parcial | Subtotal
|  |  |  | previsió | 1 |  |  |  | 1 | 1
| Partida | PA | Protecció de foc CERTIFICADA de perfileria d'acer vista INTERIOR, mitjançant les mans d'imprimació prèvia i de pintura intumescent necessaries fins a conseguir R60 | [6 empty] | 1 |  | 0
[5 empty] | Uts. | Llargada | Amplada | Alçada | Parcial | Subtotal
|  |  |  | previsió | 1 |  |  |  | 1 | 1
| Partida | PA | Previsió a justificar del cost dels assaigos de estructura de les partides dels capítols anteriors. | [6 empty] | 1 |  | 0
[5 empty] | Uts. | Llargada | Amplada | Alçada | Parcial | Subtotal
|  |  |  | previsió | 1 |  |  |  | 1 | 1
|  |  | 01.07 | [8 empty] | 0
|  |  | 01 | [8 empty] | 0
02 | Capítol |  | INSTAL·LACIONS | [8 empty] | 0
A | Capítol |  | Acondicionamiento del terreno | [8 empty] | 0
AS | Capítol |  | Red de saneamiento horizontal | [8 empty] | 0
ASA010b | Partida | Ud | Arqueta sifónica, registrable, enterrada, construida con fábrica de ladrillo cerámico macizo, de 1/2 pie de espesor, recibido con mortero de cemento, industrial, M-5, de dimensiones interiores 70x70x50 cm, sobre solera de hormigón en masa HM-30/B/20/I+Qb de 15 cm de espesor, enfoscada y bruñida interiormente con mortero de cemento, industrial, con aditivo hidrófugo, M-15 formando aristas y esquinas a media caña, con sifón formado por un codo de 87°30' de PVC largo, cerrada superiormente con marco y tapa de fundición clase B-125 según UNE-EN 124. Incluso mortero para sellado de juntas y sumidero sifónico prefabricado de hormigón con salida horizontal de 90/110 mm y rejilla homologada de PVC. | [6 empty] | 2 |  | 0
ASC010 | Partida | m | Colector enterrado de red horizontal de saneamiento, sin arquetas, mediante sistema integral registrable, con una pendiente mínima del 2%, para la evacuación de aguas residuales y/o pluviales, formado por tubo de PVC liso, serie SN-2, rigidez anular nominal 2 kN/m², de 160 mm de diámetro exterior, con junta elástica, colocado sobre lecho de arena de 10 cm de espesor, debidamente compactada y nivelada con pisón vibrante de guiado manual, relleno lateral compactando hasta los riñones y posterior relleno con la misma arena hasta 30 cm por encima de la generatriz superior de la tubería. Incluso accesorios, registros, uniones, piezas especiales y lubricante para montaje. | [6 empty] | 10.77 |  | 0
ASI020 | Partida | Ud | Instalación de sumidero sifónico de PVC, de salida vertical de 75 mm de diámetro, con rejilla de PVC de 200x200 mm, para recogida de aguas pluviales o de locales húmedos. Incluso accesorios de montaje, piezas especiales y elementos de sujeción. | [6 empty] | 2 |  | 0
|  |  | AS | [8 empty] | 0
|  |  | A | [8 empty] | 0
I | Capítol |  | Instal·lacions | [8 empty] | 0
IO | Capítol |  | Contra incendis | [8 empty] | 0
IOA020 | Partida | U | Lluminària d'emergència, amb dos led de 1 W, flux lluminós 220 lúmens, carcassa de 154x80x47 mm, classe I, protecció IP20, amb bateries de Ni-Cd d'alta temperatura, autonomia de 2 h, alimentació a 230 V, temps de càrrega 24 h. Instal·lació en superfície en zones comuns. Inclús accessoris i elements de fixació. | [6 empty] | 3 |  | 0
[5 empty] | Uts. | Llargada | Amplada | Alçada | Parcial | Subtotal
[5 empty] | 1 |  |  |  | 1
[5 empty] | 1 |  |  |  | 1
[5 empty] | 1 |  |  |  | 1 | 3
IOS010 | Partida | U | Placa de senyalització de equips contra incendis, de PVC fotoluminiscent, amb categoria de fotoluminiscència A segons UNE 23035-4, de 210x210 mm. Inclús elements de fixació. | [6 empty] | 2 |  | 0
[5 empty] | Uts. | Llargada | Amplada | Alçada | Parcial | Subtotal
[5 empty] | 1 |  |  |  | 1
[5 empty] | 1 |  |  |  | 1 | 2
IOS020 | Partida | U | Placa de senyalització de mitjans d'evacuació, de PVC fotoluminiscent, amb categoria de fotoluminiscència A segons UNE 23035-4, de 224x224 mm. Inclús elements de fixació. | [6 empty] | 1 |  | 0
IOX010 | Partida | U | Extintor portàtil de pols químic ABC polivalent antibrasa, amb pressió incorporada, d'eficàcia 21A-144B-C, amb 6 kg d'agent extintor, amb manòmetre i mànega amb filtre difusor. Inclús suport i accessoris de muntatge. | [6 empty] | 1 |  | 0
IOX010b | Partida | U | Extintor portàtil de neu carbònica CO2, d'eficàcia 34B, amb 2 kg d'agent extintor, amb vas difusor. Inclús suport i accessoris de muntatge. | [6 empty] | 1 |  | 0
|  |  | IO | [8 empty] | 0
IE | Capítol |  | Elèctriques | [8 empty] | 0
IEP010 | Partida | U | Xarxa de connexió a terra per a estructura de formigó de l'edifici amb 58 m de conductor de coure nu de 35 mm². | [6 empty] | 1 |  | 0
IEO010 | Partida | m | Canalització de canal protectora de PVC rígid, de 20x75 mm. Instal·lació fix en superfície. Inclús accessoris. | [6 empty] | 3.96 |  | 0
[5 empty] | Uts. | Llargada | Amplada | Alçada | Parcial | Subtotal
|  |  | Derivació individual (Local (Quadre de local comercial)) |  | 1 | 3.96 |  |  | 3.96 | 3.96
IEO010b | Partida | m | Canalització de canal protectora de PVC rígid, de 40x90 mm. Instal·lació fix en superfície. Inclús accessoris. | [6 empty] | 1.02 |  | 0
[5 empty] | Uts. | Llargada | Amplada | Alçada | Parcial | Subtotal
|  |  | Línia general d'alimentació |  | 1 | 1.02 |  |  | 1.02 | 1.02
IEO010c | Partida | m | Canalització de tub de PVC, sèrie B, de 32 mm de diàmetre i 3 mm de gruix. Instal·lació fix en superfície. Inclús accessoris i peces especials. | [6 empty] | 9.85 |  | 0
[5 empty] | Uts. | Llargada | Amplada | Alçada | Parcial | Subtotal
|  |  | Instal·lació interior (Local (Quadre de local comercial)) |  | 1 | 9.85 |  |  | 9.85 | 9.85
IEO010d | Partida | m | Canalització de tub corbable de poliamida, exempt d'halògens, transversalment elàstic, corrugat, de color gris, de 16 mm de diàmetre nominal, resistència a la compressió 320 N, amb grau de protecció IP547. Instal·lació encastada en element de construcció d'obra de fàbrica. | [6 empty] | 4.72 |  | 0
[5 empty] | Uts. | Llargada | Amplada | Alçada | Parcial | Subtotal
|  |  | Instal·lació interior (Local (Quadre de local comercial)) |  | 1 | 4.72 |  |  | 4.72 | 4.72
IEO010e | Partida | m | Canalització de tub corbable de poliamida, exempt d'halògens, transversalment elàstic, corrugat, de color gris, de 20 mm de diàmetre nominal, resistència a la compressió 320 N, amb grau de protecció IP547. Instal·lació encastada en element de construcció d'obra de fàbrica. | [6 empty] | 28.47 |  | 0
[5 empty] | Uts. | Llargada | Amplada | Alçada | Parcial | Subtotal
|  |  | Instal·lació interior (Local (Quadre de local comercial)) |  | 1 | 28.47 |  |  | 28.47 | 28.47
IEO010f | Partida | m | Canalització de tub corbable de poliamida, exempt d'halògens, transversalment elàstic, corrugat, de color gris, de 25 mm de diàmetre nominal, resistència a la compressió 320 N, amb grau de protecció IP547. Instal·lació encastada en element de construcció d'obra de fàbrica. | [6 empty] | 4.78 |  | 0
[5 empty] | Uts. | Llargada | Amplada | Alçada | Parcial | Subtotal
|  |  | Instal·lació interior (Local (Quadre de local comercial)) |  | 1 | 4.78 |  |  | 4.78 | 4.78
IEO010g | Partida | m | Canalització de tub corbable de poliamida, exempt d'halògens, transversalment elàstic, corrugat, de color gris, de 16 mm de diàmetre nominal, resistència a la compressió 320 N, amb grau de protecció IP547. Instal·lació encastada en element de construcció tèrmicament aïllant. | [6 empty] | 3.99 |  | 0
[5 empty] | Uts. | Llargada | Amplada | Alçada | Parcial | Subtotal
|  |  | Instal·lació interior (Local (Quadre de local comercial)) |  | 1 | 3.99 |  |  | 3.99 | 3.99
IEO010h | Partida | m | Canalització de tub corbable de poliamida, exempt d'halògens, transversalment elàstic, corrugat, de color gris, de 20 mm de diàmetre nominal, resistència a la compressió 320 N, amb grau de protecció IP547. Instal·lació encastada en element de construcció tèrmicament aïllant. | [6 empty] | 43.97 |  | 0
[5 empty] | Uts. | Llargada | Amplada | Alçada | Parcial | Subtotal
|  |  | Instal·lació interior (Local (Quadre de local comercial)) |  | 1 | 43.97 |  |  | 43.97 | 43.97
IEO010i | Partida | m | Canalització de tub corbable de poliamida, exempt d'halògens, transversalment elàstic, corrugat, de color gris, de 25 mm de diàmetre nominal, resistència a la compressió 320 N, amb grau de protecció IP547. Instal·lació encastada en element de construcció tèrmicament aïllant. | [6 empty] | 2.5 |  | 0
[5 empty] | Uts. | Llargada | Amplada | Alçada | Parcial | Subtotal
|  |  | Instal·lació interior (Local (Quadre de local comercial)) |  | 1 | 2.5 |  |  | 2.5 | 2.5
IEO010j | Partida | m | Canalització de tub rígid de policarbonat, exempt d'halògens, endollable, corbable en calent, de color gris, de 16 mm de diàmetre nominal, resistència a la compressió 1250 N, amb grau de protecció IP547. Instal·lació fix en superfície. | [6 empty] | 96.68 |  | 0
[5 empty] | Uts. | Llargada | Amplada | Alçada | Parcial | Subtotal
|  |  | Instal·lació interior (Local (Quadre de local comercial)) |  | 1 | 96.68 |  |  | 96.68 | 96.68
IEO010k | Partida | m | Canalització de tub rígid de policarbonat, exempt d'halògens, endollable, corbable en calent, de color gris, de 20 mm de diàmetre nominal, resistència a la compressió 1250 N, amb grau de protecció IP547. Instal·lació fix en superfície. | [6 empty] | 18.42 |  | 0
[5 empty] | Uts. | Llargada | Amplada | Alçada | Parcial | Subtotal
|  |  | Instal·lació interior (Local (Quadre de local comercial)) |  | 1 | 18.42 |  |  | 18.42 | 18.42
IEH012 | Partida | m | Cable unipolar RZ1-K (AS), sent la seva tensió assignada de 0,6/1 kV, reacció al foc classe Cca-s1b,d1,a1, amb conductor de coure classe 5 (-K) de 2,5 mm² de secció, amb aïllament de polietilè reticulat (R) i coberta de compost termoplàstic a força de poliolefina lliure de halògens amb baixa emissió de fums i gasos corrosius (Z1). Inclús accessoris i elements de subjecció. | [6 empty] | 36.3 |  | 0
[5 empty] | Uts. | Llargada | Amplada | Alçada | Parcial | Subtotal
|  |  | Instal·lació interior (Local (Quadre de local comercial)) |  | 1 | 36.3 |  |  | 36.3 | 36.3
IEH012b | Partida | m | Cable unipolar RZ1-K (AS), sent la seva tensió assignada de 0,6/1 kV, reacció al foc classe Cca-s1b,d1,a1, amb conductor de coure classe 5 (-K) de 10 mm² de secció, amb aïllament de polietilè reticulat (R) i coberta de compost termoplàstic a força de poliolefina lliure de halògens amb baixa emissió de fums i gasos corrosius (Z1). Inclús accessoris i elements de subjecció. | [6 empty] | 11.88 |  | 0
[5 empty] | Uts. | Llargada | Amplada | Alçada | Parcial | Subtotal
|  |  | Derivació individual (Local (Quadre de local comercial)) |  | 1 | 11.88 |  |  | 11.88 | 11.88
IEH012c | Partida | m | Cable unipolar RZ1-K (AS), sent la seva tensió assignada de 0,6/1 kV, reacció al foc classe Cca-s1b,d1,a1, amb conductor de coure classe 5 (-K) de 16 mm² de secció, amb aïllament de polietilè reticulat (R) i coberta de compost termoplàstic a força de poliolefina lliure de halògens amb baixa emissió de fums i gasos corrosius (Z1). Inclús accessoris i elements de subjecció. | [6 empty] | 5.1 |  | 0
[5 empty] | Uts. | Llargada | Amplada | Alçada | Parcial | Subtotal
|  |  | Línia general d'alimentació |  | 1 | 5.1 |  |  | 5.1 | 5.1
IEH012d | Partida | m | Cable multipolar RZ1-K (AS), sent la seva tensió assignada de 0,6/1 kV, reacció al foc classe Cca-s1b,d1,a1, amb conductor de coure classe 5 (-K) de 3G1,5 mm² de secció, amb aïllament de polietilè reticulat (R) i coberta de compost termoplàstic a força de poliolefina lliure de halògens amb baixa emissió de fums i gasos corrosius (Z1). Inclús accessoris i elements de subjecció. | [6 empty] | 12.76 |  | 0
[5 empty] | Uts. | Llargada | Amplada | Alçada | Parcial | Subtotal
|  |  | Instal·lació interior (Local (Quadre de local comercial)) |  | 1 | 12.76 |  |  | 12.76 | 12.76
IEH012e | Partida | m | Cable multipolar RZ1-K (AS), sent la seva tensió assignada de 0,6/1 kV, reacció al foc classe Cca-s1b,d1,a1, amb conductor de coure classe 5 (-K) de 3G2,5 mm² de secció, amb aïllament de polietilè reticulat (R) i coberta de compost termoplàstic a força de poliolefina lliure de halògens amb baixa emissió de fums i gasos corrosius (Z1). Inclús accessoris i elements de subjecció. | [6 empty] | 162.7 |  | 0
[5 empty] | Uts. | Llargada | Amplada | Alçada | Parcial | Subtotal
|  |  | Instal·lació interior (Local (Quadre de local comercial)) |  | 1 | 162.7 |  |  | 162.7 | 162.7
IEH012f | Partida | m | Cable multipolar RZ1-K (AS), sent la seva tensió assignada de 0,6/1 kV, reacció al foc classe Cca-s1b,d1,a1, amb conductor de coure classe 5 (-K) de 3G6 mm² de secció, amb aïllament de polietilè reticulat (R) i coberta de compost termoplàstic a força de poliolefina lliure de halògens amb baixa emissió de fums i gasos corrosius (Z1). Inclús accessoris i elements de subjecció. | [6 empty] | 25.86 |  | 0
[5 empty] | Uts. | Llargada | Amplada | Alçada | Parcial | Subtotal
|  |  | Instal·lació interior (Local (Quadre de local comercial)) |  | 1 | 25.86 |  |  | 25.86 | 25.86
IEI070 | Partida | U | Quadre de local comercial format per caixa de material aïllant i els dispositius de comandament i protecció. | [6 empty] | 1 |  | 0
[5 empty] | Uts. | Llargada | Amplada | Alçada | Parcial | Subtotal
|  |  | Local (Quadre de local comercial) |  | 1 |  |  |  | 1 | 1
IEI090 | Partida | U | Components per a la xarxa elèctrica de distribució interior de local comercial: mecanismes gamma bàsica (tecla o tapa i marc: blanc; embellidor: blanc); caixes d'encastar amb cargols de fixació, caixes de derivació amb tapes i reglets de connexió. | [6 empty] | 1 |  | 0
[5 empty] | Uts. | Llargada | Amplada | Alçada | Parcial | Subtotal
|  |  | Local (Quadre de local comercial) |  | 1 |  |  |  | 1 | 1
|  |  | IE | [8 empty] | 0
IA | Capítol |  | Audiovisuals | [8 empty] | 0
IAA100 | Partida | m | Cable coaxial RG-6 no propagador de la flama, de 75 Ohm d'impedància característica mitjana, reacció al foc classe Dca-s2,d2,a2, amb conductor central de coure de 1,15 mm de diàmetre, dielèctric de polietilè cel·lular, pantalla de cinta d'alumini/polipropilè/alumini, malla de fils trenats de coure i coberta exterior de PVC LSFH lliure de halògens, amb baixa emissió de fums i gasos corrosius de 6,9 mm de diàmetre de color blanc. Inclús accessoris i elements de subjecció. | [6 empty] | 22 |  | 0
[5 empty] | Uts. | Llargada | Amplada | Alçada | Parcial | Subtotal
|  |  |  | Xarxa interior (RTV) | 1 | 8.64 |  |  | 8.64
|  |  |  | (RTV) | 1 |  |  |  | 1
|  |  | Xarxa de dispersió (RTV) |  | 1 | 12.36 |  |  | 12.36 | 22
IAA115b | Partida | U | Repartidor de 5-2400 MHz de 4 sortides amb punt d'accés a usuari (PAU), de 120x60x16 mm, 9,5 dB de pèrdues d'inserció a 862 MHz i 12 dB de pèrdues d'inserció a 2150 MHz. | [6 empty] | 1 |  | 0
[5 empty] | Uts. | Llargada | Amplada | Alçada | Parcial | Subtotal
|  |  |  | Local comercial | 1 |  |  |  | 1 | 1
IAA120 | Partida | U | Presa doble, TV-R, de 5-1000 MHz, marc i embellidor. | [6 empty] | 1 |  | 0
[5 empty] | Uts. | Llargada | Amplada | Alçada | Parcial | Subtotal
|  |  |  | Local comercial | 1 |  |  |  | 1 | 1
IAA120b | Partida | U | Presa separadora doble, TV/R-SAT, de 5-2150 MHz, marc i embellidor. | [6 empty] | 1 |  | 0
[5 empty] | Uts. | Llargada | Amplada | Alçada | Parcial | Subtotal
|  |  |  | Local comercial | 1 |  |  |  | 1 | 1
IAF020 | Partida | U | Punt d'interconnexió de cables de parells trenats, per a xarxa de distribució de 12 parells, format per un registre principal metàl·lic de 450x450x120 mm proveït de 3 connectors tipus RJ-45 i 1 panell amb capacitat per a 24 connectors. Inclús accessoris de fixació. | [6 empty] | 1 |  | 0
[5 empty] | Uts. | Llargada | Amplada | Alçada | Parcial | Subtotal
|  |  |  | RITU | 1 |  |  |  | 1 | 1
IAF070 | Partida | m | Cable rígid U/UTP no propagador de la flama de 4 parells trenats de coure, categoria 6, reacció al foc classe Dca-s2,d2,a2 segons UNE-EN 50575, amb conductor unifilar de coure, aïllament de polietilè i beina exterior de poliolefina termoplàstica LSFH lliure de halògens, amb baixa emissió de fums i gasos corrosius, de 6,2 mm de diàmetre. Inclús accessoris i elements de subjecció. | [6 empty] | 20.67 |  | 0
[5 empty] | Uts. | Llargada | Amplada | Alçada | Parcial | Subtotal
|  |  |  | Xarxa de dispersió | 1 | 12.36 |  |  | 12.36
|  |  |  | Xarxa interior | 1 | 6.46 |  |  | 6.46
|  |  |  | Xarxa interior | 1 | 1.85 |  |  | 1.85 | 20.67
IAF075 | Partida | U | Roseta de terminació de xarxa de dispersió formada per connector femella tipus RJ-45 de 8 contactes, categoria 6 i caixa de superfície, de 47x64,5x25,2 mm, color blanc. | [6 empty] | 1 |  | 0
[5 empty] | Uts. | Llargada | Amplada | Alçada | Parcial | Subtotal
|  |  |  | Local comercial | 1 |  |  |  | 1 | 1
IAF090 | Partida | U | Presa simple amb connector tipus RJ-45 de 8 contactes, categoria 6, marc i embellidor. | [6 empty] | 1 |  | 0
[5 empty] | Uts. | Llargada | Amplada | Alçada | Parcial | Subtotal
|  |  |  | Local comercial | 1 |  |  |  | 1 | 1
IAO012 | Partida | U | Punt d'interconnexió de cables de fibra òptica, per a 16 fibres òptiques, format per caixa mural d'acer galvanitzat, com a registre principal de cables de fibra òptica; 16 connectors i 16 adaptadors SC simple per a fibres òptiques monomode. Inclús tancament amb clau, accessoris necessaris per la seva correcta instal·lació, peces especials i fixacions. | [6 empty] | 1 |  | 0
[5 empty] | Uts. | Llargada | Amplada | Alçada | Parcial | Subtotal
|  |  |  | RITU | 1 |  |  |  | 1 | 1
IAO020 | Partida | m | Cable dielèctric per a interiors, de 2 fibres òptiques monomode G657 en tub central folgat, reacció al foc classe Dca-s2,d2,a2 segons UNE-EN 50575, caps d'aramida com a element de reforç a la tracció i coberta de material termoplàstic ignífug, lliure de halògens de 4,2 mm de diàmetre, reacció al foc classe Dca-s2,d2,a2 segons UNE-EN 50575. Inclús accessoris i elements de subjecció. | [6 empty] | 6.18 |  | 0
[5 empty] | Uts. | Llargada | Amplada | Alçada | Parcial | Subtotal
|  |  |  | Xarxa de dispersió | 1 | 6.18 |  |  | 6.18 | 6.18
IAO030 | Partida | U | Punt de distribució de fibra òptica format per caixa de segregació, d'acer galvanitzat, de 80x80x30 mm, amb capacitat per a fusionar 8 cables. Inclús elements pel guiat de les fibres, tancament amb clau, accessoris i fixacions. | [6 empty] | 1 |  | 0
[5 empty] | Uts. | Llargada | Amplada | Alçada | Parcial | Subtotal
|  |  |  | RITU | 1 |  |  |  | 1 | 1
IAO035 | Partida | U | Roseta de fibra òptica formada per connector tipus SC doble i caixa de superfície. | [6 empty] | 1 |  | 0
[5 empty] | Uts. | Llargada | Amplada | Alçada | Parcial | Subtotal
|  |  |  | Local comercial | 1 |  |  |  | 1 | 1
|  |  | IA | [8 empty] | 0
IC | Capítol |  | Calefacció, climatització i A.C.S. | [8 empty] | 0
ICN015 | Partida | m | Línia frigorífica doble realitzada amb canonada flexible de coure sense soldadura, formada per un tub per líquid de 1/4" de diàmetre i 0,8 mm de gruix amb aïllament de 9 mm d'espessor i un tub per gas de 1/2" de diàmetre i 0,8 mm de gruix amb aïllament de 10 mm d'espessor, tenint el coure un contingut d'oli residual inferior 4 mg/m i sent l'aïllament de camisa aïllant flexible d'escuma elastomèrica amb revestiment superficial de pel·lícula de polietilè, per una temperatura de treball entre -45 i 100°C, subministrada en rotllo, per a connexió entre les unitats interior i exterior. | [6 empty] | 19.22 |  | 0
[5 empty] | Uts. | Llargada | Amplada | Alçada | Parcial | Subtotal
|  |  |  | Pl. baixa | 1 | 7.66 |  |  | 7.66
|  |  |  | Pl. altell | 1 | 1.97 |  |  | 1.97
|  |  |  | Pl. tipus 1-3 (1º) | 1 | 2.7 |  |  | 2.7
|  |  |  | Pl. tipus 1-3 (2º) | 1 | 2.7 |  |  | 2.7
|  |  |  | Pl. tipus 1-3 (3º) | 1 | 2.7 |  |  | 2.7
|  |  |  | Pl. terrat | 1 | 1.49 |  |  | 1.49 | 19.22
ICN020 | Partida | U | Equip d'aire condicionat, sistema aire-aire split 1x1, per a gas R-32, bomba de calor, alimentació monofàsica (230V/50Hz), model Monza SDI 56 "TOSHIBA", potència frigorífica nominal 5 kW (temperatura de bulb sec de l'aire interior 27°C, temperatura de bulb humit de l'aire interior 19°C, temperatura de bulb sec de l'aire exterior 35°C, temperatura de bulb humit de l'aire exterior 24°C), potència frigorífica mínima/màxima 1,2/5,6 kW, consum elèctric nominal en refrigeració 1,44 kW, EER 3,47, SEER 5,82 (classe energètica A+), potència calorífica nominal 5,6 kW (temperatura de bulb sec de l'aire interior 20°C, temperatura de bulb sec de l'aire exterior 7°C, temperatura de bulb humit de l'aire exterior 6°C), potència calorífica mínima/màxima 0,9/7,3 kW, consum elèctric nominal en calefacció 1,5 kW, COP 3,73, SCOP 4,01 (classe energètica A+), format per una unitat interior de paret RAV-RM561KRTP-E, cabal d'aire a velocitat alta/baixa 960/680 m³/h, pressió sonora a velocitat alta/mitja/baixa 42/39/35 dBA, potència sonora a velocitat alta/mitja/baixa 57/54/50 dBA, dimensions 250x1050x250 mm, pes 14 kg, amb comandament a distància per cable RBC-AMS55E-ES, amb programació setmanal i pantalla LCD multillenguatge retroil·luminada, i una unitat exterior RAV-GP561ATP-E, amb compressor tipus Twin Rotary, amb tecnologia Inverter, cabal d'aire 2250 m³/h, pressió sonora en refrigeració 46 dBA, pressió sonora en calefacció 48 dBA, potència sonora en refrigeració 63 dBA, potència sonora en calefacció 65 dBA, dimensions 630x799x299 mm, pes 45 kg, diàmetre de connexió de la canonada de gas 1/2", diàmetre de connexió de la canonada de líquid 1/4", longitud màxima de canonada 50 m, diferència màxima d'altura entre la unitat exterior i la unitat interior 30 m. Inclús elements antivibratoris i suports de paret per a recolzament de la unitat exterior. | [6 empty] | 1 |  | 0
[5 empty] | Uts. | Llargada | Amplada | Alçada | Parcial | Subtotal
|  |  |  | Local climatitzat | 1 |  |  |  | 1 | 1
|  |  | IC | [8 empty] | 0
IV | Capítol |  | Ventilació | [8 empty] | 0
IVM014 | Partida | U | Extractor per a bany format per ventilador helicoïdal extraplà, model EDM-80 N "S&P", velocitat 2350 r.p.m., potència màxima de 9 W, cabal de descàrrega lliure 80 m³/h, nivell de pressió sonora de 33 dBA, de dimensions 121x94x121 mm, diàmetre de sortida 94 mm, color blanc, motor per a alimentació monofàsica a 230 V i 50 Hz de freqüència. Inclús accessoris i elements de fixació. | [6 empty] | 1 |  | 0
INVEN001 | Partida | U | Extractor helicoidal per a finestra S&P Hcm-225 | [6 empty] | 1 |  | 0
IVV030 | Partida | m | Conducte de ventilació, format per tub llis de PVC, de 110 mm de diàmetre exterior, enganxat mitjançant adhesiu, col·locat en posició horitzontal. Inclús material auxiliar para muntatge i subjecció a l'obra, accessoris i peces especials. | [6 empty] | 3 |  | 0
|  |  | IV | [8 empty] | 0
IF | Capítol |  | Fontanería | [8 empty] | 0
ICA010 | Partida | Ud | Termo eléctrico para el servicio de A.C.S., mural vertical, resistencia blindada, capacidad 30 l, potencia 1,2 kW, de 586 mm de altura y 353 mm de diámetro, formado por cuba de acero vitrificado, aislamiento de espuma de poliuretano, ánodo de sacrificio de magnesio. Incluso soporte y anclajes de fijación, válvula de seguridad antirretorno, llaves de corte de esfera, latiguillos flexibles, tanto en la entrada de agua como en la salida. Totalmente montado, conexionado y probado. | [6 empty] | 1 |  | 0
[5 empty] | Uts. | Llargada | Amplada | Alçada | Parcial | Subtotal
|  |  |  | Local | 1 |  |  |  | 1 | 1
IFI005 | Partida | m | Tubería para instalación interior, colocada superficialmente y fijada al paramento, formada por tubo de polietileno reticulado (PE-Xa), serie 5, de 16 mm de diámetro exterior, PN=6 atm y 1,8 mm de espesor, suministrado en rollos. Incluso material auxiliar para montaje y sujeción a la obra, accesorios y piezas especiales. | [6 empty] | 13.88 |  | 0
[5 empty] | Uts. | Llargada | Amplada | Alçada | Parcial | Subtotal
|  |  | Tubería de agua fría |  | 1 | 6.38 |  |  | 6.38
|  |  | Tubería de agua caliente |  | 1 | 7.5 |  |  | 7.5 | 13.88
IFI005b | Partida | m | Tubería para instalación interior, colocada superficialmente y fijada al paramento, formada por tubo de polietileno reticulado (PE-Xa), serie 5, de 20 mm de diámetro exterior, PN=6 atm y 1,9 mm de espesor, suministrado en rollos. Incluso material auxiliar para montaje y sujeción a la obra, accesorios y piezas especiales. | [6 empty] | 17.39 |  | 0
[5 empty] | Uts. | Llargada | Amplada | Alçada | Parcial | Subtotal
|  |  | Tubería de agua fría |  | 1 | 8.67 |  |  | 8.67
|  |  | Tubería de agua caliente |  | 1 | 8.72 |  |  | 8.72 | 17.39
IFI008 | Partida | Ud | Válvula de esfera de latón niquelado para roscar de 3/4". | [6 empty] | 2 |  | 0
[5 empty] | Uts. | Llargada | Amplada | Alçada | Parcial | Subtotal
|  |  | Llave de local húmedo |  | 1 | 2 |  |  | 2 | 2
IFW010 | Partida | Ud | Válvula de esfera de latón niquelado para roscar de 3/4". | [6 empty] | 1 |  | 0
[5 empty] | Uts. | Llargada | Amplada | Alçada | Parcial | Subtotal
|  |  |  | Válvula de corte | 1 | 1 |  |  | 1 | 1
|  |  | IF | [8 empty] | 0
IS | Capítol |  | Evacuación de aguas | [8 empty] | 0
ISB010 | Partida | m | Bajante interior de la red de evacuación de aguas pluviales, formada por tubo de PVC, serie B, de 75 mm de diámetro y 3 mm de espesor; unión pegada con adhesivo. Incluso líquido limpiador, adhesivo para tubos y accesorios de PVC, material auxiliar para montaje y sujeción a la obra, accesorios y piezas especiales. | [6 empty] | 26 |  | 0
ISD005 | Partida | m | Red de pequeña evacuación, empotrada, de PVC, serie B, de 40 mm de diámetro, unión pegada con adhesivo. | [6 empty] | 2.07 |  | 0
ISD005b | Partida | m | Red de pequeña evacuación, empotrada, de PVC, serie B, de 110 mm de diámetro, unión pegada con adhesivo. | [6 empty] | 1.79 |  | 0
|  |  | IS | [8 empty] | 0
|  |  | I | [8 empty] | 0
N | Capítol |  | Aislamientos e impermeabilizaciones | [8 empty] | 0
NA | Capítol |  | Aislamientos térmicos | [8 empty] | 0
NAA010 | Partida | m | Aislamiento térmico del tramo que conecta la tubería general con la unidad terminal, de menos de 5 m de longitud en instalación interior de A.C.S., empotrada en la pared, para la distribución de fluidos calientes (de +40°C a +60°C), formado por coquilla de espuma elastomérica, con un elevado factor de resistencia a la difusión del vapor de agua, de 16,0 mm de diámetro interior y 9,5 mm de espesor, a base de caucho sintético flexible, de estructura celular cerrada, con adhesivo para las uniones. | [6 empty] | 1.75 |  | 0
[5 empty] | Uts. | Llargada | Amplada | Alçada | Parcial | Subtotal
|  |  | Tubería de agua caliente |  | 1 | 1.75 |  |  | 1.75 | 1.75
NAA010b | Partida | m | Aislamiento térmico de tubería en instalación interior de A.C.S., colocada superficialmente, para la distribución de fluidos calientes (de +60°C a +100°C), formado por coquilla de espuma elastomérica, de 23 mm de diámetro interior y 25 mm de espesor, a base de caucho sintético flexible, de estructura celular cerrada, con adhesivo para las uniones. | [6 empty] | 8.72 |  | 0
[5 empty] | Uts. | Llargada | Amplada | Alçada | Parcial | Subtotal
|  |  | Tubería de agua caliente |  | 1 | 8.72 |  |  | 8.72 | 8.72
NAA010c | Partida | m | Aislamiento térmico del tramo que conecta la tubería general con la unidad terminal, de longitud igual o superior a 5 m en instalación interior de A.C.S., empotrada en la pared, para la distribución de fluidos calientes (de +60°C a +100°C), formado por coquilla de espuma elastomérica, de 19 mm de diámetro interior y 25 mm de espesor, a base de caucho sintético flexible, de estructura celular cerrada, con adhesivo para las uniones. | [6 empty] | 5.75 |  | 0
[5 empty] | Uts. | Llargada | Amplada | Alçada | Parcial | Subtotal
|  |  | Tubería de agua caliente |  | 1 | 5.75 |  |  | 5.75 | 5.75
|  |  | NA | [8 empty] | 0
|  |  | N | [8 empty] | 0
|  |  | ROBADOR 17 | [8 empty] | 0
03 | Capítol |  | CONTROL DE QUALITAT | [8 empty] | 0
XUX010 | Partida | U | Conjunt de proves i assajos, realitzats per un laboratori acreditat a l'àrea tècnica corresponent, necessaris per al compliment de la normativa vigent. | [6 empty] | 1 |  | 0
|  |  | 03 | [8 empty] | 0
04 | Capítol |  | SEGURETAT I SALUT | [8 empty] | 0
YSX010 | Partida | U | Conjunt d'elements d'abalisament i senyalització provisional d'obres, necessaris per al compliment de la normativa vigent en matèria de Seguretat i Salut en el Treball. | [6 empty] | 1 |  | 0
YPX010 | Partida | U | Conjunt d'instal·lacions provisionals d'higiene i benestar, necessàries per al compliment de la normativa vigent en matèria de Seguretat i Salut en el Treball. | [6 empty] | 1 |  | 0
YIX010 | Partida | U | Conjunt d'equips de protecció individual, necessaris per al compliment de la normativa vigent en matèria de Seguretat i Salut en el Treball. | [6 empty] | 1 |  | 0
YCX010 | Partida | U | Conjunt de sistemes de protecció col·lectiva, necessaris per al compliment de la normativa vigent en matèria de Seguretat i Salut en el Treball. Inclús manteniment en condicions segures durant tot el període de temps que es requereixi, reparació o reposició i transport fins al lloc d'emmagatzematge o retirada a contenidor. | [6 empty] | 1 |  | 0
|  |  | 04 | [8 empty] | 0
|  |  | 19015 PEA PRESS R05 | [8 empty] | 0