## PRESSUPOST
F2300000784
|  |  | Adequació superficial de les pistes poliesportives | Reforma habitatge dins d'edifici plurifamiliar | Reforma habitatge dins d'edifici plurifamiliar | Reforma habitatge dins d'edifici plurifamiliar
|  |  | Pavelló d’Itàlia. Plaça Carles Buïgas, 2. Barcelona | c/Miquel dels Sants Oliver 12, 1r 1a. Barcelona. | c/Miquel dels Sants Oliver 12, 1r 1a. Barcelona. | c/Miquel dels Sants Oliver 12, 1r 1a. Barcelona.
|  |  |  | Preu | Amidament | Import
| Obra | 01 | Pressupost
| Capítol | 01 | Paviments i acabats
1 |  | m2 | Tractament de diamantat de tota la superfície, amb mitjans mecànics per l’obertura del porus per garantir l’adherència de la resina. Neteja de tota la superfície per poder aplicar les resines. Aplicació d’una capa de regularització i unió bicomponent acrílic epoxi EPOXAN o equivalent, amb una carga aproximada de 0,6 kg/m2. Aplicació d’una capa de morter monocomponent acrílic epoxídica COMPOTEX de resistència o equivalent, amb una càrrega aproximada de 0,6 kg/m2. Aplicació d’una capa de resines acríliques monocomponent PAINTEX o equivalent, amb una càrrega de 0,3 kg/m2, formant una capa superficial de micrograns d’alta densitat, pigmentats en massa i estructurats en profunditat. |  | 2300 | 0
2 |  | u | Marcatge de pista de Futbol Sala, mitjançant replanteig, encintat i pintat amb pintura de poliuretà de dos components. Colors i mesures segons reglament. |  | 1 | 0
3 |  | u | Marcatge de pista de Bàsquet, mitjançant replanteig, encintat i pintat amb pintura de poliuretà de dos components. Colors i mesures segons reglament. |  | 2 | 0
4 |  | u | Marcatge de pista de Voleibol, mitjançant replanteig, encintat i pintat amb pintura de poliuretà de dos components. Colors i mesures segons reglament. |  | 1 | 0
|  |  | TOTAL |  |  | 0
|  |  | IMPORT TOTAL DEL PRESSUPOST : |  |  | 0
Emplenar únicament les cel·les blaves. No es pot modificar cap altre element del pressupost, amb especial de referència a la descripció, als amidaments, percentatges sobre PEM, etc. El resultat s'haurà de presentar a la licitació. La descripció de les partides s'ha d'entendre que inclou tots els elements auxiliars i accessoris necessari per a la seva adequada execució

## ÚLTIM FULL
PRESSUPOST D'EXECUCIÓ PER CONTRACTE
PRESSUPOST D'EXECUCIÓ MATERIAL | 0
13 % DESPESES GENERALS | 0
6 % BENEFICI INDUSTRIAL | 0
Subtotal | 0
21 % IVA | 0
TOTAL PRESSUPOST PER CONTRACTE | 0
Aquest pressupost d'execució per contracte puja a:
( CINQUANTA-NOU MIL CINC-CENTS QUARANTA-DOS AMB NORANTA-DOS CÈNTIMS )