## T-PRES
|  |  |  | Joan Serrahima | Joan Serrahima | Joan Serrahima | Joan Serrahima
PRESSUPOST
[5 empty] | Preu | Amidament | Import
|  | Obra | 01 | Pressupost21039
|  | Capítol | 01 | TREBALLS PREVIS
'01.01 | 1 | K154M701 | u | Retirada de tancament provisional d'obra, amb mitjans manuals, i càrrega manual sobre camió o contenidor. El preu inclou el desmuntatge dels accessoris i dels elements de fixació. | 0 | 1
'01.01 | 2 | K154M702 | m | Desmuntatge de tela metàl·lica de simple torsió en tancament de parcel·la, amb una altura menor de 1,5 m, amb mitjans manuals, recuperació del material per a la seva posterior ubicació en altre emplaçament, i càrrega manual sobre camió o contenidor. El preu inclou el desmuntatge dels accessoris i dels elements de fixació, però no inclou la demolició dels pals. | 0 | 10
'01.01 | 3 | KDD1M701 | u | Recrescut de paret de pou, la partida inclou la retirada de la la tapa existent per a la posterior col·locació, el recrescut (màxim 30 cm) amb fabrica de maó calat per deixar-les a la nova rasant, arrebossat i lliscat per la part interior amb morter de ciment 1:4 i col·locació de la tapa retirada. Inclosos tots els materials i treballs per a la correcta finalització de la partida. | 0 | 2
'01.01 | 4 | K21NM706 | u | Retirada de bomba centrifuga, de la valvuleria i de la resta dels elements auxiliars associats, amb camió grua i acopi per al posterior reaprofitament. Adequació i sanejament de la zona afectada. Inclosos tots els treballs i materials per a la correcta finalització de la partida. | 0 | 3
'01.01 | 5 | K21DM701 | u | Treballs d'enderroc i retirada de conducte de ventilació de la sala tècnica, inclou tallar el tub de ventilació i cegar i segellar el forat. Inclosos tots els treballs i materials per a la correcta finalització de la partida. | 0 | 4
'01.01 | 6 | K21FM701 | u | Retirada i reaprofitament de canonades, valvuleria i elements associats dels circuit de bombeig que discorren per la sala tècnica i sanejament i posada a punt de la zona afectada, amb mitjans manuals i càrrega manual de runa sobre camió o contenidor. Adequació i reparació dels elements afectats de la instal·lació actual i de la sala tècnica. Inclosos tots els treballs i materials per a la correcta finalització de la partida | 0 | 1
'01.01 | 7 | K21GM701 | u | Treballs d'arrencada i retirada de quadre elèctric de sala de tècnica i de la instal·lació elètrica, amb mitjans manuals i càrrega manual sobre camió o contenidor. Inclosos tots els treballs i materials per a la correcta finalització de la partida. | 0 | 1
'01.01 | 8 | K878M701 | u | Treballs de neteja, adequació i posada a punt del paviment i revestiments de la zona afectada per la retirada dels equips existents i de les instal·lacions associades segons indicacions de la direcció facultativa. Inclosos tots els treballs i materials per a la correcta finalització de la partida. | 0 | 2
TOTAL
|  | Obra | 01 | Pressupost21039
|  | Capítol | 02 | MOVIMENT DE TERRES
'01.02 | 1 | E221C472 | m3 | Excavació per a caixa de paviment en terreny compacte (SPT 20-50), realitzada amb pala excavadora i càrrega directa sobre camió | 0 | 8.75
'01.02 | 2 | E2R45067 | m3 | Càrrega amb mitjans mecànics i transport de terres a instal·lació autoritzada de gestió de residus, amb camió de 12 t, amb un recorregut de més de 5 i fins a 10 km | 0 | 16.725
'01.02 | 3 | E2RA7LP1 | m3 | Deposició controlada a dipòsit autoritzat inclòs el cànon sobre la deposició controlada dels residus de la construcció, segons la LLEI 8/2008, de residus de terra inerts amb una densitat 1,6 t/m3, procedents d'excavació, amb codi 170504 segons la Llista Europea de Residus (ORDEN MAM/304/2002) | 0 | 16.725
'01.02 | 4 | F9WZDE01 | u | Desplaçament, muntatge a l'obra i retirada d'exquips mecànics per a l'execució de les obres | 0 | 1
'01.02 | 5 | F2221754 | m | Excavació de rasa per a pas d'instal·lacions de 40 cm d'amplària i 50 cm de fondària, reblert i compactació amb terres seleccionades de la pròpia excavació, sense pedres, amb retroexcavadora | 0 | 25
TOTAL
|  | Obra | 01 | Pressupost21039
|  | Capítol | 03 | FONAMENTACIÓ
'01.03 | 1 | E3CDC100 | m2 | Encofrat amb taulons de fusta per a lloses de fonaments | 0 | 7.3
'01.03 | 2 | E225AH70 | m3 | Estesa de graves per a drenatge de pedra granítica en tongades de 25 cm, com a màxim | 0 | 1.276
'01.03 | 3 | E225T00A | m2 | Repàs i piconatge de caixa de paviment, amb una compactació del 90% del PM | 0 | 12.76
'01.03 | 4 | E7A24H0L | m2 | Barrera de vapor/estanquitat amb vel de polietilè de 150 µm i 144 g/m2, col·locada no adherida | 0 | 12.76
'01.03 | 5 | E3Z112T1 | m2 | Capa de neteja i anivellament de 10 cm de gruix de formigó HL-150/B/20 de consistència tova i grandària màxima del granulat 20 mm, abocat des de camió | 0 | 1.276
'01.03 | 6 | E3CBMAGG | m2 | Armadura per a lloses AP500 SD amb malla electrosoldada de barres corrugades d'acer ME 15x15 cm D:10-10 mm 6x2,2 m B500SD UNE-EN 10080 | 0 | 25.52
'01.03 | 7 | E3C5M7H4 | m3 | Formigó per a lloses de fonaments, HA-25/B/20/IIa, de consistència tova i grandària màxima del granulat 20 mm, abocat amb bomba i acabat superficial llis | 0 | 3.828
'01.03 | 8 | E32BM701 | u | Formació i col·locació d'esperes per al mur de blocs de formió, formades per una barra d'acer corrugat B500SD de límit elàstic >=500 N/mm², de 12 mm de diàmete, doblegada en forma de ´´L´´, lligada amb fil ferro al emparrillat inferior de la llosa i sobresortint 50 cm respecte la rasant del terreny. Inclosos tots els materials i treballs per a la correcta finalització de la partida. | 0 | 70
TOTAL
|  | Obra | 01 | Pressupost21039
|  | Capítol | 04 | ESTRUCTURES
'01.04 | 1 | E4E25614 | m2 | Paret estructural per a revestir, de 20 cm de gruix, de bloc de morter de ciment foradat, R-6, de 400x200x200 mm, categoria I segons norma UNE-EN 771-3, col·locat amb morter de ciment CEM I, de dosificació 1:4 (10 N/mm2), amb additiu inclusor aire/plastificant i amb una resistència a compressió de la paret de 3 N/mm2 | 0 | 43.8
'01.04 | 2 | E45118J4 | m3 | Formigó per a pilars, HA-25/F/20/IIa, de consistència fluïda i grandària màxima del granulat 20 mm, abocat amb bomba | 0 | 1.595
'01.04 | 3 | E4B14000 | kg | Armadura per a pilars AP500 SD d'acer en barres corrugades B500SD de límit elàstic >= 500 N/mm2 | 0 | 46
'01.04 | 4 | E4E7M7CE | m | Llinda estructural de 20 cm d'amplària, de peça U llisa de morter de ciment, de 400x200x200 mm, categoria I, segons la norma UNE-EN 771-3, col·locada amb morter ciment 1:4 | 0 | 1.5
'01.04 | 5 | E4B74000 | kg | Armadura per a llindes AP500 SD d'acer en barres corrugades B500SD de límit elàstic >= 500 N/mm2 | 0 | 5.52
TOTAL
|  | Obra | 01 | Pressupost21039
|  | Capítol | 05 | COBERTA
'01.05 | 1 | E545M701 | u | Subministrament i col·locació de semibigueta de formigó armat de perfil simple ´´T´´ de 12 cm de cantell, inclou la formació dels encastaments als extrems i el massissat lateral de la semibigueta. Inclosos tots els treballs i materials per a la correcta finalització de la partida. | 0 | 5
'01.05 | 2 | E545M702 | m2 | Subministrament i colocació de panell sandvitx format per dues planxes de 0,6 mm de gruix, amb escuma de poliuretà rígid (40 kg/m³) injectat entre les dues lamines i adherit. Amb un espessor total mínim de 12 cm. Inclosos peces especials de xapa per al remat de la part forontal i els remats laterals. Inclosos tots els treballs i accessoris per a la correcta finalització de la partida. | 0 | 14.96
'01.05 | 3 | E545M703 | u | Subministrament i colocació de subjecció mitjançant vareta roscada de 6 mm de diàmetre en forma de ganxo, roscades a la part alta de la teula, amb volandera i tapa per assegurar l'estanqueïtat. Col·locades cada 30 cm en la direcció curta de la coberta i a cada metre en l'altre direcció. Segons documentació gràfica. Inclosos tots els treballs i accessoris per a la correcta finalització de la partida. | 0 | 50
TOTAL
|  | Obra | 01 | Pressupost21039
|  | Capítol | 06 | INSTAL·LACIONS
|  | Titol 3 | 01 | MECÀNIQUES
'01.06.01 | 1 | EFA18445 | m | Tub de PVC de 50 mm de diàmetre nominal exterior, de 10 bar de pressió nominal, encolat, segons la norma UNE-EN 1452-2, amb grau de dificultat mitjà i col·locat al fons de la rasa | 0 | 20
'01.06.01 | 2 | EFC14C22 | m | Tub de Polipropilè-copolímer PP-R a pressió de diàmetre 20x1,9 mm, sèrie S 5 segons UNE-EN ISO 15874-2, soldat, amb grau de dificultat mitjà i col·locat superficialment | 0 | 6
'01.06.01 | 3 | EFC15C22 | m | Tub de Polipropilè-copolímer PP-R a pressió de diàmetre 25x2,3 mm, sèrie S 5 segons UNE-EN ISO 15874-2, soldat, amb grau de dificultat mitjà i col·locat superficialment | 0 | 6
'01.06.01 | 4 | EFC19C22 | m | Tub de Polipropilè-copolímer PP-R a pressió de diàmetre 63x5,8 mm, sèrie S 5 segons UNE-EN ISO 15874-2, soldat, amb grau de dificultat mitjà i col·locat superficialment | 0 | 36
'01.06.01 | 5 | EFC1AC22 | m | Tub de Polipropilè-copolímer PP-R a pressió de diàmetre 75x6,8 mm, sèrie S 5 segons UNE-EN ISO 15874-2, soldat, amb grau de dificultat mitjà i col·locat superficialment | 0 | 30
'01.06.01 | 6 | EFB29455 | m | Tub de polietilè de designació PE 40, de 63 mm de diàmetre nominal, de 10 bar de pressió nominal, sèrie SDR 7,4, UNE-EN 12201-2, connectat a pressió, amb grau de dificultat mig, utilitzant accessoris de plàstic, i col·locat al fons de la rasa | 0 | 15
'01.06.01 | 7 | EFB2A455 | m | Tub de polietilè de designació PE 40, de 75 mm de diàmetre nominal, de 10 bar de pressió nominal, sèrie SDR 7,4, UNE-EN 12201-2, connectat a pressió, amb grau de dificultat mig, utilitzant accessoris de plàstic, i col·locat al fons de la rasa | 0 | 20
'01.06.01 | 8 | EG22TK1K | m | Tub corbable corrugat de polietilè, de doble capa, llisa la interior i corrugada l'exterior, de 110 mm de diàmetre nominal, aïllant i no propagador de la flama, resistència a l'impacte de 28 J, resistència a compressió de 450 N, muntat com a canalització soterrada | 0 | 35
'01.06.01 | 9 | ENH1M703 | u | Col·locació de bomba existent. Inclosos tots els materials i treballs per a la correcta finalització de la partida. | 0 | 3
'01.06.01 | 10 | ENH1M701 | u | Subministrament i col·locació de bomba centrifuga vertical amb cos aspiració i impulsió en fosa, camisa hidràulica, eix i cargols en acer inoxidable, turbines difusors i tapes difusor a Noryl injectat d'alta qualitat amb inserits en bronze per garantir una elevada resistència al desgast. Tancament mecànic en ceràmica carbó i de fàcil accés. Inclosos tots els materials i treballs per a la correcta finalització de la partida. De la marca SACI, model VAT 163 L. | 0 | 1
'01.06.01 | 11 | EN3GB9D7 | u | Vàlvula de bola de material plàstic, segons norma UNE-EN ISO 16135, manual, per a encolar, de 2 vies, DN 40 (per a tub de 50 mm ), de 16 bar de pressió nominal, cos i bola de CPVC, portajunts roscat i sistema de bloqueig , tancament de tefló PTFE i junts d'estanqueïtat d'etilè propilè diè (EPDM), accionament per maneta, muntada superficialment | 0 | 2
'01.06.01 | 12 | EN31B727 | u | Vàlvula de bola manual amb rosca, de dues peces amb pas total, de llautó, de diàmetre nominal 3´´, de 25 bar de PN i preu alt, muntada superficialment | 0 | 1
'01.06.01 | 13 | EN31A727 | u | Vàlvula de bola manual amb rosca, de dues peces amb pas total, de llautó, de diàmetre nominal 2´´1/2, de 25 bar de PN i preu alt, muntada superficialment | 0 | 8
'01.06.01 | 14 | EN316727 | u | Vàlvula de bola manual amb rosca, de dues peces amb pas total, de llautó, de diàmetre nominal 1´´, de 25 bar de PN i preu alt, muntada superficialment | 0 | 2
'01.06.01 | 15 | EN314727 | u | Vàlvula de bola manual amb rosca, de dues peces amb pas total, de llautó, de diàmetre nominal 1/2´´, de 25 bar de PN i preu alt, muntada superficialment | 0 | 8
'01.06.01 | 16 | ENFBU010 | u | Vàlvula de buidat d'1'' de diàmetre nominal, de PN 16 bar, de preu alt i muntada roscada | 0 | 2
'01.06.01 | 17 | EFM28A30 | u | Maniguet antivibratori d'EPDM amb brides, de diàmetre nomimal 65 mm, cos de cautxú EPDM reforçat amb niló, brides d'acer galvanitzat, pressió màxima 10 bar, temperatura màxima 105 °C, embridat | 0 | 8
'01.06.01 | 18 | EN8114D7 | u | Vàlvula de retenció de clapeta, amb rosca, de 2´´1/2 de diàmetre nominal, de 8 bar de pressió nominal, cos de llautó, clapeta de llautó i tancament de seient elàstic, muntada superficialment | 0 | 4
'01.06.01 | 19 | EEU6A230 | u | Manòmetre per a una pressió de 0 a 10 bar, d'esfera de 100 mm i rosca de connexió de 1/2´´ G, instal·lat | 0 | 4
'01.06.01 | 20 | EEV28030 | u | Presòstat per liquids, amb accessoris de muntatge, muntat i connectat | 0 | 4
'01.06.01 | 21 | ENH1M702 | u | Subministrament i instal·lació d'acumulador hidropneumàtic, construït en acer acabat pintat en color vermell, de 24 litres de volum, membrana recanviable apta per aigua potable, 10 bars de pressió màxima de servei, temperatura de treball -10/+100ºC. Inclosos tots els materials i treballs per a la correcta finalització de la partida. | 0 | 2
'01.06.01 | 22 | EEV3M701 | u | Treballs d'adequació de la instal·lació de control i regulació del sistema de bombeig i cloració i treballs de posada en marxa de la instal·lació un cop finalitzats els treballs d'instal·lació, connexionat i amb les instal·lacions en les condicions necessaries per la revisió del correcte funcionament dels equips de control. Inclosos tots els treballs, materials i accessoris per a la correcta finalització de la partida. | 0 | 3
'01.06.01 | 23 | EF92M721 | u | Subministrament i instal·lació de col·lector de tub de polipropilè multicapa amb tub interior de polipropilè de diàmetre 75 mm, fibra de vidre i protecció exterior de polipropilè, amb una pressió màxima de servei de 20 bar amb de 1,5m de longitud amb connexions bridades de dimensions segons esquema de principi. Totalment instal·lat i correctament subjectat i alineat. Inclosos tots els treballs i materials per a la correcta finalització de la partida. | 0 | 1
'01.06.01 | 24 | EF92M722 | u | Subministrament i instal·lació de col·lector de tub de polipropilè multicapa amb tub interior de polipropilè de diàmetre 75 mm, fibra de vidre i protecció exterior de polipropilè, amb una pressió màxima de servei de 20 bar amb de 0,75m de longitud amb connexions bridades de dimensions segons esquema de principi. Totalment instal·lat i correctament subjectat i alineat. Inclosos tots els treballs i materials per a la correcta finalització de la partida. | 0 | 2
TOTAL
|  | Obra | 01 | Pressupost21039
|  | Capítol | 06 | INSTAL·LACIONS
|  | Titol 3 | 02 | ELECTRIQUES
'01.06.02 | 1 | EHM1M701 | u | Desmuntatge de llumenera i columna de fins a 5 m d'alçària, accessoris, elements de subjecció i enderroc de fonament de formigó, amb anul·lació prèvia i retirada de la connexió elèctrica, tubulars i pericons. També inclou la càrrega manual i mecànica de l'equipament, acopi i runa sobre camió o contenidor, transport a magatzem municipal o abocador i cànon d'abocament. | 0 | 1
'01.06.02 | 2 | EHM1M702 | u | Formació de fonamentació per a bàcul, de 80x80x80cm. Inclou esperes per al bàcul. | 0 | 1
'01.06.02 | 3 | EHM1M703 | u | Colocació de llumenera retirada | 0 | 1
'01.06.02 | 4 | EG31H554 | m | Cable amb conductor de coure de 0,6/1 kV de tensió assignada, amb designació RVFV, tetrapolar, de secció 4 x 6 mm2, amb armadura de fleix d'acer i coberta del cable de PVC, col·locat en tub | 0 | 15
'01.06.02 | 5 | EG22RB1K | m | Tub corbable corrugat de PVC, de 50 mm de diàmetre nominal, aïllant i no propagador de la flama, resistència a l'impacte de 3 J, resistència a compressió de 250 N, muntat com a canalització soterrada | 0 | 30
'01.06.02 | 6 | EG312654 | m | Cable amb conductor de coure de 0,6/1 kV de tensió assignada, amb designació RZ1-K (AS), pentapolar, de secció 5 x 6 mm2, amb coberta del cable de poliolefines amb baixa emissió fums, col·locat en tub | 0 | 15
'01.06.02 | 7 | EG4QM707 | u | Subministrament i col·locació de quadre secundari sala de bombeig, segons esquemes unifilars, inclós armari, paramenta, barres de coure, portes de vidre, pany, bornes, cablejat, connexionat, suports o bancada de subjecció, espai de reserva per possibles ampliacions i tots els elements necessaris per a deixar el quadre en funcionament. Totalment muntat, connexionat i deixat en funcionament, incloent borner per a les connexions. Inclosos tots els treballs i materials auxiliars per a la correcta finalització de la partida. Marca Legrand, Schneider o equivalent. | 0 | 1
'01.06.02 | 8 | EG151822 | u | Caixa de derivació quadrada de plàstic, de 120x120 mm, amb grau de protecció IP-54, muntada superficialment | 0 | 5
'01.06.02 | 9 | EG21251H | m | Tub rígid de PVC, de 16 mm de diàmetre nominal, aïllant i no propagador de la flama, amb una resistència a l'impacte de 2 J, resistència a compressió de 1250 N i una rigidesa dielèctrica de 2000 V, amb unió roscada i muntat superficialment | 0 | 50
'01.06.02 | 10 | EG21271H | m | Tub rígid de PVC, de 20 mm de diàmetre nominal, aïllant i no propagador de la flama, amb una resistència a l'impacte de 2 J, resistència a compressió de 1250 N i una rigidesa dielèctrica de 2000 V, amb unió roscada i muntat superficialment | 0 | 120
'01.06.02 | 11 | EG63B153 | u | Presa de corrent bipolar amb presa de terra lateral, (2P+T), 16 A 250 V, amb tapa, preu alt, muntada superficialment | 0 | 4
'01.06.02 | 12 | EG62B197 | u | Interruptor, unipolar (1P), 10 AX/250 V, amb tecla i làmpada pilot, preu alt, muntat superficialment | 0 | 1
'01.06.02 | 13 | EH41M709 | u | Subministrament i instal·lació de lluminària de superfície tipus led amb difusor de policarbonat de 34W, 4000lm, 118lm / W, 4000K, Ra> 80, IP66. Marca TRILUX, model ARAXEON 1200B. Inclosos tots els treballs i materials auxiliars per a la correcta finalització de la partida. | 0 | 2
'01.06.02 | 14 | EH41M715 | u | Subministrament i col·locació de lluminària d'emergència amb lampada led no permanent de la marca sagelux model EVO300, amb grau de protecció IP42, aillament clase II, amb un flux de 300 lúmens, 1h d'autonomia, de forma rectangular amb difusor i cos de policarbonat, col·locat en superficie. Inclosos tots els treballs i materials auxiliars per la correcte finalització de la partida. | 0 | 1
'01.06.02 | 15 | EG325124 | m | Cable amb conductor de coure 450/750 V de tensió assignada, amb designació ES07Z1-K (AS), unipolar, de secció 1 x 1,5 mm2, amb aïllament poliolefines, amb baixa emissió fums, col·locat en tub | 0 | 30
'01.06.02 | 16 | EG325134 | m | Cable amb conductor de coure 450/750 V de tensió assignada, amb designació ES07Z1-K (AS), unipolar, de secció 1 x 2,5 mm2, amb aïllament poliolefines, amb baixa emissió fums, col·locat en tub | 0 | 90
'01.06.02 | 17 | EG312324 | m | Cable amb conductor de coure de 0,6/1 kV de tensió assignada, amb designació RZ1-K (AS), tripolar, de secció 3 x 1,5 mm2, amb coberta del cable de poliolefines amb baixa emissió fums, col·locat en tub | 0 | 40
'01.06.02 | 18 | EG312334 | m | Cable amb conductor de coure de 0,6/1 kV de tensió assignada, amb designació RZ1-K (AS), tripolar, de secció 3 x 2,5 mm2, amb coberta del cable de poliolefines amb baixa emissió fums, col·locat en tub | 0 | 60
'01.06.02 | 19 | EG312634 | m | Cable amb conductor de coure de 0,6/1 kV de tensió assignada, amb designació RZ1-K (AS), pentapolar, de secció 5 x 2,5 mm2, amb coberta del cable de poliolefines amb baixa emissió fums, col·locat en tub | 0 | 100
TOTAL
|  | Obra | 01 | Pressupost21039
|  | Capítol | 07 | ACABATS
'01.07 | 1 | E81125B4 | m2 | Arrebossat a bona vista sobre parament vertical exterior, a 3,00 m d'alçària, com a màxim, amb morter de ciment 1:4, remolinat i lliscat amb ciment pòrtland amb filler calcari 32,5 R | 0 | 37.96
'01.07 | 2 | E81121B4 | m2 | Arrebossat a bona vista sobre parament vertical interior, a 3,00 m d'alçària, com a màxim, amb morter de ciment 1:4, remolinat i lliscat amb ciment pòrtland amb filler calcari 32,5 R | 0 | 31.2
'01.07 | 3 | E898D240 | m2 | Pintat de parament vertical exterior de ciment, amb pintura plàstica amb acabat llis, amb una capa de fons diluïda i dues d'acabat | 0 | 37.96
'01.07 | 4 | E8989240 | m2 | Pintat de parament vertical interior de ciment, amb pintura plàstica amb acabat llis, amb una capa de fons diluïda i dues d'acabat | 0 | 31.2
'01.07 | 5 | EADGM701 | u | Subministrament i col·locació de porta de pas d'una fulla de 38 mm d'espessor, 900x2100 mm de llum i altura de pas, acabat galvanitzat formada per dues xapes d'acer galvanitzat de 0,5 mm d'espessor amb reixetes de ventilació encunyades en la part superior i inferior, de 200x250 mm cada una, plegades, acoblades i muntades, amb cambra intermèdia replena de poliuretà, sobre marc d'acer galvanitzat de 1,5 mm d'espessor amb garres d'ancoratge a obra, inclús frontisses soldades al setge i rebló a la fulla, ferradura embotida de tancament a un punt, cilindre de llautó amb clau, escuts i manovelles de niló color negre. Inclou reomplert de juntes entre la porta i el parament. Inclosos tots els materials i treballs per a la correcta finalització de la partida. | 0 | 1
'01.07 | 6 | EEK1M701 | u | Subministrament i col·locació de reixa de ventilació de formigó de 400x200 mm col·locada amb morter de ciment. Inclosos tots els materials i treballs per a la correcta finalització de la partida. | 0 | 2
TOTAL
|  | Obra | 01 | Pressupost21039
|  | Capítol | 08 | PARTIDES ALÇADES
'01.08 | 1 | SEGURETAT | PA | Partida alçada corresponent a la Seguretat i Salut de l'obra | 0 | 1
'01.08 | 2 | IQDQ1M71 | PA | Partida alçada a justificar en obra per a imprevistos | 0 | 1
TOTAL
IMPORT TOTAL DEL PRESSUPOST :

## T-APU
Joan Serrahima | Joan Serrahima | Joan Serrahima | Joan Serrahima | Joan Serrahima | Joan Serrahima | Joan Serrahima | Joan Serrahima | Joan Serrahima | Joan Serrahima | Joan Serrahima
Justificació d'elements | Justificació d'elements | Justificació d'elements | Justificació d'elements | Justificació d'elements | Justificació d'elements | Justificació d'elements | Justificació d'elements | Justificació d'elements | Justificació d'elements | Justificació d'elements
Nº | Codi | U.A. | Descripció | [6 empty] | Preu
Element compost
| D0701821 | m3 | Morter de ciment pòrtland amb filler calcari CEM II/B-L i sorra, amb 380 kg/m3 de ciment, amb una proporció en volum 1:4 i 10 N/mm2 de resistència a compressió, elaborat a l'obra |  |  |  | Rend.: | 1
Mà d'obra
| A0150000 | h | Manobre especialista | 1 | /R | x |  | =
Subtotal mà d'obra
Maquinària
| C1705600 | h | Formigonera de 165 l | 0.7 | /R | x |  | =
Subtotal maquinària
Material
| B0512401 | t | Ciment pòrtland amb filler calcari CEM II/B-L 32,5 R segons UNE-EN 197-1, en sacs | 0.38 |  | x |  | =
| B0310020 | t | Sorra de pedrera per a morters | 1.52 |  | x |  | =
| B0111000 | m3 | Aigua | 0.2 |  | x |  | =
Subtotal material
Cost directe
|  |  | Despeses auxiliars |  |  |  | 1 | %
Total
| D0718821 | m3 | Morter de ciment amb ciment pòrtland CEM I i sorra, amb additiu inclusor aire/plastificant i 380 kg/m3 de ciment, amb una proporció en volum 1:4 i 10 N/mm2 de resistència a compressió, elaborat a l'obra |  |  |  | Rend.: | 1
Mà d'obra
| A0150000 | h | Manobre especialista | 1 | /R | x |  | =
Subtotal mà d'obra
Maquinària
| C1705600 | h | Formigonera de 165 l | 0.7 | /R | x |  | =
Subtotal maquinària
Material
| B081C010 | kg | Additiu inclusor aire/plastificant per a morter, segons la norma UNE-EN 934-3 | 0.76 |  | x |  | =
| B0511401 | t | Ciment pòrtland CEM I 32,5 R segons UNE-EN 197-1, en sacs | 0.38 |  | x |  | =
| B0111000 | m3 | Aigua | 0.2 |  | x |  | =
| B0310020 | t | Sorra de pedrera per a morters | 1.52 |  | x |  | =
Subtotal material
Cost directe
|  |  | Despeses auxiliars |  |  |  | 1 | %
Total
| D0B2C100 | kg | Acer en barres corrugades elaborat a l'obra i manipulat a taller B500SD, de límit elàstic >= 500 N/mm2 |  |  |  | Rend.: | 1
Mà d'obra
| A0134000 | h | Ajudant ferrallista | 0.005 | /R | x |  | =
| A0124000 | h | Oficial 1a ferrallista | 0.005 | /R | x |  | =
Subtotal mà d'obra
Material
| B0B2C000 | kg | Acer en barres corrugades B500SD de límit elàstic >= 500 N/mm2 | 1.05 |  | x |  | =
| B0A14200 | kg | Filferro recuit de diàmetre 1,3 mm | 0.0102 |  | x |  | =
Subtotal material
Cost directe
|  |  | Despeses auxiliars |  |  |  | 1 | %
Total
Partida d'obra
| E2225412 | m3 | Excavació de rasa en presència de serveis fins a 2 m de fondària, en terreny compacte (SPT 20-50), realitzada amb mitjans manuals i amb les terres deixades a la vora |  |  |  | Rend.: | 1
Mà d'obra
| A0140000 | h | Manobre | 1 | /R | x |  | =
Subtotal mà d'obra
|  |  | Despeses auxiliars |  |  |  | 1.5 | %
Cost directe
Total
| E225AJ70 | m3 | Estesa de graves per a drenatge de pedra calcària en tongades de 25 cm, com a màxim |  |  |  | Rend.: | 1
Mà d'obra
| A0140000 | h | Manobre | 0.01 | /R | x |  | =
Subtotal mà d'obra
Maquinària
| C1311440 | h | Pala carregadora sobre pneumàtics de 15 a 20 t | 0.006 | /R | x |  | =
Subtotal maquinària
Material
| B0331020 | t | Grava de pedrera de pedra calcària, per a drens | 2.222 |  | x |  | =
Subtotal material
|  |  | Despeses auxiliars |  |  |  | 1.5 | %
Cost directe
Total
| E3CBM701 | u | Formació de esperes per al mur de blocs de formió, formades per una barra d'acer corrugat de 12 mm de diàmete, doblegada en forma de ´´L´´, lligada amb fil ferro al emparrillat inferior de la llosa i sobresortint 50 cm respecte la rasant del terreny. Inclosos tots els materials i treballs per a la correcta finalització de la partida. |  |  |  | Rend.: | 1
| E45819J4 | m3 | Formigó per a cèrcols, HA-30/F/20/IIb, de consistència fluïda i grandària màxima del granulat 20 mm, abocat amb bomba |  |  |  | Rend.: | 1
Mà d'obra
| A0140000 | h | Manobre | 0.336 | /R | x |  | =
| A0122000 | h | Oficial 1a paleta | 0.084 | /R | x |  | =
Subtotal mà d'obra
Maquinària
| C1701100 | h | Camió amb bomba de formigonar | 0.14 | /R | x |  | =
Subtotal maquinària
Material
| B065ED0A | m3 | Formigó HA-30/F/20/IIb de consistència fluïda, grandària màxima del granulat 20 mm, amb >= 300 kg/m3 de ciment, apte per a classe d'exposició IIb | 1.05 |  | x |  | =
Subtotal material
|  |  | Despeses auxiliars |  |  |  | 2.5 | %
Cost directe
Total
| E4B84000 | kg | Armadura per a cèrcols AP500 SD d'acer en barres corrugades B500SD de límit elàstic >= 500 N/mm2 |  |  |  | Rend.: | 1
Mà d'obra
| A0124000 | h | Oficial 1a ferrallista | 0.01 | /R | x |  | =
| A0134000 | h | Ajudant ferrallista | 0.01 | /R | x |  | =
Subtotal mà d'obra
Material
| B0A14200 | kg | Filferro recuit de diàmetre 1,3 mm | 0.005 |  | x |  | =
Subtotal material
Element compost
| D0B2C100 | kg | Acer en barres corrugades elaborat a l'obra i manipulat a taller B500SD, de límit elàstic >= 500 N/mm2 | 1 |  | x |  | =
Subtotal element compost
|  |  | Despeses auxiliars |  |  |  | 1.5 | %
Cost directe
Total
| E4E865CE | m | Cèrcol de 20 cm d'amplària, de peça U llisa de 400x200x200 mm, de morter de ciment, categoria I, segons norma UNE-EN 771-3, col·locada amb morter ciment 1:4 |  |  |  | Rend.: | 1
Mà d'obra
| A0140000 | h | Manobre | 0.15 | /R | x |  | =
| A0122000 | h | Oficial 1a paleta | 0.2 | /R | x |  | =
Subtotal mà d'obra
Material
| B0EAA4L1 | u | Peça U de morter de ciment, de 400x200x200 mm, per a revestir, categoria I segons la norma UNE-EN 771-3 | 2.6 |  | x |  | =
Subtotal material
Element compost
| D0701821 | m3 | Morter de ciment pòrtland amb filler calcari CEM II/B-L i sorra, amb 380 kg/m3 de ciment, amb una proporció en volum 1:4 i 10 N/mm2 de resistència a compressió, elaborat a l'obra | 0.0021 |  | x |  | =
Subtotal element compost
|  |  | Despeses auxiliars |  |  |  | 2.5 | %
Cost directe
Total
| EE52TD77 | u | Treball d'adequació del cablejat elèctric a la configuració de l'espai de piscina. Inclosos tots els treballs i materials auxiliars per a l'acabament de la partida. |  |  |  | Rend.: | 1
Mà d'obra
| A013H000 | h | Ajudant electricista | 6 | /R | x |  | =
| A012H000 | h | Oficial 1a electricista | 6 | /R | x |  | =
Subtotal mà d'obra
Cost directe
Total
| EG13M701 | u | Subministrament i col·locació del quadre general de bombes de la piscina gran segons esquemes unifilars, inclòs envolvent de polièster, paramenta, barres de coure, porta transparent, pany, bornes, cablejat, connexionat, suports, espai de reserva del 30% per possibles ampliacions i tots els elements necessaris per deixar el quadre en funcionament. Totalment muntat, connexionat i deixat en funcionament. Inclosos tots els treballs i materials auxiliars per a la correcta finalització de la partida. Marca Schneider Electric o similar equivalent. |  |  |  | Rend.: | 1
Mà d'obra
| A013H000 | h | Ajudant electricista | 8 | /R | x |  | =
| A012H000 | h | Oficial 1a electricista | 8 | /R | x |  | =
Subtotal mà d'obra
Material
| BG415DJ9 | u | Interruptor automàtic magnetotèrmic de 10 A d'intensitat nominal, tipus PIA corba C, tetrapolar (4P), de 6000 A de poder de tall segons UNE-EN 60898 i de 10 kA de poder de tall segons UNE-EN 60947-2, de 4 mòduls DIN de 18 mm d'amplària, per a muntar en perfil DIN | 1 |  | x |  | =
| BG515740 | u | Comptador trifàsic de tres fils per a mesurar energia activa, per a 230 o 400 V, de 30 A | 2 |  | x |  | =
| BG42TD03 | u | Relè de sobrecàrrega tèrmica diferencial d'intensitat regulable de ,52 a 4 A, 600 V de tensió asignada, per muntatge a circuit trifàsic 400 V, tetrapolar (4P), amb sortida per cuicuit de control, segons UNE-EN 60947-4-1, de 5 mòduls DIN de 18 mm d'amplària, muntat en perfil DIN. | 1 |  | x |  | =
| BG42TD02 | u | Arrancador progressiu, limitador de corrent a dues fases de l'alimentació del motor per la limitació de la corrent d'arrancada o de desacceleració, amb tensió d'operació a 400 V, 50/60 Hz, corrent màxima admissible de 22 A, 7,5 ...11 kW, i amb possibilitat d'incloure una sortida per a contactor per a màquines elèctriques sense aïllament elèctric garantit, equipat amb potenciòmetres per l'ajust del temps d'arrancada i d'aturada, i l'ajust de la tensió d'acord amb la càrrega del motor, 2 LEDs indicadors d'estat i connexions per entrades i sortides lògiques. | 2 |  | x |  | =
| BG13TD01 | u | Quadre de bombes de la piscina gran format per envolvent de polièster, paramenta, barres de coure, porta transparent, pany, bornes, cablejat, connexionat, suports, espai de reserva del 30% per possibles ampliacions i tots els elements necessaris per deixar el quadre en funcionament. Totalment muntat, connexionat i deixat en funcionament. Marca Schneider Electric o similar equivalent. | 1 |  | x |  | =
| BG4R8CS0 | u | Contactor amb comandament manual de 3 posicions, de 230 V de tensió de control, 25 A d'intensitat nominal, tetrapolar (4P), 2NA+2NC, format per 2 mòduls DIN de 18 mm d'amplària cada un, per a un circuit de potència de 400 V, categoria d'ús AC 1 segons UNE-EN 60947-4-1 | 1 |  | x |  | =
| BG4RTD01 | u | Selector de 3 posicions (marxa - paro - manual) amb alimentació a 230 V, 1P+N, per muntatge en quadre elèctric. | 2 |  | x |  | =
| BG4243JH | u | Interruptor diferencial de la classe AC, gamma terciari, de 40 A d'intensitat nominal, tetrapolar (4P), de 0,3 A de sensibilitat, de desconnexió fix instantani, amb botó de test incorporat i indicador mecànic de defecte, construït segons les especificacions de la norma UNE-EN 61008-1, de 4 mòduls DIN de 18 mm d'amplària, per a muntar en perfil DIN | 2 |  | x |  | =
| BG49H005 | u | Interruptor horari de programació diaria (24 hores) i setmanal (7 dies), per a obrir i tancar dos circuits segons un programa establert, amb reserva de marxa de 150 hores | 1 |  | x |  | =
| BG42429H | u | Interruptor diferencial de la classe AC, gamma terciari, de 40 A d'intensitat nominal, bipolar (2P), de 0,03 A de sensibilitat, de desconnexió fix instantani, amb botó de test incorporat i indicador mecànic de defecte, construït segons les especificacions de la norma UNE-EN 61008-1, de 2 mòduls DIN de 18 mm d'amplària, per a muntar en perfil DIN | 1 |  | x |  | =
| BG415D99 | u | Interruptor automàtic magnetotèrmic de 10 A d'intensitat nominal, tipus PIA corba C, bipolar (2P), de 6000 A de poder de tall segons UNE-EN 60898 i de 10 kA de poder de tall segons UNE-EN 60947-2, de 2 mòduls DIN de 18 mm d'amplària, per a muntar en perfil DIN | 1 |  | x |  | =
| BGW41000 | u | Part proporcional d'accessoris per a interruptors magnetotèrmics | 3 |  | x |  | =
| BG415DJD | u | Interruptor automàtic magnetotèrmic de 25 A d'intensitat nominal, tipus PIA corba C, tetrapolar (4P), de 6000 A de poder de tall segons UNE-EN 60898 i de 10 kA de poder de tall segons UNE-EN 60947-2, de 4 mòduls DIN de 18 mm d'amplària, per a muntar en perfil DIN | 2 |  | x |  | =
| BGW42000 | u | Part proporcional d'accessoris per a interruptors diferencials | 3 |  | x |  | =
| BG42TD01 | u | Relè de sobrecàrrega tèrmica diferencial d'intensitat regulable de 12 a 18 A, 600 V de tensió asignada, per muntatge a circuit trifàsic 400 V, tetrapolar (4P), amb sortida per cuicuit de control, segons UNE-EN 60947-4-1, de 5 mòduls DIN de 18 mm d'amplària, muntat en perfil DIN. | 2 |  | x |  | =
Subtotal material
|  |  | Despeses auxiliars |  |  |  | 1.5 | %
Cost directe
Total
| EG151812 | u | Caixa de derivació quadrada de plàstic, de 120x120 mm, amb grau de protecció IP-40, muntada superficialment |  |  |  | Rend.: | 1
Mà d'obra
| A013H000 | h | Ajudant electricista | 0.15 | /R | x |  | =
| A012H000 | h | Oficial 1a electricista | 0.3 | /R | x |  | =
Subtotal mà d'obra
Material
| BG151812 | u | Caixa de derivació quadrada de plàstic, de 120x120 mm, amb grau de protecció IP-40 i per a muntar superficialment | 1 |  | x |  | =
| BGW15000 | u | Part proporcional d'accessoris de caixa de derivació quadrada | 1 |  | x |  | =
Subtotal material
|  |  | Despeses auxiliars |  |  |  | 1.5 | %
Cost directe
Total
| EG21H81J | m | Tub rígid de plàstic sense halògens, de 25 mm de diàmetre nominal, aïllant i no propagador de la flama, amb una resistència a l'impacte de 2 J, resistència a compressió de 1250 N i una rigidesa dielèctrica de 2000 V, amb unió endollada i muntat superficialment |  |  |  | Rend.: | 1
Mà d'obra
| A013H000 | h | Ajudant electricista | 0.05 | /R | x |  | =
| A012H000 | h | Oficial 1a electricista | 0.04 | /R | x |  | =
Subtotal mà d'obra
Material
| BGW21000 | u | Part proporcional d'accessoris per a tubs rígids de PVC | 1 |  | x |  | =
| BG21H810 | m | Tub rígid de plàstic sense halògens, de 25 mm de diàmetre nominal, aïllant i no propagador de la flama, amb una resistència a l'impacte de 2 J, resistència a compressió de 1250 N i una rigidesa dielèctrica de 2000 V | 1.02 |  | x |  | =
Subtotal material
|  |  | Despeses auxiliars |  |  |  | 1.5 | %
Cost directe
Total
| EG4QM701 | u | Subministrament i col·locació de quadre secundari de reg, segons esquemes unifilars, inclós armari, paramenta, barres de coure, portes de vidre, pany, bornes, cablejat, connexionat, suports o bancada de subjecció, espai de reserva per possibles ampliacions i tots els elements necessaris per a deixar el quadre en funcionament. Totalment muntat, connexionat i deixat en funcionament, incloent borner per a les connexions. Inclosos tots els treballs i materials auxiliars per a la correcta finalització de la partida. Marca Legrand, Schneider o equivalent. |  |  |  | Rend.: | 1
Mà d'obra
| A012H000 | h | Oficial 1a electricista | 0.2 | /R | x |  | =
| A013H000 | h | Ajudant electricista | 0.15 | /R | x |  | =
Subtotal mà d'obra
Material
| BG4QM701 | u | Quadre secundari sala bombeig | 1 |  | x |  | =
Subtotal material
|  |  | Despeses auxiliars |  |  |  | 1.5 | %
Cost directe
Total
| EH11M701 | u | Subministrament i instal·lació de lluminària de superfície tipus led amb difusor de policarbonat de 34W, 4000lm, 117lm / W, 4000K, Ra> 80, IP66 amb kit d'emergència. Marca TRILUX, model ARAXEON 1200B. Inclosos tots els treballs i materials auxiliars per a la correcta finalització de la partida. |  |  |  | Rend.: | 1
Mà d'obra
| A013H000 | h | Ajudant electricista | 0.12 | /R | x |  | =
| A012H000 | h | Oficial 1a electricista | 0.12 | /R | x |  | =
Subtotal mà d'obra
Altres
| BH41M711 | u | Lluminària de superfície tipus led amb difusor de policarbonat de 34W, 4000lm, 117lm / W, 4000K, Ra> 80, IP66 amb kit d'emergència. Marca TRILUX, model ARAXEON 1200B. | 1 |  | x |  | =
Subtotal altres
|  |  | Despeses auxiliars |  |  |  | 1.5 | %
Cost directe
Total
| K21EM701 | u | Enderroc de ventilació |  |  |  | Rend.: | 1
| K21FM702 | m | Arrencada de col·lector i de la valvuleria i accessoris associats,amb mitjans manuals i càrrega manual de runa sobre camió o contenidor. Adequació i reparació dels elements afectats de la instal·lació actual i de la sala de caldres. Inclosos tots els treballs i materials per a la correcta finalització de la partida |  |  |  | Rend.: | 1
Mà d'obra
| A012J000 | h | Oficial 1a lampista | 3 | /R | x |  | =
| A0140000 | h | Manobre | 3 | /R | x |  | =
Subtotal mà d'obra
|  |  | Despeses auxiliars |  |  |  | 3 | %
Cost directe
Total
P-1 | E221C472 | m3 | Excavació per a caixa de paviment en terreny compacte (SPT 20-50), realitzada amb pala excavadora i càrrega directa sobre camió |  |  |  | Rend.: | 1
Maquinària
| C1312340 | h | Pala excavadora giratoria sobre pneumàtics de 15 a 20 t | 0.045 | /R | x |  | =
Subtotal maquinària
Cost directe
Total
P-2 | E225AH70 | m3 | Estesa de graves per a drenatge de pedra granítica en tongades de 25 cm, com a màxim |  |  |  | Rend.: | 1
Mà d'obra
| A0140000 | h | Manobre | 0.01 | /R | x |  | =
Subtotal mà d'obra
Maquinària
| C1311440 | h | Pala carregadora sobre pneumàtics de 15 a 20 t | 0.006 | /R | x |  | =
Subtotal maquinària
Material
| B0332020 | t | Grava de pedrera de pedra granítica, per a drens | 2.222 |  | x |  | =
Subtotal material
|  |  | Despeses auxiliars |  |  |  | 1.5 | %
Cost directe
Total
P-3 | E225T00A | m2 | Repàs i piconatge de caixa de paviment, amb una compactació del 90% del PM |  |  |  | Rend.: | 1
Mà d'obra
| A0140000 | h | Manobre | 0.019 | /R | x |  | =
Subtotal mà d'obra
Maquinària
| C1335080 | h | Corró vibratori autopropulsat, de 8 a 10 t | 0.019 | /R | x |  | =
Subtotal maquinària
|  |  | Despeses auxiliars |  |  |  | 1.5 | %
Cost directe
Total
P-4 | E2R45067 | m3 | Càrrega amb mitjans mecànics i transport de terres a instal·lació autoritzada de gestió de residus, amb camió de 12 t, amb un recorregut de més de 5 i fins a 10 km |  |  |  | Rend.: | 1
Maquinària
| C1501800 | h | Camió per a transport de 12 t | 0.11 | /R | x |  | =
| C1311440 | h | Pala carregadora sobre pneumàtics de 15 a 20 t | 0.007 | /R | x |  | =
Subtotal maquinària
Cost directe
Total
P-5 | E2RA7LP1 | m3 | Deposició controlada a dipòsit autoritzat inclòs el cànon sobre la deposició controlada dels residus de la construcció, segons la LLEI 8/2008, de residus de terra inerts amb una densitat 1,6 t/m3, procedents d'excavació, amb codi 170504 segons la Llista Europea de Residus (ORDEN MAM/304/2002) |  |  |  | Rend.: | 1
Material
| B2RA7LP1 | m3 | Deposició controlada a dipòsit autoritzat inclòs el cànon sobre la deposició controlada dels residus de la construcció, segons la LLEI 8/2008, de residus de terra inerts amb una densitat 1,6 t/m3, procedents d'excavació, amb codi 170504 segons la Llista Europea de Residus (ORDEN MAM/304/2002) | 1 |  | x |  | =
Subtotal material
Cost directe
Total
P-6 | E32BM701 | u | Formació i col·locació d'esperes per al mur de blocs de formió, formades per una barra d'acer corrugat B500SD de límit elàstic >=500 N/mm², de 12 mm de diàmete, doblegada en forma de ´´L´´, lligada amb fil ferro al emparrillat inferior de la llosa i sobresortint 50 cm respecte la rasant del terreny. Inclosos tots els materials i treballs per a la correcta finalització de la partida. |  |  |  | Rend.: | 1
Mà d'obra
| A0124000 | h | Oficial 1a ferrallista | 0.25 | /R | x |  | =
| A0134000 | h | Ajudant ferrallista | 0.25 | /R | x |  | =
Subtotal mà d'obra
Material
| B0A14200 | kg | Filferro recuit de diàmetre 1,3 mm | 0.05 |  | x |  | =
Subtotal material
Element compost
| D0B2C100 | kg | Acer en barres corrugades elaborat a l'obra i manipulat a taller B500SD, de límit elàstic >= 500 N/mm2 | 0.92 |  | x |  | =
Subtotal element compost
|  |  | Despeses auxiliars |  |  |  | 1.5 | %
Cost directe
Total
P-7 | E3C5M7H4 | m3 | Formigó per a lloses de fonaments, HA-25/B/20/IIa, de consistència tova i grandària màxima del granulat 20 mm, abocat amb bomba i acabat superficial llis |  |  |  | Rend.: | 1
Mà d'obra
| A0140000 | h | Manobre | 0.144 | /R | x |  | =
| A0122000 | h | Oficial 1a paleta | 0.096 | /R | x |  | =
Subtotal mà d'obra
Maquinària
| C1701100 | h | Camió amb bomba de formigonar | 0.08 | /R | x |  | =
Subtotal maquinària
Material
| B065960B | m3 | Formigó HA-25/B/20/IIa de consistència tova, grandària màxima del granulat 20 mm, amb >= 275 kg/m3 de ciment, apte per a classe d'exposició IIa | 1.05 |  | x |  | =
Subtotal material
|  |  | Despeses auxiliars |  |  |  | 1.5 | %
Cost directe
Total
P-8 | E3CBMAGG | m2 | Armadura per a lloses AP500 SD amb malla electrosoldada de barres corrugades d'acer ME 15x15 cm D:10-10 mm 6x2,2 m B500SD UNE-EN 10080 |  |  |  | Rend.: | 1
Mà d'obra
| A0124000 | h | Oficial 1a ferrallista | 0.033 | /R | x |  | =
| A0134000 | h | Ajudant ferrallista | 0.033 | /R | x |  | =
Subtotal mà d'obra
Material
| B0A14200 | kg | Filferro recuit de diàmetre 1,3 mm | 0.0204 |  | x |  | =
| B0B34237 | m2 | Malla electrosoldada de barres corrugades d'acer ME 15x15 cm D:10-10 mm 6x2,2 m B500SD UNE-EN 10080 | 1.2 |  | x |  | =
Subtotal material
|  |  | Despeses auxiliars |  |  |  | 1.5 | %
Cost directe
Total
P-9 | E3CDC100 | m2 | Encofrat amb taulons de fusta per a lloses de fonaments |  |  |  | Rend.: | 1
Mà d'obra
| A0133000 | h | Ajudant encofrador | 0.5 | /R | x |  | =
| A0123000 | h | Oficial 1a encofrador | 0.45 | /R | x |  | =
Subtotal mà d'obra
Material
| B0DZA000 | l | Desencofrant | 0.03 |  | x |  | =
| B0D31000 | m3 | Llata de fusta de pi | 0.0019 |  | x |  | =
| B0A31000 | kg | Clau acer | 0.1501 |  | x |  | =
| B0D21030 | m | Tauló de fusta de pi per a 10 usos | 7.2996 |  | x |  | =
Subtotal material
|  |  | Despeses auxiliars |  |  |  | 1.5 | %
Cost directe
Total
P-10 | E3Z112T1 | m2 | Capa de neteja i anivellament de 10 cm de gruix de formigó HL-150/B/20 de consistència tova i grandària màxima del granulat 20 mm, abocat des de camió |  |  |  | Rend.: | 1
Mà d'obra
| A0122000 | h | Oficial 1a paleta | 0.075 | /R | x |  | =
| A0140000 | h | Manobre | 0.15 | /R | x |  | =
Subtotal mà d'obra
Material
| B06NLA2B | m3 | Formigó de neteja, amb una dosificació de 150 kg/m3 de ciment, consistència tova i grandària màxima del granulat 20 mm, HL-150/B/20 | 0.105 |  | x |  | =
Subtotal material
|  |  | Despeses auxiliars |  |  |  | 1.5 | %
Cost directe
Total
P-11 | E45118J4 | m3 | Formigó per a pilars, HA-25/F/20/IIa, de consistència fluïda i grandària màxima del granulat 20 mm, abocat amb bomba |  |  |  | Rend.: | 1
Mà d'obra
| A0140000 | h | Manobre | 0.4 | /R | x |  | =
| A0122000 | h | Oficial 1a paleta | 0.1 | /R | x |  | =
Subtotal mà d'obra
Maquinària
| C1701100 | h | Camió amb bomba de formigonar | 0.15 | /R | x |  | =
Subtotal maquinària
Material
| B065960A | m3 | Formigó HA-25/F/20/IIa de consistència fluïda, grandària màxima del granulat 20 mm, amb >= 275 kg/m3 de ciment, apte per a classe d'exposició IIa | 1.05 |  | x |  | =
Subtotal material
|  |  | Despeses auxiliars |  |  |  | 2.5 | %
Cost directe
Total
P-12 | E4B14000 | kg | Armadura per a pilars AP500 SD d'acer en barres corrugades B500SD de límit elàstic >= 500 N/mm2 |  |  |  | Rend.: | 1
Mà d'obra
| A0134000 | h | Ajudant ferrallista | 0.007 | /R | x |  | =
| A0124000 | h | Oficial 1a ferrallista | 0.007 | /R | x |  | =
Subtotal mà d'obra
Material
| B0A14200 | kg | Filferro recuit de diàmetre 1,3 mm | 0.005 |  | x |  | =
Subtotal material
Element compost
| D0B2C100 | kg | Acer en barres corrugades elaborat a l'obra i manipulat a taller B500SD, de límit elàstic >= 500 N/mm2 | 1 |  | x |  | =
Subtotal element compost
|  |  | Despeses auxiliars |  |  |  | 1.5 | %
Cost directe
Total
P-13 | E4B74000 | kg | Armadura per a llindes AP500 SD d'acer en barres corrugades B500SD de límit elàstic >= 500 N/mm2 |  |  |  | Rend.: | 1
Mà d'obra
| A0124000 | h | Oficial 1a ferrallista | 0.013 | /R | x |  | =
| A0134000 | h | Ajudant ferrallista | 0.01 | /R | x |  | =
Subtotal mà d'obra
Material
| B0A14200 | kg | Filferro recuit de diàmetre 1,3 mm | 0.015 |  | x |  | =
Subtotal material
Element compost
| D0B2C100 | kg | Acer en barres corrugades elaborat a l'obra i manipulat a taller B500SD, de límit elàstic >= 500 N/mm2 | 1 |  | x |  | =
Subtotal element compost
|  |  | Despeses auxiliars |  |  |  | 1.5 | %
Cost directe
Total
P-14 | E4E25614 | m2 | Paret estructural per a revestir, de 20 cm de gruix, de bloc de morter de ciment foradat, R-6, de 400x200x200 mm, categoria I segons norma UNE-EN 771-3, col·locat amb morter de ciment CEM I, de dosificació 1:4 (10 N/mm2), amb additiu inclusor aire/plastificant i amb una resistència a compressió de la paret de 3 N/mm2 |  |  |  | Rend.: | 1
Mà d'obra
| A0140000 | h | Manobre | 0.24 | /R | x |  | =
| A0122000 | h | Oficial 1a paleta | 0.48 | /R | x |  | =
Subtotal mà d'obra
Material
| B0E244L1 | u | Bloc foradat de morter de ciment, llis, de 400x200x200 mm, per a revestir, categoria I segons norma UNE-EN 771-3 | 13.125 |  | x |  | =
Subtotal material
Element compost
| D0718821 | m3 | Morter de ciment amb ciment pòrtland CEM I i sorra, amb additiu inclusor aire/plastificant i 380 kg/m3 de ciment, amb una proporció en volum 1:4 i 10 N/mm2 de resistència a compressió, elaborat a l'obra | 0.0168 |  | x |  | =
Subtotal element compost
|  |  | Despeses auxiliars |  |  |  | 3 | %
Cost directe
Total
P-15 | E4E7M7CE | m | Llinda estructural de 20 cm d'amplària, de peça U llisa de morter de ciment, de 400x200x200 mm, categoria I, segons la norma UNE-EN 771-3, col·locada amb morter ciment 1:4 |  |  |  | Rend.: | 1
Mà d'obra
| A0140000 | h | Manobre | 2 | /R | x |  | =
| A0122000 | h | Oficial 1a paleta | 2 | /R | x |  | =
Subtotal mà d'obra
Material
| B0EAA4L1 | u | Peça U de morter de ciment, de 400x200x200 mm, per a revestir, categoria I segons la norma UNE-EN 771-3 | 2.6 |  | x |  | =
Subtotal material
Element compost
| D0701821 | m3 | Morter de ciment pòrtland amb filler calcari CEM II/B-L i sorra, amb 380 kg/m3 de ciment, amb una proporció en volum 1:4 i 10 N/mm2 de resistència a compressió, elaborat a l'obra | 0.0011 |  | x |  | =
Subtotal element compost
|  |  | Despeses auxiliars |  |  |  | 2.5 | %
Cost directe
Total
P-16 | E545M701 | u | Subministrament i col·locació de semibigueta de formigó armat de perfil simple ´´T´´ de 12 cm de cantell, inclou la formació dels encastaments als extrems i el massissat lateral de la semibigueta. Inclosos tots els treballs i materials per a la correcta finalització de la partida. |  |  |  | Rend.: | 1
Mà d'obra
| A013M000 | h | Ajudant muntador | 3 | /R | x |  | =
| A012M000 | h | Oficial 1a muntador | 3 | /R | x |  | =
Subtotal mà d'obra
Material
| B4LD0204 | m | Semibigueta de formigó armat de 13 a 14 cm d'alçària, amb armadura de capacitat mecànica compresa entre 120 i 160 kN | 2.7 |  | x |  | =
Subtotal material
Element compost
| D0701821 | m3 | Morter de ciment pòrtland amb filler calcari CEM II/B-L i sorra, amb 380 kg/m3 de ciment, amb una proporció en volum 1:4 i 10 N/mm2 de resistència a compressió, elaborat a l'obra | 0.1 |  | x |  | =
Subtotal element compost
Cost directe
Total
P-17 | E545M702 | m2 | Subministrament i colocació de panell sandvitx format per dues planxes de 0,6 mm de gruix, amb escuma de poliuretà rígid (40 kg/m³) injectat entre les dues lamines i adherit. Amb un espessor total mínim de 12 cm. Inclosos peces especials de xapa per al remat de la part forontal i els remats laterals. Inclosos tots els treballs i accessoris per a la correcta finalització de la partida. |  |  |  | Rend.: | 1
Mà d'obra
| A012M000 | h | Oficial 1a muntador | 2 | /R | x |  | =
| A013M000 | h | Ajudant muntador | 2 | /R | x |  | =
Subtotal mà d'obra
Material
| B7C9M701 | m2 | Panell sandvitx aïllat de 40 mm de gruix fabricat amb acer lacat d'imitació teula vermella i acabat blanc per l'interior. Té una alçada d'ona de 70 mm. Proporciona aïllament tèrmic i té una classificació al foc d'euro classe B. Mides: 1 x 3,15 m (ample x llarg). | 1 |  | x |  | =
Subtotal material
Cost directe
Total
P-18 | E545M703 | u | Subministrament i colocació de subjecció mitjançant vareta roscada de 6 mm de diàmetre en forma de ganxo, roscades a la part alta de la teula, amb volandera i tapa per assegurar l'estanqueïtat. Col·locades cada 30 cm en la direcció curta de la coberta i a cada metre en l'altre direcció. Segons documentació gràfica. Inclosos tots els treballs i accessoris per a la correcta finalització de la partida. |  |  |  | Rend.: | 1
Mà d'obra
| A012M000 | h | Oficial 1a muntador | 0.3 | /R | x |  | =
| A013M000 | h | Ajudant muntador | 0.3 | /R | x |  | =
Subtotal mà d'obra
Material
| B0A5AA00 | u | Cargol autoroscant amb volandera | 1 |  | x |  | =
| B44ZB052 | kg | Acer S235JRC segons UNE-EN 10025-2, format per peça simple, en perfils conformats en fred sèrie L, U, C, Z i omega, tallat a mida i galvanitzat | 1 |  | x |  | =
Subtotal material
Cost directe
Total
P-19 | E7A24H0L | m2 | Barrera de vapor/estanquitat amb vel de polietilè de 150 µm i 144 g/m2, col·locada no adherida |  |  |  | Rend.: | 1
Mà d'obra
| A0127000 | h | Oficial 1a col·locador | 0.03 | /R | x |  | =
| A0137000 | h | Ajudant col·locador | 0.015 | /R | x |  | =
Subtotal mà d'obra
Material
| B7711H00 | m2 | Vel de polietilè de gruix 150 µm i de pes 144 g/m2 | 1.1 |  | x |  | =
Subtotal material
|  |  | Despeses auxiliars |  |  |  | 1.5 | %
Cost directe
Total
P-20 | E81121B4 | m2 | Arrebossat a bona vista sobre parament vertical interior, a 3,00 m d'alçària, com a màxim, amb morter de ciment 1:4, remolinat i lliscat amb ciment pòrtland amb filler calcari 32,5 R |  |  |  | Rend.: | 1
Mà d'obra
| A0122000 | h | Oficial 1a paleta | 0.66 | /R | x |  | =
| A0140000 | h | Manobre | 0.33 | /R | x |  | =
Subtotal mà d'obra
Material
| B0512401 | t | Ciment pòrtland amb filler calcari CEM II/B-L 32,5 R segons UNE-EN 197-1, en sacs | 0.0032 |  | x |  | =
Subtotal material
Element compost
| D0701821 | m3 | Morter de ciment pòrtland amb filler calcari CEM II/B-L i sorra, amb 380 kg/m3 de ciment, amb una proporció en volum 1:4 i 10 N/mm2 de resistència a compressió, elaborat a l'obra | 0.0173 |  | x |  | =
Subtotal element compost
|  |  | Despeses auxiliars |  |  |  | 2.5 | %
Cost directe
Total
P-21 | E81125B4 | m2 | Arrebossat a bona vista sobre parament vertical exterior, a 3,00 m d'alçària, com a màxim, amb morter de ciment 1:4, remolinat i lliscat amb ciment pòrtland amb filler calcari 32,5 R |  |  |  | Rend.: | 1
Mà d'obra
| A0140000 | h | Manobre | 0.48 | /R | x |  | =
| A0122000 | h | Oficial 1a paleta | 0.8 | /R | x |  | =
Subtotal mà d'obra
Material
| B0512401 | t | Ciment pòrtland amb filler calcari CEM II/B-L 32,5 R segons UNE-EN 197-1, en sacs | 0.0032 |  | x |  | =
Subtotal material
Element compost
| D0701821 | m3 | Morter de ciment pòrtland amb filler calcari CEM II/B-L i sorra, amb 380 kg/m3 de ciment, amb una proporció en volum 1:4 i 10 N/mm2 de resistència a compressió, elaborat a l'obra | 0.0173 |  | x |  | =
Subtotal element compost
|  |  | Despeses auxiliars |  |  |  | 2.5 | %
Cost directe
Total
P-22 | E8989240 | m2 | Pintat de parament vertical interior de ciment, amb pintura plàstica amb acabat llis, amb una capa de fons diluïda i dues d'acabat |  |  |  | Rend.: | 1
Mà d'obra
| A013D000 | h | Ajudant pintor | 0.011 | /R | x |  | =
| A012D000 | h | Oficial 1a pintor | 0.11 | /R | x |  | =
Subtotal mà d'obra
Material
| B89ZPD00 | kg | Pintura plàstica, per a interiors | 0.4998 |  | x |  | =
Subtotal material
|  |  | Despeses auxiliars |  |  |  | 1.5 | %
Cost directe
Total
P-23 | E898D240 | m2 | Pintat de parament vertical exterior de ciment, amb pintura plàstica amb acabat llis, amb una capa de fons diluïda i dues d'acabat |  |  |  | Rend.: | 1
Mà d'obra
| A012D000 | h | Oficial 1a pintor | 0.1 | /R | x |  | =
| A013D000 | h | Ajudant pintor | 0.01 | /R | x |  | =
Subtotal mà d'obra
Material
| B89ZPE00 | kg | Pintura plàstica, per a exteriors | 0.5508 |  | x |  | =
Subtotal material
|  |  | Despeses auxiliars |  |  |  | 1.5 | %
Cost directe
Total
P-24 | EADGM701 | u | Subministrament i col·locació de porta de pas d'una fulla de 38 mm d'espessor, 900x2100 mm de llum i altura de pas, acabat galvanitzat formada per dues xapes d'acer galvanitzat de 0,5 mm d'espessor amb reixetes de ventilació encunyades en la part superior i inferior, de 200x250 mm cada una, plegades, acoblades i muntades, amb cambra intermèdia replena de poliuretà, sobre marc d'acer galvanitzat de 1,5 mm d'espessor amb garres d'ancoratge a obra, inclús frontisses soldades al setge i rebló a la fulla, ferradura embotida de tancament a un punt, cilindre de llautó amb clau, escuts i manovelles de niló color negre. Inclou reomplert de juntes entre la porta i el parament. Inclosos tots els materials i treballs per a la correcta finalització de la partida. |  |  |  | Rend.: | 1
Mà d'obra
| A0122000 | h | Oficial 1a paleta | 1 | /R | x |  | =
| A0132000 | h | Ajudant paleta | 1 | /R | x |  | =
Subtotal mà d'obra
Material
| BADGM701 | u | Porta de pas d'una fulla de 38 mm d'espessor, 700x1945 mm de llum i altura de pas, acabat galvanitzat formada per dues xapes d'acer galvanitzat de 0,5 mm d'espessor amb reixetes de ventilació encunyades en la part superior i inferior, de 200x250 mm cada una, plegades, acoblades i muntades, amb cambra intermèdia replena de poliuretà, sobre marc d'acer galvanitzat de 1,5 mm d'espessor amb garres d'ancoratge a obra, inclús frontisses soldades al setge i rebló a la fulla, ferradura embotida de tancament a un punt, cilindre de llautó amb clau, escuts i manovelles de niló color negre. | 1 |  | x |  | =
Subtotal material
Element compost
| D0701821 | m3 | Morter de ciment pòrtland amb filler calcari CEM II/B-L i sorra, amb 380 kg/m3 de ciment, amb una proporció en volum 1:4 i 10 N/mm2 de resistència a compressió, elaborat a l'obra | 0.1 |  | x |  | =
Subtotal element compost
Cost directe
Total
P-25 | EEK1M701 | u | Subministrament i col·locació de reixa de ventilació de formigó de 400x200 mm col·locada amb morter de ciment. Inclosos tots els materials i treballs per a la correcta finalització de la partida. |  |  |  | Rend.: | 1
Mà d'obra
| A0132000 | h | Ajudant paleta | 0.25 | /R | x |  | =
| A0122000 | h | Oficial 1a paleta | 0.25 | /R | x |  | =
Subtotal mà d'obra
Material
| BEK1M701 | u | Reixa de ventilació de formigó de 400x200x60 mm, amb 30 mm d'espai lliure entre lames i 190 cm² de superficie de ventilacio. Inclosos tots els materials i treballs per a la correcta finalització de la partida. | 1 |  | x |  | =
Subtotal material
Element compost
| D0718821 | m3 | Morter de ciment amb ciment pòrtland CEM I i sorra, amb additiu inclusor aire/plastificant i 380 kg/m3 de ciment, amb una proporció en volum 1:4 i 10 N/mm2 de resistència a compressió, elaborat a l'obra | 0.01 |  | x |  | =
Subtotal element compost
Cost directe
Total
P-26 | EEU6A230 | u | Manòmetre per a una pressió de 0 a 10 bar, d'esfera de 100 mm i rosca de connexió de 1/2´´ G, instal·lat |  |  |  | Rend.: | 1
Mà d'obra
| A012M000 | h | Oficial 1a muntador | 0.2 | /R | x |  | =
| A013M000 | h | Ajudant muntador | 0.2 | /R | x |  | =
Subtotal mà d'obra
Material
| BK25A230 | u | Manòmetre per a una pressió de 0 a 10 bar, d'esfera de 100 mm i rosca de connexió de 1/2´´ G | 1 |  | x |  | =
Subtotal material
|  |  | Despeses auxiliars |  |  |  | 1.5 | %
Cost directe
Total
P-27 | EEV28030 | u | Presòstat per liquids, amb accessoris de muntatge, muntat i connectat |  |  |  | Rend.: | 1
Mà d'obra
| A012M000 | h | Oficial 1a muntador | 1 | /R | x |  | =
| A013M000 | h | Ajudant muntador | 1 | /R | x |  | =
Subtotal mà d'obra
Material
| BEV28030 | u | Presòstat per a liquids, amb accessoris de muntatge | 1 |  | x |  | =
Subtotal material
|  |  | Despeses auxiliars |  |  |  | 1.5 | %
Cost directe
Total
P-28 | EEV3M701 | u | Treballs d'adequació de la instal·lació de control i regulació del sistema de bombeig i cloració i treballs de posada en marxa de la instal·lació un cop finalitzats els treballs d'instal·lació, connexionat i amb les instal·lacions en les condicions necessaries per la revisió del correcte funcionament dels equips de control. Inclosos tots els treballs, materials i accessoris per a la correcta finalització de la partida. |  |  |  | Rend.: | 1
Mà d'obra
| A012M000 | h | Oficial 1a muntador | 10 | /R | x |  | =
| A013M000 | h | Ajudant muntador | 5 | /R | x |  | =
Subtotal mà d'obra
Cost directe
Total
P-29 | EF92M721 | u | Subministrament i instal·lació de col·lector de tub de polipropilè multicapa amb tub interior de polipropilè de diàmetre 75 mm, fibra de vidre i protecció exterior de polipropilè, amb una pressió màxima de servei de 20 bar amb de 1,5m de longitud amb connexions bridades de dimensions segons esquema de principi. Totalment instal·lat i correctament subjectat i alineat. Inclosos tots els treballs i materials per a la correcta finalització de la partida. |  |  |  | Rend.: | 1
Mà d'obra
| A013M000 | h | Ajudant muntador | 2 | /R | x |  | =
| A012M000 | h | Oficial 1a muntador | 2 | /R | x |  | =
Subtotal mà d'obra
Material
| BFP2M721 | u | Col·lector de tub de polipropilè multicapa amb tub interior de polipropilè de diàmetre 75 mm, fibra de vidre i protecció exterior de polipropilè, amb una pressió màxima de servei de 20 bar amb de 1,5m de longitud amb connexions bridades de dimensions segons esquema de principi. | 1 |  | x |  | =
| BFYC1L20 | u | Part proporcional d'elements de muntatge per a tubs de polipropilè a pressió, de 200 mm de diàmetre, soldat | 1 |  | x |  | =
| B0A72T00 | u | Abraçadora acer galvanitzat (isofònica), de 200 mm de diàmetre interior | 0.9 |  | x |  | =
Subtotal material
|  |  | Despeses auxiliars |  |  |  | 1.5 | %
Cost directe
Total
P-30 | EF92M722 | u | Subministrament i instal·lació de col·lector de tub de polipropilè multicapa amb tub interior de polipropilè de diàmetre 75 mm, fibra de vidre i protecció exterior de polipropilè, amb una pressió màxima de servei de 20 bar amb de 0,75m de longitud amb connexions bridades de dimensions segons esquema de principi. Totalment instal·lat i correctament subjectat i alineat. Inclosos tots els treballs i materials per a la correcta finalització de la partida. |  |  |  | Rend.: | 1
Mà d'obra
| A013M000 | h | Ajudant muntador | 1 | /R | x |  | =
| A012M000 | h | Oficial 1a muntador | 1.5 | /R | x |  | =
Subtotal mà d'obra
Material
| BFP2M721 | u | Col·lector de tub de polipropilè multicapa amb tub interior de polipropilè de diàmetre 75 mm, fibra de vidre i protecció exterior de polipropilè, amb una pressió màxima de servei de 20 bar amb de 1,5m de longitud amb connexions bridades de dimensions segons esquema de principi. | 0.5 |  | x |  | =
| BFYC1L20 | u | Part proporcional d'elements de muntatge per a tubs de polipropilè a pressió, de 200 mm de diàmetre, soldat | 1 |  | x |  | =
| B0A72T00 | u | Abraçadora acer galvanitzat (isofònica), de 200 mm de diàmetre interior | 0.9 |  | x |  | =
Subtotal material
|  |  | Despeses auxiliars |  |  |  | 1.5 | %
Cost directe
Total
P-31 | EFA18445 | m | Tub de PVC de 50 mm de diàmetre nominal exterior, de 10 bar de pressió nominal, encolat, segons la norma UNE-EN 1452-2, amb grau de dificultat mitjà i col·locat al fons de la rasa |  |  |  | Rend.: | 1
Mà d'obra
| A013M000 | h | Ajudant muntador | 0.2 | /R | x |  | =
| A012M000 | h | Oficial 1a muntador | 0.2 | /R | x |  | =
Subtotal mà d'obra
Material
| BFYA1840 | u | Part proporcional d'elements de muntatge per a tub de PVC-U a pressió, de 50 mm de diàmetre nominal exterior, encolat | 1 |  | x |  | =
| BFWA1840 | u | Accessori per a tub de PVC-U a pressió, de 50 mm de diàmetre nominal exterior, per a encolar | 0.3 |  | x |  | =
| BFA18440 | m | Tub de PVC de 50 mm de diàmetre nominal, de 10 bar de pressió nominal, per a encolar, segons la norma UNE-EN 1452-2 | 1.02 |  | x |  | =
Subtotal material
|  |  | Despeses auxiliars |  |  |  | 1.5 | %
Cost directe
Total
P-32 | EFB29455 | m | Tub de polietilè de designació PE 40, de 63 mm de diàmetre nominal, de 10 bar de pressió nominal, sèrie SDR 7,4, UNE-EN 12201-2, connectat a pressió, amb grau de dificultat mig, utilitzant accessoris de plàstic, i col·locat al fons de la rasa |  |  |  | Rend.: | 1
Mà d'obra
| A013M000 | h | Ajudant muntador | 0.1 | /R | x |  | =
| A012M000 | h | Oficial 1a muntador | 0.1 | /R | x |  | =
Subtotal mà d'obra
Material
| BFYB2905 | u | Part proporcional d'elements de muntatge per a tubs de polietilè de densitat baixa, de 63 mm de diàmetre nominal exterior, per a connectar a pressió | 1 |  | x |  | =
| BFWB2905 | u | Accessori per a tubs de polietilè de densitat baixa, de 63 mm de diàmetre nominal exterior, de plàstic, per a connectar a pressió | 0.3 |  | x |  | =
| BFB29400 | m | Tub de polietilè de designació PE 40, de 63 mm de diàmetre nominal, de 10 bar de pressió nominal, sèrie SDR 7,4, segons la norma UNE-EN 12201-2 | 1.02 |  | x |  | =
Subtotal material
|  |  | Despeses auxiliars |  |  |  | 1.5 | %
Cost directe
Total
P-33 | EFB2A455 | m | Tub de polietilè de designació PE 40, de 75 mm de diàmetre nominal, de 10 bar de pressió nominal, sèrie SDR 7,4, UNE-EN 12201-2, connectat a pressió, amb grau de dificultat mig, utilitzant accessoris de plàstic, i col·locat al fons de la rasa |  |  |  | Rend.: | 1
Mà d'obra
| A012M000 | h | Oficial 1a muntador | 0.11 | /R | x |  | =
| A013M000 | h | Ajudant muntador | 0.11 | /R | x |  | =
Subtotal mà d'obra
Material
| BFYB2A05 | u | Part proporcional d'elements de muntatge per a tubs de polietilè de densitat baixa, de 75 mm de diàmetre nominal exterior, per a connectar a pressió | 1 |  | x |  | =
| BFWB2A05 | u | Accessori per a tubs de polietilè de densitat baixa, de 75 mm de diàmetre nominal exterior, de plàstic, per a connectar a pressió | 0.3 |  | x |  | =
| BFB2A400 | m | Tub de polietilè de designació PE 40, de 75 mm de diàmetre nominal, de 10 bar de pressió nominal, sèrie SDR 7,4, segons la norma UNE-EN 12201-2 | 1.02 |  | x |  | =
Subtotal material
|  |  | Despeses auxiliars |  |  |  | 1.5 | %
Cost directe
Total
P-34 | EFC14C22 | m | Tub de Polipropilè-copolímer PP-R a pressió de diàmetre 20x1,9 mm, sèrie S 5 segons UNE-EN ISO 15874-2, soldat, amb grau de dificultat mitjà i col·locat superficialment |  |  |  | Rend.: | 1
Mà d'obra
| A013M000 | h | Ajudant muntador | 0.055 | /R | x |  | =
| A012M000 | h | Oficial 1a muntador | 0.055 | /R | x |  | =
Subtotal mà d'obra
Material
| BFYC1420 | u | Part proporcional d'elements de muntatge per a tubs de polipropilè a pressió, de 20 mm de diàmetre, soldat | 1 |  | x |  | =
| BFWC1420 | u | Accessori per a tubs de polipropilè a pressió, de 20 mm de diàmetre, per a soldar | 0.3 |  | x |  | =
| BFC14C00 | m | Tub de Polipropilè-copolímer PP-R a pressió de diàmetre 20x1,9 mm, sèrie S 5 segons UNE-EN ISO 15874-2 | 1.02 |  | x |  | =
| B0A75800 | u | Abraçadora plàstica, de 20 mm de diàmetre interior | 1.1 |  | x |  | =
Subtotal material
|  |  | Despeses auxiliars |  |  |  | 1.5 | %
Cost directe
Total
P-35 | EFC15C22 | m | Tub de Polipropilè-copolímer PP-R a pressió de diàmetre 25x2,3 mm, sèrie S 5 segons UNE-EN ISO 15874-2, soldat, amb grau de dificultat mitjà i col·locat superficialment |  |  |  | Rend.: | 1
Mà d'obra
| A012M000 | h | Oficial 1a muntador | 0.06 | /R | x |  | =
| A013M000 | h | Ajudant muntador | 0.06 | /R | x |  | =
Subtotal mà d'obra
Material
| B0A75Y00 | u | Abraçadora plàstica, de 25 mm de diàmetre interior | 1.05 |  | x |  | =
| BFC15C00 | m | Tub de Polipropilè-copolímer PP-R a pressió de diàmetre 25x2,3 mm, sèrie S 5 segons UNE-EN ISO 15874-2 | 1.02 |  | x |  | =
| BFYC1520 | u | Part proporcional d'elements de muntatge per a tubs de polipropilè a pressió, de 25 mm de diàmetre, soldat | 1 |  | x |  | =
| BFWC1520 | u | Accessori per a tubs de polipropilè a pressió, de 25 mm de diàmetre, per a soldar | 0.3 |  | x |  | =
Subtotal material
|  |  | Despeses auxiliars |  |  |  | 1.5 | %
Cost directe
Total
P-36 | EFC19C22 | m | Tub de Polipropilè-copolímer PP-R a pressió de diàmetre 63x5,8 mm, sèrie S 5 segons UNE-EN ISO 15874-2, soldat, amb grau de dificultat mitjà i col·locat superficialment |  |  |  | Rend.: | 1
Mà d'obra
| A012M000 | h | Oficial 1a muntador | 0.1 | /R | x |  | =
| A013M000 | h | Ajudant muntador | 0.1 | /R | x |  | =
Subtotal mà d'obra
Material
| BFC19C00 | m | Tub de Polipropilè-copolímer PP-R a pressió de diàmetre 63x5,8 mm, sèrie S 5 segons UNE-EN ISO 15874-2 | 1.02 |  | x |  | =
| B0A72K00 | u | Abraçadora acer galvanitzat (isofònica), de 60 mm de diàmetre interior | 0.66 |  | x |  | =
| BFWC1920 | u | Accessori per a tubs de polipropilè a pressió, de 63 mm de diàmetre, per a soldar | 0.3 |  | x |  | =
| BFYC1920 | u | Part proporcional d'elements de muntatge per a tubs de polipropilè a pressió, de 63 mm de diàmetre, soldat | 1 |  | x |  | =
Subtotal material
|  |  | Despeses auxiliars |  |  |  | 1.5 | %
Cost directe
Total
P-37 | EFC1AC22 | m | Tub de Polipropilè-copolímer PP-R a pressió de diàmetre 75x6,8 mm, sèrie S 5 segons UNE-EN ISO 15874-2, soldat, amb grau de dificultat mitjà i col·locat superficialment |  |  |  | Rend.: | 1
Mà d'obra
| A013M000 | h | Ajudant muntador | 0.15 | /R | x |  | =
| A012M000 | h | Oficial 1a muntador | 0.15 | /R | x |  | =
Subtotal mà d'obra
Material
| BFYC1A20 | u | Part proporcional d'elements de muntatge per a tubs de polipropilè a pressió, de 75 mm de diàmetre, soldat | 1 |  | x |  | =
| BFWC1A20 | u | Accessori per a tubs de polipropilè a pressió, de 75 mm de diàmetre, per a soldar | 0.3 |  | x |  | =
| BFC1AC00 | m | Tub de Polipropilè-copolímer PP-R a pressió de diàmetre 75x6,8 mm, sèrie S 5 segons UNE-EN ISO 15874-2 | 1.02 |  | x |  | =
| B0A72L00 | u | Abraçadora acer galvanitzat (isofònica), de 75 mm de diàmetre interior | 0.75 |  | x |  | =
Subtotal material
|  |  | Despeses auxiliars |  |  |  | 1.5 | %
Cost directe
Total
P-38 | EFM28A30 | u | Maniguet antivibratori d'EPDM amb brides, de diàmetre nomimal 65 mm, cos de cautxú EPDM reforçat amb niló, brides d'acer galvanitzat, pressió màxima 10 bar, temperatura màxima 105 °C, embridat |  |  |  | Rend.: | 1
Mà d'obra
| A012M000 | h | Oficial 1a muntador | 0.55 | /R | x |  | =
| A013M000 | h | Ajudant muntador | 0.55 | /R | x |  | =
Subtotal mà d'obra
Material
| BFM28A30 | u | Maniguet antivibratori d'EPDM amb brides, de diàmetre nominal 65 mm, cos de cautxú EPDM reforçat amb niló, brides d'acer galvanitzat, pressió màxima 10 bar, temperatura màxima 105 °C | 1 |  | x |  | =
Subtotal material
|  |  | Despeses auxiliars |  |  |  | 1.5 | %
Cost directe
Total
P-39 | EG151822 | u | Caixa de derivació quadrada de plàstic, de 120x120 mm, amb grau de protecció IP-54, muntada superficialment |  |  |  | Rend.: | 1
Mà d'obra
| A013H000 | h | Ajudant electricista | 0.15 | /R | x |  | =
| A012H000 | h | Oficial 1a electricista | 0.3 | /R | x |  | =
Subtotal mà d'obra
Material
| BG151822 | u | Caixa de derivació quadrada de plàstic, de 120x120 mm, amb grau de protecció IP-54 i per a muntar superficialment | 1 |  | x |  | =
| BGW15000 | u | Part proporcional d'accessoris de caixa de derivació quadrada | 1 |  | x |  | =
Subtotal material
|  |  | Despeses auxiliars |  |  |  | 1.5 | %
Cost directe
Total
P-40 | EG21251H | m | Tub rígid de PVC, de 16 mm de diàmetre nominal, aïllant i no propagador de la flama, amb una resistència a l'impacte de 2 J, resistència a compressió de 1250 N i una rigidesa dielèctrica de 2000 V, amb unió roscada i muntat superficialment |  |  |  | Rend.: | 1
Mà d'obra
| A013H000 | h | Ajudant electricista | 0.05 | /R | x |  | =
| A012H000 | h | Oficial 1a electricista | 0.035 | /R | x |  | =
Subtotal mà d'obra
Material
| BGW21000 | u | Part proporcional d'accessoris per a tubs rígids de PVC | 1 |  | x |  | =
| BG212510 | m | Tub rígid de PVC, de 16 mm de diàmetre nominal, aïllant i no propagador de la flama, amb una resistència a l'impacte de 2 J, resistència a compressió de 1250 N i una rigidesa dielèctrica de 2000 V | 1.02 |  | x |  | =
Subtotal material
|  |  | Despeses auxiliars |  |  |  | 1.5 | %
Cost directe
Total
P-41 | EG21271H | m | Tub rígid de PVC, de 20 mm de diàmetre nominal, aïllant i no propagador de la flama, amb una resistència a l'impacte de 2 J, resistència a compressió de 1250 N i una rigidesa dielèctrica de 2000 V, amb unió roscada i muntat superficialment |  |  |  | Rend.: | 1
Mà d'obra
| A012H000 | h | Oficial 1a electricista | 0.04 | /R | x |  | =
| A013H000 | h | Ajudant electricista | 0.05 | /R | x |  | =
Subtotal mà d'obra
Material
| BGW21000 | u | Part proporcional d'accessoris per a tubs rígids de PVC | 1 |  | x |  | =
| BG212710 | m | Tub rígid de PVC, de 20 mm de diàmetre nominal, aïllant i no propagador de la flama, amb una resistència a l'impacte de 2 J, resistència a compressió de 1250 N i una rigidesa dielèctrica de 2000 V | 1.02 |  | x |  | =
Subtotal material
|  |  | Despeses auxiliars |  |  |  | 1.5 | %
Cost directe
Total
P-42 | EG22RB1K | m | Tub corbable corrugat de PVC, de 50 mm de diàmetre nominal, aïllant i no propagador de la flama, resistència a l'impacte de 3 J, resistència a compressió de 250 N, muntat com a canalització soterrada |  |  |  | Rend.: | 1
Mà d'obra
| A012H000 | h | Oficial 1a electricista | 0.025 | /R | x |  | =
| A013H000 | h | Ajudant electricista | 0.02 | /R | x |  | =
Subtotal mà d'obra
Material
| BG22RB10 | m | Tub corbable corrugat de PVC, de 50 mm de diàmetre nominal, aïllant i no propagador de la flama, resistència a l'impacte de 3 J, resistència a compressió de 250 N, per a canalitzacions soterrades | 1.02 |  | x |  | =
Subtotal material
|  |  | Despeses auxiliars |  |  |  | 1.5 | %
Cost directe
Total
P-43 | EG22TK1K | m | Tub corbable corrugat de polietilè, de doble capa, llisa la interior i corrugada l'exterior, de 110 mm de diàmetre nominal, aïllant i no propagador de la flama, resistència a l'impacte de 28 J, resistència a compressió de 450 N, muntat com a canalització soterrada |  |  |  | Rend.: | 1
Mà d'obra
| A012H000 | h | Oficial 1a electricista | 0.033 | /R | x |  | =
| A013H000 | h | Ajudant electricista | 0.02 | /R | x |  | =
Subtotal mà d'obra
Material
| BG22TK10 | m | Tub corbable corrugat de polietilè, de doble capa, llisa la interior i corrugada l'exterior, de 110 mm de diàmetre nominal, aïllant i no propagador de la flama , resistència a l'impacte de 28 J, resistència a compressió de 450 N, per a canalitzacions soterrades | 1.02 |  | x |  | =
Subtotal material
|  |  | Despeses auxiliars |  |  |  | 1.5 | %
Cost directe
Total
P-44 | EG312324 | m | Cable amb conductor de coure de 0,6/1 kV de tensió assignada, amb designació RZ1-K (AS), tripolar, de secció 3 x 1,5 mm2, amb coberta del cable de poliolefines amb baixa emissió fums, col·locat en tub |  |  |  | Rend.: | 1
Mà d'obra
| A013H000 | h | Ajudant electricista | 0.015 | /R | x |  | =
| A012H000 | h | Oficial 1a electricista | 0.015 | /R | x |  | =
Subtotal mà d'obra
Material
| BG312320 | m | Cable amb conductor de coure de 0,6/1 kV de tensió assignada, amb designació RZ1-K (AS), tripolar, de secció 3 x 1,5 mm2, amb coberta del cable de poliolefines amb baixa emissió fums | 1.02 |  | x |  | =
Subtotal material
|  |  | Despeses auxiliars |  |  |  | 1.5 | %
Cost directe
Total
P-45 | EG312334 | m | Cable amb conductor de coure de 0,6/1 kV de tensió assignada, amb designació RZ1-K (AS), tripolar, de secció 3 x 2,5 mm2, amb coberta del cable de poliolefines amb baixa emissió fums, col·locat en tub |  |  |  | Rend.: | 1
Mà d'obra
| A012H000 | h | Oficial 1a electricista | 0.015 | /R | x |  | =
| A013H000 | h | Ajudant electricista | 0.015 | /R | x |  | =
Subtotal mà d'obra
Material
| BG312330 | m | Cable amb conductor de coure de 0,6/1 kV de tensió assignada, amb designació RZ1-K (AS), tripolar, de secció 3 x 2,5 mm2, amb coberta del cable de poliolefines amb baixa emissió fums | 1.02 |  | x |  | =
Subtotal material
|  |  | Despeses auxiliars |  |  |  | 1.5 | %
Cost directe
Total
P-46 | EG312634 | m | Cable amb conductor de coure de 0,6/1 kV de tensió assignada, amb designació RZ1-K (AS), pentapolar, de secció 5 x 2,5 mm2, amb coberta del cable de poliolefines amb baixa emissió fums, col·locat en tub |  |  |  | Rend.: | 1
Mà d'obra
| A012H000 | h | Oficial 1a electricista | 0.015 | /R | x |  | =
| A013H000 | h | Ajudant electricista | 0.015 | /R | x |  | =
Subtotal mà d'obra
Material
| BG312630 | m | Cable amb conductor de coure de 0,6/1 kV de tensió assignada, amb designació RZ1-K (AS), pentapolar, de secció 5 x 2,5 mm2, amb coberta del cable de poliolefines amb baixa emissió fums | 1.02 |  | x |  | =
Subtotal material
|  |  | Despeses auxiliars |  |  |  | 1.5 | %
Cost directe
Total
P-47 | EG312654 | m | Cable amb conductor de coure de 0,6/1 kV de tensió assignada, amb designació RZ1-K (AS), pentapolar, de secció 5 x 6 mm2, amb coberta del cable de poliolefines amb baixa emissió fums, col·locat en tub |  |  |  | Rend.: | 1
Mà d'obra
| A012H000 | h | Oficial 1a electricista | 0.04 | /R | x |  | =
| A013H000 | h | Ajudant electricista | 0.04 | /R | x |  | =
Subtotal mà d'obra
Material
| BG312650 | m | Cable amb conductor de coure de 0,6/1 kV de tensió assignada, amb designació RZ1-K (AS), pentapolar, de secció 5 x 6 mm2, amb coberta del cable de poliolefines amb baixa emissió fums | 1.02 |  | x |  | =
Subtotal material
|  |  | Despeses auxiliars |  |  |  | 1.5 | %
Cost directe
Total
P-48 | EG31H554 | m | Cable amb conductor de coure de 0,6/1 kV de tensió assignada, amb designació RVFV, tetrapolar, de secció 4 x 6 mm2, amb armadura de fleix d'acer i coberta del cable de PVC, col·locat en tub |  |  |  | Rend.: | 1
Mà d'obra
| A012H000 | h | Oficial 1a electricista | 0.04 | /R | x |  | =
| A013H000 | h | Ajudant electricista | 0.04 | /R | x |  | =
Subtotal mà d'obra
Material
| BG31H550 | m | Cable amb conductor de coure de 0,6/1 kV de tensió assignada, amb designació RVFV, tetrapolar, de secció 4 x 6 mm2, amb armadura de fleix d'acer i coberta del cable de PVC | 1.02 |  | x |  | =
Subtotal material
|  |  | Despeses auxiliars |  |  |  | 1.5 | %
Cost directe
Total
P-49 | EG325124 | m | Cable amb conductor de coure 450/750 V de tensió assignada, amb designació ES07Z1-K (AS), unipolar, de secció 1 x 1,5 mm2, amb aïllament poliolefines, amb baixa emissió fums, col·locat en tub |  |  |  | Rend.: | 1
Mà d'obra
| A012H000 | h | Oficial 1a electricista | 0.015 | /R | x |  | =
| A013H000 | h | Ajudant electricista | 0.015 | /R | x |  | =
Subtotal mà d'obra
Material
| BG325120 | m | Cable amb conductor de coure 450/750 V de tensió assignada, amb designació ES07Z1-K (AS), unipolar, de secció 1 x 1,5 mm2, amb aïllament poliolefines, amb baixa emissió fums | 1.02 |  | x |  | =
Subtotal material
|  |  | Despeses auxiliars |  |  |  | 1.5 | %
Cost directe
Total
P-50 | EG325134 | m | Cable amb conductor de coure 450/750 V de tensió assignada, amb designació ES07Z1-K (AS), unipolar, de secció 1 x 2,5 mm2, amb aïllament poliolefines, amb baixa emissió fums, col·locat en tub |  |  |  | Rend.: | 1
Mà d'obra
| A012H000 | h | Oficial 1a electricista | 0.015 | /R | x |  | =
| A013H000 | h | Ajudant electricista | 0.015 | /R | x |  | =
Subtotal mà d'obra
Material
| BG325130 | m | Cable amb conductor de coure 450/750 V de tensió assignada, amb designació ES07Z1-K (AS), unipolar, de secció 1 x 2,5 mm2, amb aïllament poliolefines, amb baixa emissió fums | 1.02 |  | x |  | =
Subtotal material
|  |  | Despeses auxiliars |  |  |  | 1.5 | %
Cost directe
Total
P-51 | EG4QM707 | u | Subministrament i col·locació de quadre secundari sala de bombeig, segons esquemes unifilars, inclós armari, paramenta, barres de coure, portes de vidre, pany, bornes, cablejat, connexionat, suports o bancada de subjecció, espai de reserva per possibles ampliacions i tots els elements necessaris per a deixar el quadre en funcionament. Totalment muntat, connexionat i deixat en funcionament, incloent borner per a les connexions. Inclosos tots els treballs i materials auxiliars per a la correcta finalització de la partida. Marca Legrand, Schneider o equivalent. |  |  |  | Rend.: | 1
Mà d'obra
| A013H000 | h | Ajudant electricista | 1.5 | /R | x |  | =
| A012H000 | h | Oficial 1a electricista | 1.5 | /R | x |  | =
Subtotal mà d'obra
Material
| BG4QM701 | u | Quadre secundari sala bombeig | 1 |  | x |  | =
Subtotal material
|  |  | Despeses auxiliars |  |  |  | 1.5 | %
Cost directe
Total
P-52 | EG62B197 | u | Interruptor, unipolar (1P), 10 AX/250 V, amb tecla i làmpada pilot, preu alt, muntat superficialment |  |  |  | Rend.: | 1
Mà d'obra
| A012H000 | h | Oficial 1a electricista | 0.15 | /R | x |  | =
| A013H000 | h | Ajudant electricista | 0.183 | /R | x |  | =
Subtotal mà d'obra
Material
| BG62B197 | u | Interruptor per a muntar superficialment, unipolar (1P), 10 AX/250 V, amb tecla i làmpada pilot, preu alt, | 1 |  | x |  | =
| BGW62000 | u | Part proporcional d'accessoris per a interruptors i commutadors | 1 |  | x |  | =
Subtotal material
|  |  | Despeses auxiliars |  |  |  | 1.5 | %
Cost directe
Total
P-53 | EG63B153 | u | Presa de corrent bipolar amb presa de terra lateral, (2P+T), 16 A 250 V, amb tapa, preu alt, muntada superficialment |  |  |  | Rend.: | 1
Mà d'obra
| A013H000 | h | Ajudant electricista | 0.183 | /R | x |  | =
| A012H000 | h | Oficial 1a electricista | 0.15 | /R | x |  | =
Subtotal mà d'obra
Material
| BG63B153 | u | Presa de corrent per a muntar superficialment, bipolar amb presa de terra lateral (2P+T), 16 A 250 V, amb tapa, preu alt | 1 |  | x |  | =
| BGW63000 | u | Part proporcional d'accessoris per a endolls | 1 |  | x |  | =
Subtotal material
|  |  | Despeses auxiliars |  |  |  | 1.5 | %
Cost directe
Total
P-54 | EH41M709 | u | Subministrament i instal·lació de lluminària de superfície tipus led amb difusor de policarbonat de 34W, 4000lm, 118lm / W, 4000K, Ra> 80, IP66. Marca TRILUX, model ARAXEON 1200B. Inclosos tots els treballs i materials auxiliars per a la correcta finalització de la partida. |  |  |  | Rend.: | 1
Mà d'obra
| A013H000 | h | Ajudant electricista | 0.12 | /R | x |  | =
| A012H000 | h | Oficial 1a electricista | 0.12 | /R | x |  | =
Subtotal mà d'obra
Altres
| BH41M709 | u | Instal·lació de lluminària de superfície tipus led amb difusor de policarbonat de 34W, 4300lm, 126lm / W, 4000K, Ra> 80, IP66. Marca TRILUX, model ARAXEON 1200XB. Inclosos tots els treballs i materials auxiliars per a la correcta finalització de la partida. | 1 |  | x |  | =
Subtotal altres
|  |  | Despeses auxiliars |  |  |  | 1.5 | %
Cost directe
Total
P-55 | EH41M715 | u | Subministrament i col·locació de lluminària d'emergència amb lampada led no permanent de la marca sagelux model EVO300, amb grau de protecció IP42, aillament clase II, amb un flux de 300 lúmens, 1h d'autonomia, de forma rectangular amb difusor i cos de policarbonat, col·locat en superficie. Inclosos tots els treballs i materials auxiliars per la correcte finalització de la partida. |  |  |  | Rend.: | 1
Mà d'obra
| A012H000 | h | Oficial 1a electricista | 0.15 | /R | x |  | =
| A013H000 | h | Ajudant electricista | 0.15 | /R | x |  | =
Subtotal mà d'obra
Material
| BH41M115 | u | Lluminària emergència led 300lm, autonomia 1h | 1 |  | x |  | =
Subtotal material
Cost directe
Total
P-56 | EHM1M701 | u | Desmuntatge de llumenera i columna de fins a 5 m d'alçària, accessoris, elements de subjecció i enderroc de fonament de formigó, amb anul·lació prèvia i retirada de la connexió elèctrica, tubulars i pericons. També inclou la càrrega manual i mecànica de l'equipament, acopi i runa sobre camió o contenidor, transport a magatzem municipal o abocador i cànon d'abocament. |  |  |  | Rend.: | 1
Mà d'obra
| A012H000 | h | Oficial 1a electricista | 3 | /R | x |  | =
| A0140000 | h | Manobre | 3 | /R | x |  | =
Subtotal mà d'obra
Maquinària
| C1504S00 | h | Camió cistella de 10 a 19 m d'alçària | 0.5 | /R | x |  | =
| C1503500 | h | Camió grua de 5 t | 0.5 | /R | x |  | =
Subtotal maquinària
Cost directe
Total
P-57 | EHM1M702 | u | Formació de fonamentació per a bàcul, de 80x80x80cm. Inclou esperes per al bàcul. |  |  |  | Rend.: | 1
Mà d'obra
| A0140000 | h | Manobre | 1 | /R | x |  | =
Subtotal mà d'obra
Material
| B064300C | m3 | Formigó HM-20/P/20/I de consistència plàstica, grandària màxima del granulat 20 mm, amb >= 200 kg/m3 de ciment, apte per a classe d'exposició I | 0.512 |  | x |  | =
| BHWM1000 | u | Part proporcional d'accessoris per a columnes | 1 |  | x |  | =
Subtotal material
|  |  | Despeses auxiliars |  |  |  | 1.5 | %
Cost directe
Total
P-58 | EHM1M703 | u | Colocació de llumenera retirada |  |  |  | Rend.: | 1
Mà d'obra
| A0140000 | h | Manobre | 3 | /R | x |  | =
| A012H000 | h | Oficial 1a electricista | 3 | /R | x |  | =
Subtotal mà d'obra
Maquinària
| C1504S00 | h | Camió cistella de 10 a 19 m d'alçària | 0.5 | /R | x |  | =
| C1503500 | h | Camió grua de 5 t | 0.5 | /R | x |  | =
Subtotal maquinària
Cost directe
Total
P-59 | EN314727 | u | Vàlvula de bola manual amb rosca, de dues peces amb pas total, de llautó, de diàmetre nominal 1/2´´, de 25 bar de PN i preu alt, muntada superficialment |  |  |  | Rend.: | 1
Mà d'obra
| A012M000 | h | Oficial 1a muntador | 0.165 | /R | x |  | =
| A013M000 | h | Ajudant muntador | 0.165 | /R | x |  | =
Subtotal mà d'obra
Material
| BN314720 | u | Vàlvula de bola manual amb rosca, de dues peces amb pas total, de llautó, de diàmetre nominal 1/2´´, de 25 bar de PN i preu alt | 1 |  | x |  | =
Subtotal material
|  |  | Despeses auxiliars |  |  |  | 1.5 | %
Cost directe
Total
P-60 | EN316727 | u | Vàlvula de bola manual amb rosca, de dues peces amb pas total, de llautó, de diàmetre nominal 1´´, de 25 bar de PN i preu alt, muntada superficialment |  |  |  | Rend.: | 1
Mà d'obra
| A013M000 | h | Ajudant muntador | 0.2 | /R | x |  | =
| A012M000 | h | Oficial 1a muntador | 0.2 | /R | x |  | =
Subtotal mà d'obra
Material
| BN316720 | u | Vàlvula de bola manual amb rosca, de dues peces amb pas total, de llautó, de diàmetre nominal 1´´, de 25 bar de PN i preu alt | 1 |  | x |  | =
Subtotal material
|  |  | Despeses auxiliars |  |  |  | 1.5 | %
Cost directe
Total
P-61 | EN31A727 | u | Vàlvula de bola manual amb rosca, de dues peces amb pas total, de llautó, de diàmetre nominal 2´´1/2, de 25 bar de PN i preu alt, muntada superficialment |  |  |  | Rend.: | 1
Mà d'obra
| A013M000 | h | Ajudant muntador | 0.33 | /R | x |  | =
| A012M000 | h | Oficial 1a muntador | 0.33 | /R | x |  | =
Subtotal mà d'obra
Material
| BN31A720 | u | Vàlvula de bola manual amb rosca, de dues peces amb pas total, de llautó, de diàmetre nominal 2´´1/2, de 25 bar de PN i preu alt | 1 |  | x |  | =
Subtotal material
|  |  | Despeses auxiliars |  |  |  | 1.5 | %
Cost directe
Total
P-62 | EN31B727 | u | Vàlvula de bola manual amb rosca, de dues peces amb pas total, de llautó, de diàmetre nominal 3´´, de 25 bar de PN i preu alt, muntada superficialment |  |  |  | Rend.: | 1
Mà d'obra
| A013M000 | h | Ajudant muntador | 0.55 | /R | x |  | =
| A012M000 | h | Oficial 1a muntador | 0.55 | /R | x |  | =
Subtotal mà d'obra
Material
| BN31B720 | u | Vàlvula de bola manual amb rosca, de dues peces amb pas total, de llautó, de diàmetre nominal 3´´, de 25 bar de PN i preu alt | 1 |  | x |  | =
Subtotal material
|  |  | Despeses auxiliars |  |  |  | 1.5 | %
Cost directe
Total
P-63 | EN3GB9D7 | u | Vàlvula de bola de material plàstic, segons norma UNE-EN ISO 16135, manual, per a encolar, de 2 vies, DN 40 (per a tub de 50 mm ), de 16 bar de pressió nominal, cos i bola de CPVC, portajunts roscat i sistema de bloqueig , tancament de tefló PTFE i junts d'estanqueïtat d'etilè propilè diè (EPDM), accionament per maneta, muntada superficialment |  |  |  | Rend.: | 1
Mà d'obra
| A012M000 | h | Oficial 1a muntador | 0.3 | /R | x |  | =
| A013M000 | h | Ajudant muntador | 0.3 | /R | x |  | =
Subtotal mà d'obra
Material
| BN3GB9D0 | u | Vàlvula de bola de material plàstic, segons norma UNE-EN ISO 16135, manual, per a encolar, de 2 vies, DN 40 (per a tub de 50 mm ), de 16 bar de pressió nominal, cos i bola de CPVC, portajunts roscat i sistema de bloqueig , tancament de tefló PTFE i junts d'estanqueïtat d'etilè propilè diè (EPDM), accionament per maneta | 1 |  | x |  | =
Subtotal material
|  |  | Despeses auxiliars |  |  |  | 1.5 | %
Cost directe
Total
P-64 | EN8114D7 | u | Vàlvula de retenció de clapeta, amb rosca, de 2´´1/2 de diàmetre nominal, de 8 bar de pressió nominal, cos de llautó, clapeta de llautó i tancament de seient elàstic, muntada superficialment |  |  |  | Rend.: | 1
Mà d'obra
| A013M000 | h | Ajudant muntador | 0.33 | /R | x |  | =
| A012M000 | h | Oficial 1a muntador | 0.33 | /R | x |  | =
Subtotal mà d'obra
Material
| BN8114D0 | u | Vàlvula de retenció de clapeta, amb rosca, de 2´´1/2 de diàmetre nominal, de 8 bar de pressió nominal, cos de llautó, clapeta de llautó i tancament de seient elàstic | 1 |  | x |  | =
Subtotal material
|  |  | Despeses auxiliars |  |  |  | 1.5 | %
Cost directe
Total
P-65 | ENFBU010 | u | Vàlvula de buidat d'1'' de diàmetre nominal, de PN 16 bar, de preu alt i muntada roscada |  |  |  | Rend.: | 1
Mà d'obra
| A013M000 | h | Ajudant muntador | 0.25 | /R | x |  | =
| A012M000 | h | Oficial 1a muntador | 0.25 | /R | x |  | =
Subtotal mà d'obra
Material
| BNFBU010 | u | Vàlvula de buidat d'1 polzada de diàmetre nominal, de PN 16 bar, de preu alt i embut de desguàs per a vàlvula de buidat d'1 polzada | 1 |  | x |  | =
Subtotal material
|  |  | Despeses auxiliars |  |  |  | 1.5 | %
Cost directe
Total
P-66 | ENH1M701 | u | Subministrament i col·locació de bomba centrifuga vertical amb cos aspiració i impulsió en fosa, camisa hidràulica, eix i cargols en acer inoxidable, turbines difusors i tapes difusor a Noryl injectat d'alta qualitat amb inserits en bronze per garantir una elevada resistència al desgast. Tancament mecànic en ceràmica carbó i de fàcil accés. Inclosos tots els materials i treballs per a la correcta finalització de la partida. De la marca SACI, model VAT 163 L. |  |  |  | Rend.: | 1
Mà d'obra
| A012M000 | h | Oficial 1a muntador | 3 | /R | x |  | =
| A013M000 | h | Ajudant muntador | 3 | /R | x |  | =
Subtotal mà d'obra
Material
| BNH1M701 | u | Bomba centrifuga vertical amb cos aspiració i impulsió en fosa, camisa hidràulica, eix i cargols en acer inoxidable, turbines difusors i tapes difusor a Noryl injectat d'alta qualitat amb inserits en bronze per garantir una elevada resistència al desgast. Tancament mecànic en ceràmica carbó i de fàcil accés. De la marca SACI, model VAT 163 L. | 1 |  | x |  | =
Subtotal material
Cost directe
Total
P-67 | ENH1M702 | u | Subministrament i instal·lació d'acumulador hidropneumàtic, construït en acer acabat pintat en color vermell, de 24 litres de volum, membrana recanviable apta per aigua potable, 10 bars de pressió màxima de servei, temperatura de treball -10/+100ºC. Inclosos tots els materials i treballs per a la correcta finalització de la partida. |  |  |  | Rend.: | 1
Mà d'obra
| A012M000 | h | Oficial 1a muntador | 2 | /R | x |  | =
| A013M000 | h | Ajudant muntador | 2 | /R | x |  | =
Subtotal mà d'obra
Material
| BNH1M702 | u | Acumulador hidropneumàtic, construït en acer acabat pintat en color vermell, de 24 litres de volum, membrana recanviable apta per aigua potable, 10 bars de pressió màxima de servei, temperatura de treball -10/+100ºC. | 1 |  | x |  | =
Subtotal material
Cost directe
Total
P-68 | ENH1M703 | u | Col·locació de bomba existent. Inclosos tots els materials i treballs per a la correcta finalització de la partida. |  |  |  | Rend.: | 1
Mà d'obra
| A013M000 | h | Ajudant muntador | 6 | /R | x |  | =
| A012M000 | h | Oficial 1a muntador | 6 | /R | x |  | =
Subtotal mà d'obra
Cost directe
Total
P-69 | F2221754 | m | Excavació de rasa per a pas d'instal·lacions de 40 cm d'amplària i 50 cm de fondària, reblert i compactació amb terres seleccionades de la pròpia excavació, sense pedres, amb retroexcavadora |  |  |  | Rend.: | 1
Mà d'obra
| A0150000 | h | Manobre especialista | 0.08 | /R | x |  | =
| A0140000 | h | Manobre | 0.08 | /R | x |  | =
Subtotal mà d'obra
Maquinària
| C1313330 | h | Retroexcavadora sobre pneumàtics de 8 a 10 t | 0.0483 | /R | x |  | =
| C133A0J0 | h | Picó vibrant amb placa de 30x30 cm | 0.08 | /R | x |  | =
Subtotal maquinària
|  |  | Despeses auxiliars |  |  |  | 1.5 | %
Cost directe
Total
P-70 | F9WZDE01 | u | Desplaçament, muntatge a l'obra i retirada d'exquips mecànics per a l'execució de les obres |  |  |  | Rend.: | 1
Maquinària
| C170DE01 | u | Desplaçament, muntatge a l'obra i retirada d'equips mecànics | 1 | /R | x |  | =
Subtotal maquinària
Cost directe
Total
P-71 | IQDQ1M71 | PA | Partida alçada a justificar en obra per a imprevistos |  |  |  | Rend.: | 1
P-72 | K154M701 | u | Retirada de tancament provisional d'obra, amb mitjans manuals, i càrrega manual sobre camió o contenidor. El preu inclou el desmuntatge dels accessoris i dels elements de fixació. |  |  |  | Rend.: | 1
Mà d'obra
| A0140000 | h | Manobre | 6.2 | /R | x |  | =
Subtotal mà d'obra
Cost directe
Total
P-73 | K154M702 | m | Desmuntatge de tela metàl·lica de simple torsió en tancament de parcel·la, amb una altura menor de 1,5 m, amb mitjans manuals, recuperació del material per a la seva posterior ubicació en altre emplaçament, i càrrega manual sobre camió o contenidor. El preu inclou el desmuntatge dels accessoris i dels elements de fixació, però no inclou la demolició dels pals. |  |  |  | Rend.: | 1
Mà d'obra
| A0140000 | h | Manobre | 1 | /R | x |  | =
Subtotal mà d'obra
Cost directe
Total
P-74 | K21DM701 | u | Treballs d'enderroc i retirada de conducte de ventilació de la sala tècnica, inclou tallar el tub de ventilació i cegar i segellar el forat. Inclosos tots els treballs i materials per a la correcta finalització de la partida. |  |  |  | Rend.: | 1
Mà d'obra
| A0140000 | h | Manobre | 5 | /R | x |  | =
Subtotal mà d'obra
|  |  | Despeses auxiliars |  |  |  | 1.5 | %
Cost directe
Total
P-75 | K21FM701 | u | Retirada i reaprofitament de canonades, valvuleria i elements associats dels circuit de bombeig que discorren per la sala tècnica i sanejament i posada a punt de la zona afectada, amb mitjans manuals i càrrega manual de runa sobre camió o contenidor. Adequació i reparació dels elements afectats de la instal·lació actual i de la sala tècnica. Inclosos tots els treballs i materials per a la correcta finalització de la partida |  |  |  | Rend.: | 1
Mà d'obra
| A0140000 | h | Manobre | 16 | /R | x |  | =
| A012J000 | h | Oficial 1a lampista | 12 | /R | x |  | =
Subtotal mà d'obra
|  |  | Despeses auxiliars |  |  |  | 3 | %
Cost directe
Total
P-76 | K21GM701 | u | Treballs d'arrencada i retirada de quadre elèctric de sala de tècnica i de la instal·lació elètrica, amb mitjans manuals i càrrega manual sobre camió o contenidor. Inclosos tots els treballs i materials per a la correcta finalització de la partida. |  |  |  | Rend.: | 1
Mà d'obra
| A012H000 | h | Oficial 1a electricista | 4 | /R | x |  | =
| A013H000 | h | Ajudant electricista | 4 | /R | x |  | =
Subtotal mà d'obra
|  |  | Despeses auxiliars |  |  |  | 1.5 | %
Cost directe
Total
P-77 | K21NM706 | u | Retirada de bomba centrifuga, de la valvuleria i de la resta dels elements auxiliars associats, amb camió grua i acopi per al posterior reaprofitament. Adequació i sanejament de la zona afectada. Inclosos tots els treballs i materials per a la correcta finalització de la partida. |  |  |  | Rend.: | 1
Mà d'obra
| A013M000 | h | Ajudant muntador | 6 | /R | x |  | =
| A012M000 | h | Oficial 1a muntador | 6 | /R | x |  | =
Subtotal mà d'obra
Maquinària
| C1503000 | h | Camió grua | 2 | /R | x |  | =
Subtotal maquinària
|  |  | Despeses auxiliars |  |  |  | 1.5 | %
Cost directe
Total
P-78 | K878M701 | u | Treballs de neteja, adequació i posada a punt del paviment i revestiments de la zona afectada per la retirada dels equips existents i de les instal·lacions associades segons indicacions de la direcció facultativa. Inclosos tots els treballs i materials per a la correcta finalització de la partida. |  |  |  | Rend.: | 1
Mà d'obra
| A0121000 | h | Oficial 1a | 2 | /R | x |  | =
| A0140000 | h | Manobre | 2 | /R | x |  | =
Subtotal mà d'obra
Maquinària
| CZ172000 | h | Màquina de raig d'aigua a pressió | 2 | /R | x |  | =
Subtotal maquinària
Material
| B0111100 | l | Aigua desionitzada no polaritzada | 10 |  | x |  | =
Subtotal material
|  |  | Despeses auxiliars |  |  |  | 2.5 | %
Cost directe
Total
P-79 | KDD1M701 | u | Recrescut de paret de pou, la partida inclou la retirada de la la tapa existent per a la posterior col·locació, el recrescut (màxim 30 cm) amb fabrica de maó calat per deixar-les a la nova rasant, arrebossat i lliscat per la part interior amb morter de ciment 1:4 i col·locació de la tapa retirada. Inclosos tots els materials i treballs per a la correcta finalització de la partida. |  |  |  | Rend.: | 1
Mà d'obra
| A0122000 | h | Oficial 1a paleta | 3 | /R | x |  | =
| A0140000 | h | Manobre | 3 | /R | x |  | =
Subtotal mà d'obra
Material
| B0111000 | m3 | Aigua | 0.1 |  | x |  | =
| B0512401 | t | Ciment pòrtland amb filler calcari CEM II/B-L 32,5 R segons UNE-EN 197-1, en sacs | 0.1 |  | x |  | =
| B0F1D2A1 | u | Maó calat, de 290x140x100 mm, per a revestir, categoria I, HD, segons la norma UNE-EN 771-1 | 32 |  | x |  | =
Subtotal material
Element compost
| D0701821 | m3 | Morter de ciment pòrtland amb filler calcari CEM II/B-L i sorra, amb 380 kg/m3 de ciment, amb una proporció en volum 1:4 i 10 N/mm2 de resistència a compressió, elaborat a l'obra | 0.2 |  | x |  | =
Subtotal element compost
Cost directe
Total
P-80 | SEGURETAT | PA | Partida alçada corresponent a la Seguretat i Salut de l'obra |  |  |  | Rend.: | 1
Cost directe
Total

## T-SMP
Joan Serrahima | Joan Serrahima | Joan Serrahima | Joan Serrahima
Justificació d'elements | Justificació d'elements | Justificació d'elements | Justificació d'elements
Codi | U.A. | Descripció | Preu
Mà d'obra
A0121000 | h | Oficial 1a
A0122000 | h | Oficial 1a paleta
A0123000 | h | Oficial 1a encofrador
A0124000 | h | Oficial 1a ferrallista
A0127000 | h | Oficial 1a col·locador
A012D000 | h | Oficial 1a pintor
A012H000 | h | Oficial 1a electricista
A012J000 | h | Oficial 1a lampista
A012M000 | h | Oficial 1a muntador
A0132000 | h | Ajudant paleta
A0133000 | h | Ajudant encofrador
A0134000 | h | Ajudant ferrallista
A0137000 | h | Ajudant col·locador
A013D000 | h | Ajudant pintor
A013H000 | h | Ajudant electricista
A013M000 | h | Ajudant muntador
A0140000 | h | Manobre
A0150000 | h | Manobre especialista
Maquinària
C1311440 | h | Pala carregadora sobre pneumàtics de 15 a 20 t
C1312340 | h | Pala excavadora giratoria sobre pneumàtics de 15 a 20 t
C1313330 | h | Retroexcavadora sobre pneumàtics de 8 a 10 t
C1335080 | h | Corró vibratori autopropulsat, de 8 a 10 t
C133A0J0 | h | Picó vibrant amb placa de 30x30 cm
C1501800 | h | Camió per a transport de 12 t
C1503000 | h | Camió grua
C1503500 | h | Camió grua de 5 t
C1504S00 | h | Camió cistella de 10 a 19 m d'alçària
C1701100 | h | Camió amb bomba de formigonar
C1705600 | h | Formigonera de 165 l
C170DE01 | u | Desplaçament, muntatge a l'obra i retirada d'equips mecànics
CZ172000 | h | Màquina de raig d'aigua a pressió
Material
B0111000 | m3 | Aigua
B0111100 | l | Aigua desionitzada no polaritzada
B0310020 | t | Sorra de pedrera per a morters
B0331020 | t | Grava de pedrera de pedra calcària, per a drens
B0332020 | t | Grava de pedrera de pedra granítica, per a drens
B0511401 | t | Ciment pòrtland CEM I 32,5 R segons UNE-EN 197-1, en sacs
B0512401 | t | Ciment pòrtland amb filler calcari CEM II/B-L 32,5 R segons UNE-EN 197-1, en sacs
B064300C | m3 | Formigó HM-20/P/20/I de consistència plàstica, grandària màxima del granulat 20 mm, amb >= 200 kg/m3 de ciment, apte per a classe d'exposició I
B065960A | m3 | Formigó HA-25/F/20/IIa de consistència fluïda, grandària màxima del granulat 20 mm, amb >= 275 kg/m3 de ciment, apte per a classe d'exposició IIa
B065960B | m3 | Formigó HA-25/B/20/IIa de consistència tova, grandària màxima del granulat 20 mm, amb >= 275 kg/m3 de ciment, apte per a classe d'exposició IIa
B065ED0A | m3 | Formigó HA-30/F/20/IIb de consistència fluïda, grandària màxima del granulat 20 mm, amb >= 300 kg/m3 de ciment, apte per a classe d'exposició IIb
B06NLA2B | m3 | Formigó de neteja, amb una dosificació de 150 kg/m3 de ciment, consistència tova i grandària màxima del granulat 20 mm, HL-150/B/20
B081C010 | kg | Additiu inclusor aire/plastificant per a morter, segons la norma UNE-EN 934-3
B0A14200 | kg | Filferro recuit de diàmetre 1,3 mm
B0A31000 | kg | Clau acer
B0A5AA00 | u | Cargol autoroscant amb volandera
B0A72K00 | u | Abraçadora acer galvanitzat (isofònica), de 60 mm de diàmetre interior
B0A72L00 | u | Abraçadora acer galvanitzat (isofònica), de 75 mm de diàmetre interior
B0A72T00 | u | Abraçadora acer galvanitzat (isofònica), de 200 mm de diàmetre interior
B0A75800 | u | Abraçadora plàstica, de 20 mm de diàmetre interior
B0A75Y00 | u | Abraçadora plàstica, de 25 mm de diàmetre interior
B0B2C000 | kg | Acer en barres corrugades B500SD de límit elàstic >= 500 N/mm2
B0B34237 | m2 | Malla electrosoldada de barres corrugades d'acer ME 15x15 cm D:10-10 mm 6x2,2 m B500SD UNE-EN 10080
B0D21030 | m | Tauló de fusta de pi per a 10 usos
B0D31000 | m3 | Llata de fusta de pi
B0DZA000 | l | Desencofrant
B0E244L1 | u | Bloc foradat de morter de ciment, llis, de 400x200x200 mm, per a revestir, categoria I segons norma UNE-EN 771-3
B0EAA4L1 | u | Peça U de morter de ciment, de 400x200x200 mm, per a revestir, categoria I segons la norma UNE-EN 771-3
B0F1D2A1 | u | Maó calat, de 290x140x100 mm, per a revestir, categoria I, HD, segons la norma UNE-EN 771-1
B2RA7LP1 | m3 | Deposició controlada a dipòsit autoritzat inclòs el cànon sobre la deposició controlada dels residus de la construcció, segons la LLEI 8/2008, de residus de terra inerts amb una densitat 1,6 t/m3, procedents d'excavació, amb codi 170504 segons la Llista Europea de Residus (ORDEN MAM/304/2002)
B44ZB052 | kg | Acer S235JRC segons UNE-EN 10025-2, format per peça simple, en perfils conformats en fred sèrie L, U, C, Z i omega, tallat a mida i galvanitzat
B4LD0203 | m | Semibigueta de formigó armat de 13 a 14 cm d'alçària, amb armadura de capacitat mecànica compresa entre 80 i 120 kN
B4LD0204 | m | Semibigueta de formigó armat de 13 a 14 cm d'alçària, amb armadura de capacitat mecànica compresa entre 120 i 160 kN
B7711H00 | m2 | Vel de polietilè de gruix 150 µm i de pes 144 g/m2
B7C9M701 | m2 | Panell sandvitx aïllat de 40 mm de gruix fabricat amb acer lacat d'imitació teula vermella i acabat blanc per l'interior. Té una alçada d'ona de 70 mm. Proporciona aïllament tèrmic i té una classificació al foc d'euro classe B. Mides: 1 x 3,15 m (ample x llarg).
B89ZPD00 | kg | Pintura plàstica, per a interiors
B89ZPE00 | kg | Pintura plàstica, per a exteriors
BADGM701 | u | Porta de pas d'una fulla de 38 mm d'espessor, 700x1945 mm de llum i altura de pas, acabat galvanitzat formada per dues xapes d'acer galvanitzat de 0,5 mm d'espessor amb reixetes de ventilació encunyades en la part superior i inferior, de 200x250 mm cada una, plegades, acoblades i muntades, amb cambra intermèdia replena de poliuretà, sobre marc d'acer galvanitzat de 1,5 mm d'espessor amb garres d'ancoratge a obra, inclús frontisses soldades al setge i rebló a la fulla, ferradura embotida de tancament a un punt, cilindre de llautó amb clau, escuts i manovelles de niló color negre.
BEK1M701 | u | Reixa de ventilació de formigó de 400x200x60 mm, amb 30 mm d'espai lliure entre lames i 190 cm² de superficie de ventilacio. Inclosos tots els materials i treballs per a la correcta finalització de la partida.
BEV28030 | u | Presòstat per a liquids, amb accessoris de muntatge
BF923P9T | m | Tub de polipropilè multicapa amb tub interior de polipropilè de diàmetre 200 mm, aïllament i protecció exterior de polipropilè, amb una pressió màxima de servei de 16 bar
BFA18440 | m | Tub de PVC de 50 mm de diàmetre nominal, de 10 bar de pressió nominal, per a encolar, segons la norma UNE-EN 1452-2
BFB29400 | m | Tub de polietilè de designació PE 40, de 63 mm de diàmetre nominal, de 10 bar de pressió nominal, sèrie SDR 7,4, segons la norma UNE-EN 12201-2
BFB2A400 | m | Tub de polietilè de designació PE 40, de 75 mm de diàmetre nominal, de 10 bar de pressió nominal, sèrie SDR 7,4, segons la norma UNE-EN 12201-2
BFC14C00 | m | Tub de Polipropilè-copolímer PP-R a pressió de diàmetre 20x1,9 mm, sèrie S 5 segons UNE-EN ISO 15874-2
BFC15C00 | m | Tub de Polipropilè-copolímer PP-R a pressió de diàmetre 25x2,3 mm, sèrie S 5 segons UNE-EN ISO 15874-2
BFC19C00 | m | Tub de Polipropilè-copolímer PP-R a pressió de diàmetre 63x5,8 mm, sèrie S 5 segons UNE-EN ISO 15874-2
BFC1AC00 | m | Tub de Polipropilè-copolímer PP-R a pressió de diàmetre 75x6,8 mm, sèrie S 5 segons UNE-EN ISO 15874-2
BFM28A30 | u | Maniguet antivibratori d'EPDM amb brides, de diàmetre nominal 65 mm, cos de cautxú EPDM reforçat amb niló, brides d'acer galvanitzat, pressió màxima 10 bar, temperatura màxima 105 °C
BFP2M721 | u | Col·lector de tub de polipropilè multicapa amb tub interior de polipropilè de diàmetre 75 mm, fibra de vidre i protecció exterior de polipropilè, amb una pressió màxima de servei de 20 bar amb de 1,5m de longitud amb connexions bridades de dimensions segons esquema de principi.
BFWA1840 | u | Accessori per a tub de PVC-U a pressió, de 50 mm de diàmetre nominal exterior, per a encolar
BFWB2905 | u | Accessori per a tubs de polietilè de densitat baixa, de 63 mm de diàmetre nominal exterior, de plàstic, per a connectar a pressió
BFWB2A05 | u | Accessori per a tubs de polietilè de densitat baixa, de 75 mm de diàmetre nominal exterior, de plàstic, per a connectar a pressió
BFWC1420 | u | Accessori per a tubs de polipropilè a pressió, de 20 mm de diàmetre, per a soldar
BFWC1520 | u | Accessori per a tubs de polipropilè a pressió, de 25 mm de diàmetre, per a soldar
BFWC1920 | u | Accessori per a tubs de polipropilè a pressió, de 63 mm de diàmetre, per a soldar
BFWC1A20 | u | Accessori per a tubs de polipropilè a pressió, de 75 mm de diàmetre, per a soldar
BFWC1L20 | u | Accessori per a tubs de polipropilè a pressió, de 200 mm de diàmetre, per a soldar
BFYA1840 | u | Part proporcional d'elements de muntatge per a tub de PVC-U a pressió, de 50 mm de diàmetre nominal exterior, encolat
BFYB2905 | u | Part proporcional d'elements de muntatge per a tubs de polietilè de densitat baixa, de 63 mm de diàmetre nominal exterior, per a connectar a pressió
BFYB2A05 | u | Part proporcional d'elements de muntatge per a tubs de polietilè de densitat baixa, de 75 mm de diàmetre nominal exterior, per a connectar a pressió
BFYC1420 | u | Part proporcional d'elements de muntatge per a tubs de polipropilè a pressió, de 20 mm de diàmetre, soldat
BFYC1520 | u | Part proporcional d'elements de muntatge per a tubs de polipropilè a pressió, de 25 mm de diàmetre, soldat
BFYC1920 | u | Part proporcional d'elements de muntatge per a tubs de polipropilè a pressió, de 63 mm de diàmetre, soldat
BFYC1A20 | u | Part proporcional d'elements de muntatge per a tubs de polipropilè a pressió, de 75 mm de diàmetre, soldat
BFYC1L20 | u | Part proporcional d'elements de muntatge per a tubs de polipropilè a pressió, de 200 mm de diàmetre, soldat
BG13TD01 | u | Quadre de bombes de la piscina gran format per envolvent de polièster, paramenta, barres de coure, porta transparent, pany, bornes, cablejat, connexionat, suports, espai de reserva del 30% per possibles ampliacions i tots els elements necessaris per deixar el quadre en funcionament. Totalment muntat, connexionat i deixat en funcionament. Marca Schneider Electric o similar equivalent.
BG151812 | u | Caixa de derivació quadrada de plàstic, de 120x120 mm, amb grau de protecció IP-40 i per a muntar superficialment
BG151822 | u | Caixa de derivació quadrada de plàstic, de 120x120 mm, amb grau de protecció IP-54 i per a muntar superficialment
BG212510 | m | Tub rígid de PVC, de 16 mm de diàmetre nominal, aïllant i no propagador de la flama, amb una resistència a l'impacte de 2 J, resistència a compressió de 1250 N i una rigidesa dielèctrica de 2000 V
BG212710 | m | Tub rígid de PVC, de 20 mm de diàmetre nominal, aïllant i no propagador de la flama, amb una resistència a l'impacte de 2 J, resistència a compressió de 1250 N i una rigidesa dielèctrica de 2000 V
BG21H810 | m | Tub rígid de plàstic sense halògens, de 25 mm de diàmetre nominal, aïllant i no propagador de la flama, amb una resistència a l'impacte de 2 J, resistència a compressió de 1250 N i una rigidesa dielèctrica de 2000 V
BG22RB10 | m | Tub corbable corrugat de PVC, de 50 mm de diàmetre nominal, aïllant i no propagador de la flama, resistència a l'impacte de 3 J, resistència a compressió de 250 N, per a canalitzacions soterrades
BG22TK10 | m | Tub corbable corrugat de polietilè, de doble capa, llisa la interior i corrugada l'exterior, de 110 mm de diàmetre nominal, aïllant i no propagador de la flama , resistència a l'impacte de 28 J, resistència a compressió de 450 N, per a canalitzacions soterrades
BG312320 | m | Cable amb conductor de coure de 0,6/1 kV de tensió assignada, amb designació RZ1-K (AS), tripolar, de secció 3 x 1,5 mm2, amb coberta del cable de poliolefines amb baixa emissió fums
BG312330 | m | Cable amb conductor de coure de 0,6/1 kV de tensió assignada, amb designació RZ1-K (AS), tripolar, de secció 3 x 2,5 mm2, amb coberta del cable de poliolefines amb baixa emissió fums
BG312630 | m | Cable amb conductor de coure de 0,6/1 kV de tensió assignada, amb designació RZ1-K (AS), pentapolar, de secció 5 x 2,5 mm2, amb coberta del cable de poliolefines amb baixa emissió fums
BG312650 | m | Cable amb conductor de coure de 0,6/1 kV de tensió assignada, amb designació RZ1-K (AS), pentapolar, de secció 5 x 6 mm2, amb coberta del cable de poliolefines amb baixa emissió fums
BG31H550 | m | Cable amb conductor de coure de 0,6/1 kV de tensió assignada, amb designació RVFV, tetrapolar, de secció 4 x 6 mm2, amb armadura de fleix d'acer i coberta del cable de PVC
BG325120 | m | Cable amb conductor de coure 450/750 V de tensió assignada, amb designació ES07Z1-K (AS), unipolar, de secció 1 x 1,5 mm2, amb aïllament poliolefines, amb baixa emissió fums
BG325130 | m | Cable amb conductor de coure 450/750 V de tensió assignada, amb designació ES07Z1-K (AS), unipolar, de secció 1 x 2,5 mm2, amb aïllament poliolefines, amb baixa emissió fums
BG415D99 | u | Interruptor automàtic magnetotèrmic de 10 A d'intensitat nominal, tipus PIA corba C, bipolar (2P), de 6000 A de poder de tall segons UNE-EN 60898 i de 10 kA de poder de tall segons UNE-EN 60947-2, de 2 mòduls DIN de 18 mm d'amplària, per a muntar en perfil DIN
BG415DJ9 | u | Interruptor automàtic magnetotèrmic de 10 A d'intensitat nominal, tipus PIA corba C, tetrapolar (4P), de 6000 A de poder de tall segons UNE-EN 60898 i de 10 kA de poder de tall segons UNE-EN 60947-2, de 4 mòduls DIN de 18 mm d'amplària, per a muntar en perfil DIN
BG415DJD | u | Interruptor automàtic magnetotèrmic de 25 A d'intensitat nominal, tipus PIA corba C, tetrapolar (4P), de 6000 A de poder de tall segons UNE-EN 60898 i de 10 kA de poder de tall segons UNE-EN 60947-2, de 4 mòduls DIN de 18 mm d'amplària, per a muntar en perfil DIN
BG42429H | u | Interruptor diferencial de la classe AC, gamma terciari, de 40 A d'intensitat nominal, bipolar (2P), de 0,03 A de sensibilitat, de desconnexió fix instantani, amb botó de test incorporat i indicador mecànic de defecte, construït segons les especificacions de la norma UNE-EN 61008-1, de 2 mòduls DIN de 18 mm d'amplària, per a muntar en perfil DIN
BG4243JH | u | Interruptor diferencial de la classe AC, gamma terciari, de 40 A d'intensitat nominal, tetrapolar (4P), de 0,3 A de sensibilitat, de desconnexió fix instantani, amb botó de test incorporat i indicador mecànic de defecte, construït segons les especificacions de la norma UNE-EN 61008-1, de 4 mòduls DIN de 18 mm d'amplària, per a muntar en perfil DIN
BG42TD01 | u | Relè de sobrecàrrega tèrmica diferencial d'intensitat regulable de 12 a 18 A, 600 V de tensió asignada, per muntatge a circuit trifàsic 400 V, tetrapolar (4P), amb sortida per cuicuit de control, segons UNE-EN 60947-4-1, de 5 mòduls DIN de 18 mm d'amplària, muntat en perfil DIN.
BG42TD02 | u | Arrancador progressiu, limitador de corrent a dues fases de l'alimentació del motor per la limitació de la corrent d'arrancada o de desacceleració, amb tensió d'operació a 400 V, 50/60 Hz, corrent màxima admissible de 22 A, 7,5 ...11 kW, i amb possibilitat d'incloure una sortida per a contactor per a màquines elèctriques sense aïllament elèctric garantit, equipat amb potenciòmetres per l'ajust del temps d'arrancada i d'aturada, i l'ajust de la tensió d'acord amb la càrrega del motor, 2 LEDs indicadors d'estat i connexions per entrades i sortides lògiques.
BG42TD03 | u | Relè de sobrecàrrega tèrmica diferencial d'intensitat regulable de ,52 a 4 A, 600 V de tensió asignada, per muntatge a circuit trifàsic 400 V, tetrapolar (4P), amb sortida per cuicuit de control, segons UNE-EN 60947-4-1, de 5 mòduls DIN de 18 mm d'amplària, muntat en perfil DIN.
BG49H005 | u | Interruptor horari de programació diaria (24 hores) i setmanal (7 dies), per a obrir i tancar dos circuits segons un programa establert, amb reserva de marxa de 150 hores
BG4QM701 | u | Quadre secundari sala bombeig
BG4QM707 | u | Quadre secundari vestuaris
BG4QM710 | u | Quadre secundari de Sai
BG4R8CS0 | u | Contactor amb comandament manual de 3 posicions, de 230 V de tensió de control, 25 A d'intensitat nominal, tetrapolar (4P), 2NA+2NC, format per 2 mòduls DIN de 18 mm d'amplària cada un, per a un circuit de potència de 400 V, categoria d'ús AC 1 segons UNE-EN 60947-4-1
BG4RTD01 | u | Selector de 3 posicions (marxa - paro - manual) amb alimentació a 230 V, 1P+N, per muntatge en quadre elèctric.
BG515740 | u | Comptador trifàsic de tres fils per a mesurar energia activa, per a 230 o 400 V, de 30 A
BG62B197 | u | Interruptor per a muntar superficialment, unipolar (1P), 10 AX/250 V, amb tecla i làmpada pilot, preu alt,
BG63B153 | u | Presa de corrent per a muntar superficialment, bipolar amb presa de terra lateral (2P+T), 16 A 250 V, amb tapa, preu alt
BGW15000 | u | Part proporcional d'accessoris de caixa de derivació quadrada
BGW21000 | u | Part proporcional d'accessoris per a tubs rígids de PVC
BGW41000 | u | Part proporcional d'accessoris per a interruptors magnetotèrmics
BGW42000 | u | Part proporcional d'accessoris per a interruptors diferencials
BGW62000 | u | Part proporcional d'accessoris per a interruptors i commutadors
BGW63000 | u | Part proporcional d'accessoris per a endolls
BH41M115 | u | Lluminària emergència led 300lm, autonomia 1h
BHN0M701 | u | Bomba centrifuga
BHWM1000 | u | Part proporcional d'accessoris per a columnes
BK25A230 | u | Manòmetre per a una pressió de 0 a 10 bar, d'esfera de 100 mm i rosca de connexió de 1/2´´ G
BN314720 | u | Vàlvula de bola manual amb rosca, de dues peces amb pas total, de llautó, de diàmetre nominal 1/2´´, de 25 bar de PN i preu alt
BN316720 | u | Vàlvula de bola manual amb rosca, de dues peces amb pas total, de llautó, de diàmetre nominal 1´´, de 25 bar de PN i preu alt
BN31A720 | u | Vàlvula de bola manual amb rosca, de dues peces amb pas total, de llautó, de diàmetre nominal 2´´1/2, de 25 bar de PN i preu alt
BN31B720 | u | Vàlvula de bola manual amb rosca, de dues peces amb pas total, de llautó, de diàmetre nominal 3´´, de 25 bar de PN i preu alt
BN3GB9D0 | u | Vàlvula de bola de material plàstic, segons norma UNE-EN ISO 16135, manual, per a encolar, de 2 vies, DN 40 (per a tub de 50 mm ), de 16 bar de pressió nominal, cos i bola de CPVC, portajunts roscat i sistema de bloqueig , tancament de tefló PTFE i junts d'estanqueïtat d'etilè propilè diè (EPDM), accionament per maneta
BN8114D0 | u | Vàlvula de retenció de clapeta, amb rosca, de 2´´1/2 de diàmetre nominal, de 8 bar de pressió nominal, cos de llautó, clapeta de llautó i tancament de seient elàstic
BNFBU010 | u | Vàlvula de buidat d'1 polzada de diàmetre nominal, de PN 16 bar, de preu alt i embut de desguàs per a vàlvula de buidat d'1 polzada
BNH1M701 | u | Bomba centrifuga vertical amb cos aspiració i impulsió en fosa, camisa hidràulica, eix i cargols en acer inoxidable, turbines difusors i tapes difusor a Noryl injectat d'alta qualitat amb inserits en bronze per garantir una elevada resistència al desgast. Tancament mecànic en ceràmica carbó i de fàcil accés. De la marca SACI, model VAT 163 L.
BNH1M702 | u | Acumulador hidropneumàtic, construït en acer acabat pintat en color vermell, de 24 litres de volum, membrana recanviable apta per aigua potable, 10 bars de pressió màxima de servei, temperatura de treball -10/+100ºC.
Altres
BH41M709 | u | Instal·lació de lluminària de superfície tipus led amb difusor de policarbonat de 34W, 4300lm, 126lm / W, 4000K, Ra> 80, IP66. Marca TRILUX, model ARAXEON 1200XB. Inclosos tots els treballs i materials auxiliars per a la correcta finalització de la partida.
BH41M711 | u | Lluminària de superfície tipus led amb difusor de policarbonat de 34W, 4000lm, 117lm / W, 4000K, Ra> 80, IP66 amb kit d'emergència. Marca TRILUX, model ARAXEON 1200B.

## T-DIM
|  |  |  | Joan Serrahima | Joan Serrahima | Joan Serrahima | Joan Serrahima
|  | AMIDAMENTS | AMIDAMENTS | AMIDAMENTS | AMIDAMENTS | AMIDAMENTS
| N | Obra | 01 | Pressupost21039
| N | Capítol | 02 | MOVIMENT DE TERRES
'01.02.001 | L | E221C472 | m3 | Excavació per a caixa de paviment en terreny compacte (SPT 20-50), realitzada amb pala excavadora i càrrega directa sobre camió | Excavació per a caixa de paviment en terreny compacte (SPT 20-50), realitzada amb pala excavadora i càrrega directa sobre camió
| T | Llarg | Ample | Profunditat
|  | 5 | 3.5 | 0.5
'01.02.002 | L | E2R45067 | m3 | Càrrega amb mitjans mecànics i transport de terres a instal·lació autoritzada de gestió de residus, amb camió de 12 t, amb un recorregut de més de 5 i fins a 10 km | Càrrega amb mitjans mecànics i transport de terres a instal·lació autoritzada de gestió de residus, amb camió de 12 t, amb un recorregut de més de 5 i fins a 10 km
|  | 8.75 | 1.5
|  | 2.4 | 1.5
'01.02.003 | L | E2RA7LP1 | m3 | Deposició controlada a dipòsit autoritzat inclòs el cànon sobre la deposició controlada dels residus de la construcció, segons la LLEI 8/2008, de residus de terra inerts amb una densitat 1,6 t/m3, procedents d'excavació, amb codi 170504 segons la Llista Europea de Residus (ORDEN MAM/304/2002) | Deposició controlada a dipòsit autoritzat inclòs el cànon sobre la deposició controlada dels residus de la construcció, segons la LLEI 8/2008, de residus de terra inerts amb una densitat 1,6 t/m3, procedents d'excavació, amb codi 170504 segons la Llista Europea de Residus (ORDEN MAM/304/2002)
|  | 8.75 | 1.5
|  | 2.4 | 1.5
'01.02.004 | L | F9WZDE01 | u | Desplaçament, muntatge a l'obra i retirada d'exquips mecànics per a l'execució de les obres | Desplaçament, muntatge a l'obra i retirada d'exquips mecànics per a l'execució de les obres
equip aglomerat |  | 1
'01.02.005 | L | F2221754 | m | Excavació de rasa per a pas d'instal·lacions de 40 cm d'amplària i 50 cm de fondària, reblert i compactació amb terres seleccionades de la pròpia excavació, sense pedres, amb retroexcavadora | Excavació de rasa per a pas d'instal·lacions de 40 cm d'amplària i 50 cm de fondària, reblert i compactació amb terres seleccionades de la pròpia excavació, sense pedres, amb retroexcavadora
| T | Llarg
Dipòsit |  | 5 |  |  | 2
Farola |  | 15
| N | Obra | 01 | Pressupost21039
| N | Capítol | 03 | FONAMENTACIÓ
'01.03.001 | L | E3CDC100 | m2 | Encofrat amb taulons de fusta per a lloses de fonaments | Encofrat amb taulons de fusta per a lloses de fonaments
|  | 4.4 | 0.5 | 2
|  | 2.9 | 0.5 | 2
'01.03.002 | L | E225AH70 | m3 | Estesa de graves per a drenatge de pedra granítica en tongades de 25 cm, com a màxim | Estesa de graves per a drenatge de pedra granítica en tongades de 25 cm, com a màxim
| T | Llarg | Ample | Profunditat
|  | 4.4 | 2.9 | 0.1
'01.03.003 | L | E225T00A | m2 | Repàs i piconatge de caixa de paviment, amb una compactació del 90% del PM | Repàs i piconatge de caixa de paviment, amb una compactació del 90% del PM
| T | Llarg | Ample
|  | 4.4 | 2.9
'01.03.004 | L | E7A24H0L | m2 | Barrera de vapor/estanquitat amb vel de polietilè de 150 µm i 144 g/m2, col·locada no adherida | Barrera de vapor/estanquitat amb vel de polietilè de 150 µm i 144 g/m2, col·locada no adherida
| T | Llarg | Ample
|  | 4.4 | 2.9
'01.03.005 | L | E3Z112T1 | m2 | Capa de neteja i anivellament de 10 cm de gruix de formigó HL-150/B/20 de consistència tova i grandària màxima del granulat 20 mm, abocat des de camió | Capa de neteja i anivellament de 10 cm de gruix de formigó HL-150/B/20 de consistència tova i grandària màxima del granulat 20 mm, abocat des de camió
| T | Llarg | Ample | Profunditat
|  | 4.4 | 2.9 | 0.1
'01.03.006 | L | E3CBMAGG | m2 | Armadura per a lloses AP500 SD amb malla electrosoldada de barres corrugades d'acer ME 15x15 cm D:10-10 mm 6x2,2 m B500SD UNE-EN 10080 | Armadura per a lloses AP500 SD amb malla electrosoldada de barres corrugades d'acer ME 15x15 cm D:10-10 mm 6x2,2 m B500SD UNE-EN 10080
| T | Llarg | Ample | Unitats
|  | 4.4 | 2.9 | 2
'01.03.007 | L | E3C5M7H4 | m3 | Formigó per a lloses de fonaments, HA-25/B/20/IIa, de consistència tova i grandària màxima del granulat 20 mm, abocat amb bomba i acabat superficial llis | Formigó per a lloses de fonaments, HA-25/B/20/IIa, de consistència tova i grandària màxima del granulat 20 mm, abocat amb bomba i acabat superficial llis
| T | Llarg | Ample | Profunditat
|  | 4.4 | 2.9 | 0.3
| N | Obra | 01 | Pressupost21039
| N | Capítol | 04 | ESTRUCTURES
'01.04.001 | L | E4E25614 | m2 | Paret estructural per a revestir, de 20 cm de gruix, de bloc de morter de ciment foradat, R-6, de 400x200x200 mm, categoria I segons norma UNE-EN 771-3, col·locat amb morter de ciment CEM I, de dosificació 1:4 (10 N/mm2), amb additiu inclusor aire/plastificant i amb una resistència a compressió de la paret de 3 N/mm2 | Paret estructural per a revestir, de 20 cm de gruix, de bloc de morter de ciment foradat, R-6, de 400x200x200 mm, categoria I segons norma UNE-EN 771-3, col·locat amb morter de ciment CEM I, de dosificació 1:4 (10 N/mm2), amb additiu inclusor aire/plastificant i amb una resistència a compressió de la paret de 3 N/mm2
| T | Llarg | Alt | Unitats
|  | 4.4 | 3 | 2
|  | 2.9 | 3 | 2
'01.04.002 | L | E45118J4 | m3 | Formigó per a pilars, HA-25/F/20/IIa, de consistència fluïda i grandària màxima del granulat 20 mm, abocat amb bomba | Formigó per a pilars, HA-25/F/20/IIa, de consistència fluïda i grandària màxima del granulat 20 mm, abocat amb bomba
| T | Gruix | Ample | Llarg | Unitats
Pilars |  | 0.15 | 0.15 | 2.5 | 5
Base |  | 0.15 | 0.6 | 4.4 | 2
Base |  | 0.15 | 0.6 | 2.9 | 2
'01.04.003 | L | E4B14000 | kg | Armadura per a pilars AP500 SD d'acer en barres corrugades B500SD de límit elàstic >= 500 N/mm2 | Armadura per a pilars AP500 SD d'acer en barres corrugades B500SD de límit elàstic >= 500 N/mm2
| T | m | kg/m
Ø12 |  | 50 | 0.92
'01.04.004 | L | E4E7M7CE | m | Llinda estructural de 20 cm d'amplària, de peça U llisa de morter de ciment, de 400x200x200 mm, categoria I, segons la norma UNE-EN 771-3, col·locada amb morter ciment 1:4 | Llinda estructural de 20 cm d'amplària, de peça U llisa de morter de ciment, de 400x200x200 mm, categoria I, segons la norma UNE-EN 771-3, col·locada amb morter ciment 1:4
1.5
'01.04.005 | L | E4B74000 | kg | Armadura per a llindes AP500 SD d'acer en barres corrugades B500SD de límit elàstic >= 500 N/mm2 | Armadura per a llindes AP500 SD d'acer en barres corrugades B500SD de límit elàstic >= 500 N/mm2
| T | m | kg/m
Ø12 |  | 6 | 0.92
| N | Obra | 01 | Pressupost21039
| N | Capítol | 05 | COBERTA
'01.05.002 | L | E545M702 | m2 | Subministrament i colocació de panell sandvitx format per dues planxes de 0,6 mm de gruix, amb escuma de poliuretà rígid (40 kg/m³) injectat entre les dues lamines i adherit. Amb un espessor total mínim de 12 cm. Inclosos peces especials de xapa per al remat de la part forontal i els remats laterals. Inclosos tots els treballs i accessoris per a la correcta finalització de la partida. | Subministrament i colocació de panell sandvitx format per dues planxes de 0,6 mm de gruix, amb escuma de poliuretà rígid (40 kg/m³) injectat entre les dues lamines i adherit. Amb un espessor total mínim de 12 cm. Inclosos peces especials de xapa per al remat de la part forontal i els remats laterals. Inclosos tots els treballs i accessoris per a la correcta finalització de la partida.
| T | Llarg | Ample
|  | 4.4 | 3.4
| N | Obra | 01 | Pressupost21039
| N | Capítol | 06 | INSTAL·LACIONS
| N | Titol 3 | 01 | MECÀNIQUES
'01.06.01.001 | L | EFA18445 | m | Tub de PVC de 50 mm de diàmetre nominal exterior, de 10 bar de pressió nominal, encolat, segons la norma UNE-EN 1452-2, amb grau de dificultat mitjà i col·locat al fons de la rasa | Tub de PVC de 50 mm de diàmetre nominal exterior, de 10 bar de pressió nominal, encolat, segons la norma UNE-EN 1452-2, amb grau de dificultat mitjà i col·locat al fons de la rasa
Cloració |  | 20
'01.06.01.002 | L | EFC14C22 | m | Tub de Polipropilè-copolímer PP-R a pressió de diàmetre 20x1,9 mm, sèrie S 5 segons UNE-EN ISO 15874-2, soldat, amb grau de dificultat mitjà i col·locat superficialment | Tub de Polipropilè-copolímer PP-R a pressió de diàmetre 20x1,9 mm, sèrie S 5 segons UNE-EN ISO 15874-2, soldat, amb grau de dificultat mitjà i col·locat superficialment
Manometres |  | 1 | 6
'01.06.01.003 | L | EFC15C22 | m | Tub de Polipropilè-copolímer PP-R a pressió de diàmetre 25x2,3 mm, sèrie S 5 segons UNE-EN ISO 15874-2, soldat, amb grau de dificultat mitjà i col·locat superficialment | Tub de Polipropilè-copolímer PP-R a pressió de diàmetre 25x2,3 mm, sèrie S 5 segons UNE-EN ISO 15874-2, soldat, amb grau de dificultat mitjà i col·locat superficialment
Buidat |  | 1 | 3
Diposit hidropneumatic |  | 1 | 3
'01.06.01.004 | L | EFC19C22 | m | Tub de Polipropilè-copolímer PP-R a pressió de diàmetre 63x5,8 mm, sèrie S 5 segons UNE-EN ISO 15874-2, soldat, amb grau de dificultat mitjà i col·locat superficialment | Tub de Polipropilè-copolímer PP-R a pressió de diàmetre 63x5,8 mm, sèrie S 5 segons UNE-EN ISO 15874-2, soldat, amb grau de dificultat mitjà i col·locat superficialment
Fluxors |  | 12
Goteig |  | 12
Camp |  | 12
'01.06.01.005 | L | EFC1AC22 | m | Tub de Polipropilè-copolímer PP-R a pressió de diàmetre 75x6,8 mm, sèrie S 5 segons UNE-EN ISO 15874-2, soldat, amb grau de dificultat mitjà i col·locat superficialment | Tub de Polipropilè-copolímer PP-R a pressió de diàmetre 75x6,8 mm, sèrie S 5 segons UNE-EN ISO 15874-2, soldat, amb grau de dificultat mitjà i col·locat superficialment
Diposit a sala tècnica |  | 15
Sala tècnica a diposit |  | 15
'01.06.01.006 | L | EFB29455 | m | Tub de polietilè de designació PE 40, de 63 mm de diàmetre nominal, de 10 bar de pressió nominal, sèrie SDR 7,4, UNE-EN 12201-2, connectat a pressió, amb grau de dificultat mig, utilitzant accessoris de plàstic, i col·locat al fons de la rasa | Tub de polietilè de designació PE 40, de 63 mm de diàmetre nominal, de 10 bar de pressió nominal, sèrie SDR 7,4, UNE-EN 12201-2, connectat a pressió, amb grau de dificultat mig, utilitzant accessoris de plàstic, i col·locat al fons de la rasa
Fluxors |  | 5
Goteig |  | 5
Camp |  | 5
'01.06.01.007 | L | EFB2A455 | m | Tub de polietilè de designació PE 40, de 75 mm de diàmetre nominal, de 10 bar de pressió nominal, sèrie SDR 7,4, UNE-EN 12201-2, connectat a pressió, amb grau de dificultat mig, utilitzant accessoris de plàstic, i col·locat al fons de la rasa | Tub de polietilè de designació PE 40, de 75 mm de diàmetre nominal, de 10 bar de pressió nominal, sèrie SDR 7,4, UNE-EN 12201-2, connectat a pressió, amb grau de dificultat mig, utilitzant accessoris de plàstic, i col·locat al fons de la rasa
Diposit a sala tècnica |  | 10
Sala tècnica a diposit |  | 10
'01.06.01.008 | L | EG22TK1K | m | Tub corbable corrugat de polietilè, de doble capa, llisa la interior i corrugada l'exterior, de 110 mm de diàmetre nominal, aïllant i no propagador de la flama, resistència a l'impacte de 28 J, resistència a compressió de 450 N, muntat com a canalització soterrada | Tub corbable corrugat de polietilè, de doble capa, llisa la interior i corrugada l'exterior, de 110 mm de diàmetre nominal, aïllant i no propagador de la flama, resistència a l'impacte de 28 J, resistència a compressió de 450 N, muntat com a canalització soterrada
Ø63 |  | 15
Ø75 |  | 20
| N | Obra | 01 | Pressupost21039
| N | Capítol | 06 | INSTAL·LACIONS
| N | Titol 3 | 02 | ELECTRIQUES
'01.06.02.005 | L | EG22RB1K | m | Tub corbable corrugat de PVC, de 50 mm de diàmetre nominal, aïllant i no propagador de la flama, resistència a l'impacte de 3 J, resistència a compressió de 250 N, muntat com a canalització soterrada | Tub corbable corrugat de PVC, de 50 mm de diàmetre nominal, aïllant i no propagador de la flama, resistència a l'impacte de 3 J, resistència a compressió de 250 N, muntat com a canalització soterrada
Farola |  | 15
Alimentació subquadre |  | 15
| N | Obra | 01 | Pressupost21039
| N | Capítol | 07 | ACABATS
'01.07.001 | L | E81125B4 | m2 | Arrebossat a bona vista sobre parament vertical exterior, a 3,00 m d'alçària, com a màxim, amb morter de ciment 1:4, remolinat i lliscat amb ciment pòrtland amb filler calcari 32,5 R | Arrebossat a bona vista sobre parament vertical exterior, a 3,00 m d'alçària, com a màxim, amb morter de ciment 1:4, remolinat i lliscat amb ciment pòrtland amb filler calcari 32,5 R
| T | Llarg | Alt | Unitats
|  | 4.4 | 2.6 | 2
|  | 2.9 | 2.6 | 2
'01.07.002 | L | E81121B4 | m2 | Arrebossat a bona vista sobre parament vertical interior, a 3,00 m d'alçària, com a màxim, amb morter de ciment 1:4, remolinat i lliscat amb ciment pòrtland amb filler calcari 32,5 R | Arrebossat a bona vista sobre parament vertical interior, a 3,00 m d'alçària, com a màxim, amb morter de ciment 1:4, remolinat i lliscat amb ciment pòrtland amb filler calcari 32,5 R
| T | Llarg | Alt | Unitats
|  | 4 | 2.4 | 2
|  | 2.5 | 2.4 | 2
'01.07.003 | L | E898D240 | m2 | Pintat de parament vertical exterior de ciment, amb pintura plàstica amb acabat llis, amb una capa de fons diluïda i dues d'acabat | Pintat de parament vertical exterior de ciment, amb pintura plàstica amb acabat llis, amb una capa de fons diluïda i dues d'acabat
| T | Llarg | Alt | Unitats
|  | 4.4 | 2.6 | 2
|  | 2.9 | 2.6 | 2
'01.07.004 | L | E8989240 | m2 | Pintat de parament vertical interior de ciment, amb pintura plàstica amb acabat llis, amb una capa de fons diluïda i dues d'acabat | Pintat de parament vertical interior de ciment, amb pintura plàstica amb acabat llis, amb una capa de fons diluïda i dues d'acabat
| T | Llarg | Alt | Unitats
|  | 4 | 2.4 | 2
|  | 2.5 | 2.4 | 2