## Previsió 2023-2024
EXPEDIENT 23/0016
Codi Parcs i Jardins | Articles i equips | Normativa i Característiques |  | Quantitat prevista | Preu sortida | Import total
1795 | Absorbidor d'energia compacte Tipus Petzl Absorbica (o similar) | Normativa: EN 355. Característiques: Longitud 22cm. amb funda tèxtil resistent i sistema d'obertura als extrems per protegir l'absoridor i permetre la revisió del mateix. |  | 90 | ... € | ... €
1806 | Anell de cinta cosit (eslinga) tipus Petzl Anneau C40A 80 (80cm) o similar | Normativa: EN 566 i EN 795 B. Característiques: Cinta de polièster cosida de 80cm. amb una càrrega de trencament de 22 kN. |  | 30 | ... € | ... €
1807 | Anell de cinta cosit (eslinga) tipus Petzl Anneau C40A 120 (120cm) o similar | Normativa: EN 566 i EN 795 B. Característiques: Cinta de polièster cosida de 80cm. amb una càrrega de trencament de 22 kN. |  | 30 | ... € | ... €
1992 | Armilla d'alta visibilitat Clase II | Normativa: EN 471:2004 |  | 40 | ... € | ... €
323 | Arnès de poda tipus Irudek Expert Pro 100 (o similar). Diverses talles | Normativa: EN 358 i EN 361. Característiques: Amarratge dorsal i frontal, cinturó encoixinat de posicionament a la feina amb 2 ancoratges mitjançant anelles metàl·liques laterals, dos punts de posicionament lateral amb anelles metàl·liques, cinta ajustable pectoral. Camals regulables independentment de la regulació del cos. Ha de permetre disposar de diferents talles |  | 40 | ... € | ... €
1653 | Arnès de poda tipus Petzl mod SEQUOIA SRT (o similar) | Normativa: EN 358 i EN 813. Característiques: Arnès per tècniques d'ascens en corda simple amb punt d'enganxament ventral, cinturó i perneres semi rígids, extra amples i encoixinats amb escuma, dos punts d'enganxament amb tancament, pont d'enganxament i punts d'enganxament laterals mòbils. |  | 3 | ... € | ... €
1654 | Arnès de poda tipus Petzl mod TOP CROLL C081CA00 (torso per arnès SEQUOIA) (o similar) | Normativa: EN 361. Característiques: Tirants encoixinats que integren un bloquejador ventral i equipats amb sivelles autobloquejants. Materials en poliamida, polièster, alumini i acer. |  | 3 | ... € | ... €
2363 | Seient per suspensió prolongada tipus PETZL PODIUM S071AA00 | Seient ample Cintes de suspensió regulables i autoblocants 2 anelles portamaterials protegides Ganxo posterior per penjar-lo a l'esquena quan no es fa servir |  | 2 | ... € | ... €
2364 | Grillets per seient de treball suspès (packs de 2), tipus PODIUM | Material: acer inoxidable |  | 2 | ... € | ... €
371 | Arnès Petzl tipus mod. Newton C073CA01/02 (o similar) Diverses talles | Normativa: EN 361. Característiques: Sivella automàtica FAST esternal que permet obrir i tancar l'arnés fàcil i ràpidament, tirants i camals equipats amb sivelles autobloquejants per a una regulació simple i ràpida. Talla 1: altura 165-185 cm Talla 2: altura 175-200 cm |  | 40 | ... € | ... €
1292 | Auriculars tipus 3M Peltor Optime II H520B-408 (diadema) (o similar) | Normativa: EN 352-1. Característiques: Atenuació SNR 31 dB, acoblament de diadema, encoixinats dels auriculars amples i suaus. |  | 1 | ... € | ... €
2031 | Auriculars tipus 3M Peltor Optime II H520P3E-410GQ (adaptables casc Petzl-Vertex) (o similar) | Normativa: EN 352-3. Característiques: Atenuació SNR 30 dB, acoblament per a cascos, dielèctric, encoixinats dels auriculars amples i suaus. Connexió a casc per Euroslot |  | 60 | ... € | ... €
1292 | Auriculars tipus Peltor Optime II H520B-408-GQ ("nuca") (o similar) | Normativa: EN 352-1. Característiques: Atenuació 31 dB, acoblament de "nuca", encoixinats dels auriculars amples i suaus. |  | 170 | ... € | ... €
1593 | Auriculars tipus Peltor Optime III H540B-412-SV (o similar) | Normativa: EN 352-1. Característiques: Atenuació 35 dB, acoblament de "nuca", encoixinats dels auriculars amples i suaus. |  | 3 | ... € | ... €
337 | Protector auditiu tipus 3M-1271 (o similar) | Normativa: EN 149:2001+A1:2009 (25 dB). Característiques: Taps de silicona reutilitzables amb cordó, disseny de tres aletes per mantenir-los en la seva posició, capseta amb clip per al cinturó. |  | 400 | ... € | ... €
324 | Botes d'aigua pantaló tipus pescador, que arribin sota l'aixella |  |  | 13 | ... € | ... €
1295 | Botes d'aigua de seguretat amb puntera i plantilla d'acer | Normativa: EN 20344, EN 20345. Característiques: Bota de PVC amb puntera i plantilla metàlica, sola de nitril antilliscant, absorció d'energia en el taló. |  | 15 | ... € | ... €
1594 | Botes antitall per motoserra tipus Stihl mod. Function (o similar) | Normativa: EN 17249, EN 20345 S2. Característiques: Classe de protecció S1 (20m/s), puntera anti-impactes (200J), de cuir, folre transpirable, sola antilliscant. |  | 10 | ... € | ... €
1294 | Botes antitall per motoserra tipus Panter Thor (o similar) | Normativa: EN 17249, EN 20345 S3. Classe de protecció S1 (20m/s), puntera anti-impactes (200J), plantilla tèxtil antiperforament, protecció del turmell amb encoixinat, de cuir, folre transpirable, sola antilliscant. |  | 68 | ... € | ... €
1296 | Casc montador blanc complet amb atalatge i barballera tipus Centurión (o similar) | Normativa: EN 397:2012. Característiques: Visera reduïda, banda antisuor, talla 52-64cm. amb ajust de ruleta. |  | 120 | ... € | ... €
2395 | Barballera per casc tipus Centurión | Normativa: EN 397. Característiques: Barballera de 4 punts. |  | 25 | ... € | ... €
2396 | Recanvi "gamuza" contorn cap per casc tipus Centurion | Compatible amb casc Centurion |  | 20 | ... € | ... €
1718 | Casc tipus Cimbling 6X946 verd (o similar) | Normativa: EN 12492:2012. Característiques: Talla 50-61cm. carcassa lleugera d'ABS i interior de poliestirè expandit, barballera dissenyada per reduir el risc de pèrdua de casc durant la caiguda (resistència superior a 50 daN). Compatible amb protectors auditius (3M Peltor) d'acoblament ràpid Euroslot |  | 3 | ... € | ... €
1719 | Pantalla visor per casc Cimbling 6X9410A (o similar) | Normativa: EN 166:2001. Característiques: protecció dels ulls contra els riscos d'esquitxades, tractament anti ratllades i anti entelament, adaptable a casc tipus Climbing, permeteix portar ulleres |  | 2 | ... € | ... €
372 | Casc tipus Petzl mod. Vertex-Best A010AA01 (o similar) | Normativa: EN 397, EN 12492, EN 50365. Característiques: Arnès tèxtil per adaptació al cap, regulació per les dues bandes laterals, barballera dual per adaptar el casc als treballs en altura i en el terra, protecció front riscos elèctrics i flames per tenir la carcassa tancada. |  | 40 | ... € | ... €
1685 | Pantalla-visor per casc Petzl Vizen (o similar) | Normativa: EN 166, CE EN 170, classe 1, ANSI Z87.1. Característiques: Pantalla completa de protecció contra el risc d'arc elèctric per curtcircuit, camp de visió a 180°, tractament anti ratllades i anti entelament, adaptable a casc, permeteix portar ulleres. |  | 15 | ... € | ... €
660 | Pantalla-visor per casc Petzl Vizir A15 (o similar) | Normativa: EN 166, ANSI Z87.1. Característiques: protección de los ojos contra los riesgos de salpicaduras, tractament anti ratllades i anti entelament, adaptable a casc, permeteix portar ulleres. |  | 40 | ... € | ... €
2397 | Recanvi contorn cap per casc tipus Petzl Vertex-Best A10BYA >any 2019 (o similar) | Característiques: Recanvi encoixinat de confort amb cèl·lules tancades, que no absorbeixen l'aigua ni la transpiració, material de polietilè. |  | 20 | ... € | ... €
373 | Casc tipus Stihl mod. Dynamic X-Ergo amb pantalla i barballera (o similar) | Normativa: EN 352, EN 397, EN 1731. Característiques: Protecció auditiva (SNR 30), pantalla protectora amb reixeta d'acer, pantalla regulable per poder portar ulleres de protecció com a accesori. |  | 7 | ... € | ... €
2398 | Recanvi pantalla per casc Stihl mod. Dynamic X-Ergo (o similar) | Normativa: EN 1731. Característiques: pantalla protectora amb reixa d'acer, protecció contra el risc d'impacte de partícules grans, la pantalla ha de suportar l'impacte de projectils d'elevada velocitat => a 45 m/s. |  | 5 | ... € | ... €
1820 | Corda Semiestàtica tipus Petzl Flow taronja 11,6mm, 60m (o similar). Bobina | Normativa: EN 1891 type A, Ansi Z133. Característiques: Resistència amb un nus 15kN, semiestàtica, construcció 100% polièster i doble trenat, terminal injerido en una punta per permetre un pas òptim de la corda pels aparells tipus salvarramas o politja. |  | 6 | ... € | ... €
1819 | Corda Semiestàtica tipus Petzl Flow verd, 11,6mm, 45m, (o similar). Bobina | Normativa: EN 1891 type A, Ansi Z133. Característiques: Resistència amb un nus 15kN, semiestàtica, construcció 100% polièster i doble trenat, terminal injerido en una punta per permetre un pas òptim de la corda pels aparells tipus salvarramas o politja. |  | 6 | ... € | ... €
1299 | Corda Semiestàtica tipus Petzl PARALLEL 10,5mm (o similar). Per metres | Normativa: EN 1891 type A. Característiques: Resistència amb un nus 15kn, semiestàtica, construcció amb l'ànima de poliamida i la funda de polièster, trenat específic, resistència amb terminal cosit 22kN. |  | 300 | ... € | ... €
1300 | Corda Semiestàtica tipus Beal 13mm (o similar) per moure càregues. Per metres | Normativa: EN 1891 type A. Característiques: Resistència amb un nus 18kN, càrrega de trencament 34kN, semiestàtica, poliamida. |  | 300 | ... € | ... €
2399 | Protector de corda tipus PETZL PROTECT 56 cm. ref. R003AA00 | Protector de corda per roçaments amb cantells vius. Longitud 56 cm. aprox. tancament velcro en tota la logintud. |  | 4 | ... € | ... €
1677 | Corda tipus Grillon L052FA03 (5m) amb terminals cosits (o similar) | Normativa: EN 358:1999, EN 795:1996. Característiques: Semiestàtica, amb terminals cosits, corda recanvi per element d'amarre o de línia de seguretat. |  | 8 | ... € | ... €
1576 | Corda tipus Grillon L052FA04 (10m) amb terminals cosits (o similar) | Normativa: EN 358:1999, EN 795:1996. Característiques: Semiestàtica, amb terminals cosits, corda recanvi per element d'amarre o de línia de seguretat. |  | 6 | ... € | ... €
1577 | Corda tipus Grillon L052FA05 015 (15m) amb terminals cosits (o similar) | Normativa: EN 358:1999, EN 795:1996. Característiques: Semiestàtica, amb terminals cosits, corda recanvi per element d'amarre o de línia de seguretat. |  | 6 | ... € | ... €
1579 | Corda tipus Grillon L052FA06 (20m) amb terminals cosits (o similar) | Normativa: EN 358:1999, EN 795:1996. Característiques: Semiestàtica, amb terminals cosits, corda recanvi per element d'amarre o de línia de seguretat. |  | 8 | ... € | ... €
374 | Crampons tipus Petzl (Crab-6) o similar | Característiques: Grampons de sis puntes, per adaptar-se a totes les talla de calçat. |  | 2 | ... € | ... €
1301 | Davantal serratge amb peto per desbrossar aprox. 900 X 600mm | Normativa: EN 16611:07 A1, Cat. II. Característiques: Davantal de serratge boví, subjecció amb tires de cuir. |  | 50 | ... € | ... €
780 | Descensor per grimpada tipus Petzl Chicane Descensor (o similar) | Normativa: Respeta la norma ANSI Z133. Característiques: Permet la utilització dels Prusiks mecànics, frenada addicional permanent en el descens pels dos eixos de fregament que afegeixen fricció, diàmetre de corda min. 11,5 max. 13mm. |  | 4 | ... € | ... €
1789 | Element d'amarratge doble tipus Petzl Absorbica-Y ref. L012CA00 80cm (o similar) | Normativa: EN 355, ANSI Z359.13, ANSI Z359.12. Característiques: Absorbeix l'energia en cas de caiguda, Esquinçament de la cinta de l'absorbidor d'energia que limita la força de xoc suportada per l'usuari, suporta un pes entre 50 i 130Kg., amb cintes amb elàstic de 80 o 150 cm. |  | 8 | ... € | ... €
2400 | Elemento d'amarratge regulable de subjecció amb connector MGO tipus Petzl Grillón MGO L052DA01 (3 metres) (o similar) | Normativa: EN 358, EN 12841 type C. Característiques: Sistema de regulació progressiu, amb connector de gran obertura MGO, longitud corda de 2 i 3m. |  | 2 | ... € | ... €
1808 | Element d'amarratge regulable tipus Petzl Grillón L052AA01 (3m) (o similar) | Normativa: EN 358, EN 12841 type C. Característiques: Sistema de regulació progressiu, terminals cosits a les dues puntes amb funda plàstica per mantenir el connector en posició, funda de protecció que permeti protegir la corda dels punts de contacte agressius, disponibles en diferents longituts:2, 3, 4, 5, 10, 15 i 20m. |  | 4 | ... € | ... €
386 | Element d'amarratge regulable tipus Petzl Grillón L52A 003 (5m) (o similar) | Normativa: EN 358, EN 12841 type C. Característiques: Sistema de regulació progressiu, terminals cosits a les dues puntes amb funda plàstica per mantenir el connector en posició, funda de protecció que permeti protegir la corda dels punts de contacte agressius, disponibles en diferents longituts:2, 3, 4, 5, 10, 15 i 20m. |  | 9 | ... € | ... €
1580 | Línia de seguretat horitzontal temporal tipus Petzl Grillón L52A 004 (10m) (o similar) | Normativa: EN 358, EN 12841 type C. Característiques: Sistema de regulació progressiu, terminals cosits a les dues puntes amb funda plàstica per mantenir el connector en posició, funda de protecció que permeti protegir la corda dels punts de contacte agressius, disponibles en diferents longituts:2, 3, 4, 5, 10, 15 i 20m. |  | 10 | ... € | ... €
1581 | Línia de seguretat horitzontal temporal tipus Petzl Grillón L52A 005 (15m) (o similar) | Normativa: EN 358, EN 12841 type C. Característiques: Sistema de regulació progressiu, terminals cosits a les dues puntes amb funda plàstica per mantenir el connector en posició, funda de protecció que permeti protegir la corda dels punts de contacte agressius, disponibles en diferents longituts:2, 3, 4, 5, 10, 15 i 20m. |  | 15 | ... € | ... €
1582 | Línia de seguretat horitzontal temporal tipus Petzl Grillón L52A 006 (20m) (o similar) | Normativa: EN 358, EN 12841 type C. Característiques: Sistema de regulació progressiu, terminals cosits a les dues puntes amb funda plàstica per mantenir el connector en posició, funda de protecció que permeti protegir la corda dels punts de contacte agressius, disponibles en diferents longituts:2, 3, 4, 5, 10, 15 i 20m. |  | 10 | ... € | ... €
1801 | Element d'amarratge regulable armat tipus Petzl Microflip ref. L33 040 (4m) o similar | Normativa: EN 358. Característiques: Element d'amarratge armat que té una ànima de cable per limitar el risc de tall, bloqueador de leva ranurada, amarratge armat flexible, extrems proveïts d'una funda plàstica per mantenir els mosquetons en la posició correcta. |  | 10 | ... € | ... €
1303 | Eslinga-corda per arnès poda tipus Antec de 1,8 mts amb bucles als extrems (o similar) | Normativa: EN 354. Caracteríastiques: Element d'amarratge regulable de 1,10 a 1,80m., corda torta de poliamida de 14mm. |  | 40 | ... € | ... €
642 | Bossa Petzl mod. Portage 30L ref. S43Y 030 (o similar) | Característiques: Tapa superior, tirants encoixinats, nansa lateral i superior per al transport en mà. |  | 15 | ... € | ... €
2401 | Extintor pols Abc pressió 2 kg | Normativa: Aenor, 0038 CE, conforme 97/23/CE. Característiques: Eficàcia 8A-34B·C, POLS ABC. |  | 5 | ... € | ... €
2402 | Extintor pols Abc pressió 6 kg | Normativa: Aenor, 0038 CE, conforme 97/23/CE. Característiques: Eficàcia 27A-183B·C, POLS ABC. |  | 5 | ... € | ... €
2403 | Extintor pols Abc pressió 9 kg | Normativa: Aenor, 0038 CE, conforme 97/23/CE. Característiques: Eficàcia 43A-233B·C, POLS ABC. |  | 3 | ... € | ... €
2404 | Extintor neu carbónica CO2 5 kg | Normativa: Aenor, Bureau Veritas. Característiques: Eficàcia 89B, Neu carbònica(CO2). |  | 3 | ... € | ... €
376 | Genolleres per obres tipus Medop RÒTULA | Normativa: Marcat CE. Característiques: Ajust ràpid i còmode per les bandes de velcro regulables. |  | 63 | ... € | ... €
1993 | Granota 1 sol ús aplicador fitosànitaria tipus Tyvek classic Dupont (o similar) | Normativa: EN 1073-2, EN 1149-5, EN 14126. Característiques: Categoria III i de tipus 5 i 6, Bus amb caputxa, disseny ergonòmic protector, costures internes cosides, elàstic en canells, turmells i cara. Cintura elàstica (enganxada) i cremallera. |  | 300 | ... € | ... €
2405 | Sobrepantaló d'un sol ús, tipus Tyvek o similar (preu per paquets de 100 unitats) | Material impermeable: polipropilè |  | 3 | ... € | ... €
377 | Guants cotó sense costures | Normativa: Conformitat ANSI. Característiques: Protecció contra l'abrasió, sense costures. |  | 48 | ... € | ... €
2028 | Guants nitril tipus Polyco Des Finite (o similar) | Normativa: EN 374-2, EN 374-3, AQL 1.5. Característiques: Superfície puntejada per les dues cares per oferir més adherència, resistent a substàncies corrosives i dissolvents, perforacions, estrips i abrasió. Caixes de 90 unitats |  | 16 | ... € | ... €
378 | Guant flor cabra gris tipus Tuff (o similar) | Normativa: EN 388:2003, EN 388:2016. Categoria II. Característiques: guants de tèxtil i pell per a riscos mecànics i treballs on requereix tacte, puny amb elàstic. |  | 158 | ... € | ... €
331 | Guant tipus Mapa Dexilite 383 (o similar) | Normativa: EN 388, Categoria II. Característiques: guants de nitril per a riscos mecànics, folre interior tèxtil, sense costures a les superfícies de treball, puny amb elàstic. |  | 315 | ... € | ... €
332 | Guant tipus Mapa TECHNIC 450 (o similar) | Normativa: EN 388, EN 374-A, EN 374 microorganismes. Categoria III. Característiques: guants de neopré i làtex natural per a riscos mecànics, protecció química, protecció microorgarnismes. Interior flocat i protecció avantbraç. |  | 63 | ... € | ... €
382 | Guant tipus Mapa Titan 391 (o similar) | Normativa: EN 388, Categoria II. Característiques: guants de nitril per a riscos mecànics, folre interior tèxtil, sense costures a les superfícies de treball, puny amb elàstic, dors ventilat. |  | 119 | ... € | ... €
734 | Guant tipus Mapa Titanlite 397 (o similar) | Normativa: EN 388, Categoria II. Característiques: guants de nitril per a riscos mecànics, folre interior tèxtil, sense costures a les superfícies de treball, puny amb elàstic, dors ventilat. |  | 63 | ... € | ... €
379 | Guant tipus Mapa Vital-124 (o similar) | Normativa: EN 388, EN 374-B, EN 374 microorganismes, EN 421. Categoria III. Característiques: guants de làtex natural per a riscos mecànics, protecció química lleugera, protecció microorgarnismes. |  | 119 | ... € | ... €
381 | Guant tipus Mapa Ultranitril 492 (o similar) | Normativa: EN 388, EN 374-A, EN 374 virus, EN 421. Categoria III. Característiques: guants de nitril per a riscos mecànics, protecció química, protecció virus, interior flocat. |  | 315 | ... € | ... €
742 | Guant tipus Tegera 326 (al·lèrgia) (o similar) | Normativa: EN 388:2016. Categoria II. Característiques: guants pell sintètica per riscos mecànics, palmell repel·lent a l'aigua, revers transpirable, costures reforçades, puntes dels dits reforçades, sense crom. |  | 40 | ... € | ... €
743 | Guant tipus Tegera 951 antitall (o similiar) | Normativa: EN 388:2016, 3142X EN 381-7:1999, Clase 1 20m/s, Categoria III. Característiques: guants per motoserra, 1,0-1,2 mm, pell flor de boví, polièster, dit índex reforçat, puntes dels dits reforçades, protecció per a l'ús de motoserra en ambdues mans, amb Velcro. |  | 225 | ... € | ... €
806 | Guants tipus Tegera 8804 Infinity (o similar) | Normativa: EN 388:2016, EN 407:2004, EN 420:2003+A1:2009, EN 511 CL. Categoria II. Característiques: Guants sintètics, de Nylon, amb doble recobriment, nitril de recobriment total, resistents a l'oli i el greix, Impermeable. |  | 600 | ... € | ... €
744 | Guant tipus Tegera 88700 antipunxades (o similiar) | Normativa: EN 388:2016, 2121X EN 407:2004, Categoria II. Característiques: Guants de pell flor de cabra de 0,8-0,9 mm, resistents a la calor per contacte de fins a 250 ° C, Dit índex reforçat, Costures reforçades, punys elàstics. |  | 200 | ... € | ... €
697 | Guant tipus Ansell Sensilite 48-101 o similar | Normativa: EN 388:2016, EN 420:2003, Categoria II. Característiques: Guants per riscos mecànics, de teixit de punt amb recobriment del palmell de poliuretà, punys elàstics. |  | 1202 | ... € | ... €
2365 | Guant aïllant dielèctric classe 00 500V | Norma Internacional CEI903 y a la Normativa Nacional EN 60903: 2003 + AC2: 2005 |  | 4 | ... € | ... €
645 | Impermeable d'alta visibilitat | Normativa: EN 343, EN ISO 20471, Categoria II. Característiques: Vestit d'aigua d'alta visibilitat, de poliuretà o polièster. |  | 32 | ... € | ... €
2406 | Impermeable color marino | Característiques: Vestit d'aigua de poliuretà o polièster |  | 9 | ... € | ... €
2407 | Maneguet antitall tipus Sip Protection 1SX1 (o similar) | Normativa: EN 388, CE PPE categoria 1. Característiques: 360 ° de folre protector dels braços de 6 capes al voltant de l'avantbraç, elàstic al voltant de el colze i al voltant dels canells, teixits de polièster i cotó. |  | 16 | ... € | ... €
1655 | Maneguet antitall tipus Sip Protection 1SXA (o similar) | Normativa: EN 388, CE PPE categoria 1. Característiques: Protecció a la part superior de la mà, 360 ° de folre protector de 6 capes al voltant de el braç i en la part superior de la mà fins just per sobre de colze, ranura pel dit polze, teixits poliamida i elastano. |  | 50 | ... € | ... €
692 | Maneguet groc antitall tipus FRANCITAL FI006 (o similar) | Normativa: EN 381-10, Clase 0. Característiques: 360 ° de folre protector dels braços de 8 capes, canell de malla elastà amb protecció posterior, teixits poliamida i cotó. |  | 20 | ... € | ... €
1306 | Maneguet de serratge per soldadura amb doble elàstic als extrems | Normativa: EN 470-1 Categoria II. Característiques: Maneguet de serratge boví, protecció fins el colze, amb elàstics als extrems. Talla única |  | 50 | ... € | ... €
2408 | Maneguet serratge cuir llarg LMA 552 | Normativa: EN 470-1 Categoria II. Característiques: Maneguet de serratge boví fins a l'espatlla, puny elàstic de kevlar. |  | 2 | ... € | ... €
658 | Mitja Màscara tipus 3M-4255 FFA2P3D (o similar) | Normativa: EN 405:2001+A1:2009. Característiques: Mitja màscara de construcció en una sola peça, filtres integrats en la pròpia màscara, protecció enfront de gasos, vapors o en combinació amb partícules, hipoalergènica, vàlvula d'exhalació, arnès ajustable i compatible amb ulleres de protecció. |  | 6 | ... € | ... €
1650 | Mitja Màscara tipus 3M-4277 FFABE1P3RD (o similar) | Normativa: EN 405:2001+A1:2009. Característiques: Mitja màscara de construcció en una sola peça, filtres integrats en la pròpia màscara, protecció enfront de vapores orgánicos, gases inorgánicos, gases hasta 10 x VLA o 1000 ppm o en combinació amb partícules, hipoalergènica, vàlvula d'exhalació, arnès ajustable i compatible amb ulleres de protecció. |  | 50 | ... € | ... €
804 | Mitja Màscara tipus 3M-4279 FFABEK1P3RD (o similar) | Normativa: EN 405:2001+A1:2009. Característiques: Mitja màscara de construcció en una sola peça, filtres integrats en la pròpia màscara, protecció enfront gasos àcids, gasos inorgànics i amoníac fins a 10 x VLA o 1000 ppm, o en combinació amb partícules, hipoalergènica, vàlvula d'exhalació, arnès ajustable i compatible amb ulleres de protecció. |  | 10 | ... € | ... €
643 | Filtre carboni tipus 3M-6059 ABEK1 (o similar) | Normativa: EN 143: 2000. Característiques: Protecció ABEK1 enfront de vapors orgànics (amb un punt d'ebullició superior a 65 ° C), vapors inorgànics, gasos àcids, amoníac i els seus derivats, adaptables a màscara completa o mitja màscara. |  | 100 | ... € | ... €
2410 | Mitja Màscara tipus 3M-6200 mitjana (o similar) | Normativa: EN 140:1998. Característiques: Mitja màscara reutilitzable amb connexió dels filtres de tipus baioneta, protegeix enfront de gasos, vapors i partícules, disseny de doble filtre per a una distribució uniforme del pes, arnès de cap amb suport i banda per al coll. |  | 5 | ... € | ... €
1307 | Màscara completa tipus 3M-6800 Mitjana (o similar) | Normativa: EN 136:1998 (Clase 1), EN 352-3:2002. Característiques: Màscara completa reutilitzable amb pantalla de policarbonat de grans dimensions, hipoalergènica i elastomèrica, connexió dels filtres tipus baioneta, protegeix enfront de gasos, vapors i partícules, suspensió pel cap de quatre corretges, diferents mides. |  | 5 | ... € | ... €
2411 | Recanvi arnès de sujecció màscara 3M 6800 ref. 6897 (o similar) | Característiques: Quatre punts de subjecció per màscara completa. |  | 9 | ... € | ... €
2366 | Mascareta per partícules tipus 3M 8820 FFP2 (o similar) | Normativa: EN 149: 2001+A1:2009 FFP2 NR D. Característiques: Mascareta d'un sol ús P2, material de filtració d'alt rendiment, protecció contra partícules sòlides o líquides no volàtils, clip nasal per ajustar. |  | 100 | ... € | ... €
644 | Mascareta per partícules tipus 3M 8833 FFP3 (R) (o similar) | Normativa: EN 149: 2001. Característiques: Mascareta d'un sol ús P3 reutilitzable, material de filtració d'alt rendiment, protecció contra alts nivells de pols, baf i fum de metall, folre encoixinat, clip nasal per ajustar. |  | 600 | ... € | ... €
333 | Mosquetó tipus VULCAN 40kN (o similar) | Normativa: EN 362, ANSI Z359. Característiques: Mosquetó asimètric d'alta resistència, perfil en H, bloqueig automàtic amb obertura de triple acció, resistència 45kN. |  | 20 | ... € | ... €
1802 | Mosquetó d'alta resistència tipus Petzl Bm'D ref. M032AA00 (o similar) | Normativa: EN 362. Característiques: d'alumini, asimètric d'alta resistència, perfil en H, bloqueig automàtic amb obertura de triple acció, resistència 32kN. |  | 60 | ... € | ... €
1679 | Mosquetó tipus Petzl GO Maillón d'acer ovalat (o similar) | Normativa: EN 362 Type Q. Característiques: Maillón d'acer, forma ovalada, resistència 25kN. |  | 1 | ... € | ... €
1584 | Mosquetó tipus Petzl OK M33 TL Triact Lock (o similar) | Normativa: EN 362. Característiques: d'alumini, forma ovalada i simètrica, perfil en H, bloqueig automàtic amb obertura de triple acció, resistència 25kN, obertura 22mm. |  | 200 | ... € | ... €
1803 | Mosquetó tipus Petzl OK Ball Lock M33A BL (o similar) | Normativa: EN 362. Característiques: d'alumini, forma ovalada i simètrica, perfil en H, bloqueig automàtic amb obertura de triple acció amb indicador de bloqueig, resistència 25kN, obertura 23mm. |  | 20 | ... € | ... €
334 | Mosquetó portaserra tipus Petzl MGO OPEN (o similar) | Normativa: EN 362, EAC. Característiques: Connector direccional de gran obertura amb bloqueig de seguretat automàtic, empunyadura de desbloqueig ergonòmica, resistència 23kN, obertura 63mm. |  | 1 | ... € | ... €
1308 | Pantalla facial completa tipus CLIMAX 424-RG/1 (o similar) | Normativa: EN 166:2002. Característiques: protecció contra el risc d'impacte de partícules a mitja velocitat i mitja energia, que resisteixi el impacte projectils despresos a alta velocitat (fins a 120 m/s), pantalla-visor de policarbonat incolor de 1,15 mm de espessor. Classe òptica: 2. |  | 200 | ... € | ... €
1314 | Recanvi pantalla per desbrossar (reixeta) tipus CLIMAX 424-RG/1 | Normativa: EN 1731. Característiques: reixa metàl·lica protecció contra el risc d'impacte de partícules grans, la pantalla ha de suportar l'impacte de projectils d'elevada velocitat fins a 45 m/s. |  | 40 | ... € | ... €
1994 | Recanvi pantalla-visor policarbonat desbrossadora tipus CLIMAX 424 RG/1 transparent | Normativa: EN 166:2002. Característiques: protecció contra el risc d'impacte de partícules a mitja velocitat i mitja energia, que resisteixi el impacte projectils despresos a alta velocitat (fins a 120 m/s), pantalla-visor de policarbonat incolor de 1,15mm. Clase òptica 2. |  | 200 | ... € | ... €
1798 | Pantalla facial completa de reixeta tipus Stihl (Mod. 23082/1568) (o similar) | Normativa: EN 352, EN 1731, SNR 30. Característiques: Amb doble diadema i protectors d'oïda, amb visera ampliada i protecció addicional per a la front. |  | 10 | ... € | ... €
1309 | Pantalla soldadura tipus 3M Speedglas 9100X (o similar) | Normativa: EN 175, EN 379, EN166:BT, EN175:B. Característiques: Pantalla de soldadura amb finestres laterals i filtre de soldadura, to d'enfosquiment variable 5, 8, 9-13, funció de retard permet ajustar el temps de pas de fosc a clar. |  | 3 | ... € | ... €
1310 | Pantaló antitall per motoserra tipus Francital Salopette Forestiere ref. PRIOR FI001B (o similar) | Normativa: EN 381-5: 1995 tipo A clase 1 20 m/s. Característiques: 8 Capes de protecció contra serra de tall, teixit de doble cara, 70% de polièster en la part exterior i 30% de cotó a la part interior del teixit, repel·lent a l'aigua. 2 butxaques costures, cintura semi elàstica amb travetes, punt entrecuix bi-extensible per més comoditat. |  | 42 | ... € | ... €
1583 | Pantaló antitall tipus Sip Protection mod. Arborist 1SNA (o similar) | Normativa: EN 381-5: 1995 tipo A clase 1 20 m/s, A/S NZS 4453-3:1997 Type A. Característiques: Teixit exterior estirable en totes les direccions amb acabat repel·lent a l'aigua i la brutícia, reforços preformats elongats als genolls, cremalleres de ventilació a la part posterior de les cames, 2 butxaques laterals amb tanca de cremallera, cintura elàstica amb bagues per al cinturó, |  | 50 | ... € | ... €
2412 | Tirants (elàstics) pantaló antitall Sip Protection ref. 5SD5(o similar) | Característiques: Elàstics regulables amb quatre clips. |  | 9 | ... € | ... €
326 | Pantaló desbrossar tipus Francital LURE FI014A o similar | Normativa: EN 13595-4 : 2002, EN 388 : 2016, ISO 13996 :1999. Característiques: Reforç de teixit hermètic groc i 5mm d'escuma a l'altura de les tèbies i dels genolls. Cintura elàstica groga fluorescent amb sivella. Butxaca plana, tancat amb una solapa. |  | 15 | ... € | ... €
1656 | Pantaló desbrossadora tipus Tocarama Ref. PF0035018 (o similar) | Normativa: EN 13688 - EN 388. Característiques: Teixit especial transpirable de color taronja de polièster/cotó de gran resistència a l'esquinçament, tracció i abrasió. Part posterior oberta amb ajust mitjançant dues cintes d'enganxament ràpid. Protecció en els bessons amb ajust de velcro i clips metàl·lics. |  | 10 | ... € | ... €
1429 | Polaina antitall per motoserra tipus Sip Protection-Scote 1XT2 (o similar) | Normativa: EN 381-5: 1995 tipo A clase 1 20 m/s, EN ISO 13688: 2013. Característiques: Protecció frontal 6 capes, teixit de doble cara, 65% de polièster en la part exterior i 35% de cotó a la part interior del teixit, repel·lent a l'aigua. tancament de cremallera (de dalt a baix) al llarg de la cama, cinturó elàstic i tanca de sivella. |  | 30 | ... € | ... €
1800 | Pedal amb anella tipus Petzl Knee Ascen Loop ref. D022DA00 o similar | Normativa: No és un EPI, Compatibilitat de la corda: corda semiestàtica (EN 1891 tipus A). Característiques: Pedal amb anella de peu per facilitar l'ascens per corda en simple en poda, cinta superior connectada al Prusik mecànic per permetre l'ascens del conjunt. |  | 5 | ... € | ... €
1311 | Polaines de serratge (parell) per desbrossar tipus T-U C/ Velcro ref. 453 A (o similar) | Normativa: EN EN 470-1 Categoria II. Característiques: Fabricades en serratge pell flor boví amb tancament mitjançant velcro i sivella. |  | 25 | ... € | ... €
1707 | Polaines impermeables Joluvi mod. New Elast Short 234017 (o similar) | Característiques: Polaines de canya alta, amb goma superior, tancament lateral amb cremllera i tapeta, s'ajusten al peu. |  | 10 | ... € | ... €
2413 | Politges Tandem tipus Peltz Spedd P-21 SPE (o similar) | Normativa: EN 12278. Característiques: Politja doble per corda i cable, proveïda de roldanes d'acer inoxidable amb rodaments de boles estancs, compatibilitat de la corda: diàmetre inferior o igual a 13 mm, càrrega fins 10kN. |  | 1 | ... € | ... €
1804 | Portaeines per arnès tipus Petzl Caritool ref. P042AA00 T/S o similar | Normativa: No és un EPI. Característiques: Disseny que permet extreure i guardar les eines amb una sola mà, orifici superior que permet posar un cordino per assegurar les eines. Talles S i L. |  | 10 | ... € | ... €
1805 | Portaeines per arnès tipus Petzl Caritool ref. P042AA01 T/L o similar | Normativa: No és un EPI. Característiques: Disseny que permet extreure i guardar les eines amb una sola mà, orifici superior que permet posar un cordino per assegurar les eines. Talles S i L. |  | 10 | ... € | ... €
1312 | Protector tíbia ABS tipus Francital AC004B espinillera (o similar) | Normativa: EN 14021:2003. Característiques: Protector de tíbia per desbrossar, enllaç de cautxú per a l'ajust, protecció interior d'escuma, reforç a la punta del peu de cuir adobat. |  | 60 | ... € | ... €
2017 | Recanvi gomes ref. AC005A per subjectar el protector tíbia tipus Francital AC004B espinillera (o similar) | Característiques: Elàstics compatibles amb els protectors de tíbia rígids |  | 15 | ... € | ... €
1799 | Prusik mecànic amb baula giratori per a poda tipus Petzl Zigzag Plus ref. D022BA00 (o similar) | Normativa: Marcat CE, ANSI Z133. Característiques: Prusik mecànic amb baula giratòria d'alt rendiment per a poda, compatible amb cordes de 11,5 a 13mm. Es pot utilitzar amb corda en doble i també amb corda en simple mitjançant un accesori, bloqueig automàtic de l'aparell a la corda quan la cadena de bloqueig es desplega. |  | 4 | ... € | ... €
2415 | Renta-ulls (ampolla) tipus Medop 1000ml (o similar) | Normativa: EN 552, EN 556. Característiques: Envàs dutxa de polipropilè per solució salina estèril al 0,9%, per ser utilitzada quan un producte o substància s'introdueix als ulls. |  | 10 | ... € | ... €
1686 | Sabata tipus Jalas 9528 Exalte (o similar) | Normativa: EN ISO 20345:2011, S3 SRC HRO. Característiques: Puntera d'alumini, pes lleuger, sola resistent a la calor i a hidrocarburs, propietats antiestàtiques, plantilla amb ventilació, estabilitzador, hidrofugat, forma ergonòmica, zones dobles d'absorció d'impactes, compleix la norma IEC 61340-5-1 (ESD). |  | 3 | ... € | ... €
2416 | Senyal adhesiva prohibit fumar 10x15cm | Normativa: UNE 1115. Característiques: Material de vinil adhesiu, dimensions 10x15cm. Idioma: català |  | 11 | ... € | ... €
2417 | Senyal adhesiva perill liquits inflamables de 21x30cm | Normativa: UNE 1115. Característiques: Material de vinil adhesiu, dimensions 21x30cm. Idioma: català |  | 15 | ... € | ... €
2418 | Senyal adhesiva risc electric de 10,5x10,5cm | Normativa: UNE 1115. Característiques: Material de vinil adhesiu, dimensions 10,5x10,5cm. Idioma: català (si hi ha text) |  | 15 | ... € | ... €
2419 | Senyal PVC boca d'incendis de 21x30cm | Normativa: UNE-23035-4, complir amb RIPCI. Característiques: Material de PVC, fotoluminiscent clase A, dimensions 21x30cm. Idioma: català |  | 5 | ... € | ... €
2420 | Senyal PVC polsador d'alarma de 21x30cm | Normativa: UNE-23035-4. Característiques: Material de PVC, fotoluminiscent clase A, dimensions 21x30cm. Idioma: català |  | 5 | ... € | ... €
2421 | Senyal adhesiva matèries nocives de 21x30cm | Normativa: UNE 1115. Característiques: Material de vinil adhesiu, dimensions 21X30cm. Idioma: català (si hi ha text) |  | 5 | ... € | ... €
612 | Senyal botiquín PVC 22x30cm | Normativa: UNE-23035-4. Característiques: Material de PVC, fotoluminiscent, dimensions 22x30cm. Idioma: català |  | 15 | ... € | ... €
1317 | Senyal d'extintor PVC fotoluminiscent 21x30cm | Normativa: UNE-23035-4. Característiques: Material de PVC, fotoluminiscent clase A, dimensions 21x30cm. Idioma: català |  | 10 | ... € | ... €
1318 | Senyal de salvament-sortida d'emergència PVC fotoluminiscent 22x30cm | Normativa: UNE-23035-4. Característiques: Material de PVC, fotoluminiscent, dimensions 22x30cm. Idioma: català |  | 9 | ... € | ... €
1619 | Ulleres de protecció tipus UVEX i-3 incolora (transparents) (o similars) | Normativa: EN166, EN170 Característiques: Policarbonat, incolora, tractaments anti ratllades/antibaf, pont nasal i patilles antilliscament, antiestàtiques. UV400 Patilles ergonòmiques amb diversos nivells d'ajust d'inclinació |  | 400 | ... € | ... €
1620 | Ulleres de protecció tipus Bollé Contour CONTPSF fumada (gris) (o similar) | Normativa: EN 166, EN 172: 5-2,5 . Característiques: Policarbonat, fumada, tractaments anti ratllades/antibaf, pont nasal i patilles antilliscament, antiestàtiques. |  | 847 | ... € | ... €
380 | Ulleres de protecció tipus Medop B-92 gris (o similar) | Normativa: EN 166. Característiques: Ulleres de visita de policarbonat. Ampli camp de visió i protecció. Patilles amb disseny ergonòmic. Es poden fer servir sobre d'ulleres graduades. Lent fumada. |  | 25 | ... € | ... €
1430 | Ulleres de protecció tipus Medop B-92 transparents (o similar) | Normativa: EN 166. Característiques: Ulleres de visita de policarbonat. Ampli camp de visió i protecció. Patilles amb disseny ergonòmic. Es poden fer servir sobre d'ulleres graduades. Lent incolora. |  | 25 | ... € | ... €
1597 | Ulleres protecció tipus Bollé RUSHPSF polaritzada (gris solar) (o similar) | Normativa: EN 166, EN 170, EN 172. Característiques: Filtres de protecció de radiacions ultraviolades, nivells d'aplicació: 5-3.1. Policarbonat, polaritzada, tractaments anti ratllades/antibaf, pont nasal i patilles antilliscament. |  | 20 | ... € | ... €
2422 | Ulleres graduades MONOFOCALS tipus MEDOP RULER o similar | Montura flexible i resistent a impactes (tipus Nylon) Patilles amb ànima metàl·lica Protectors laterals Tractament antifog i antiratllades EN 166 Protecció llum ultraviolada EN 170 (Grado 2C-1.2) Compatible amb clip solar |  | 55 | ... € | ... €
1786 | Ulleres graduades PROGESSIVES tipus MEDOP RULER o similar | Montura flexible i resistent a impactes (tipus Nylon) Patilles amb ànima metàl·lica Protectors laterals Tractament antifog i antiratllades EN 166 Protecció llum ultraviolada EN 170 (Grado 2C-1.2) Compatible amb clip solar |  | 55 | ... € | ... €
2423 | Muntura ulleres tipus MEDOP RULER o similar | Característiques: Protectors superior i inferior incorporats, Protectors laterals incorporats en varetes amb estructura metàl·lica. |  | 30 | ... € | ... €
741 | Clip solar polaritzat tipus Medop mod. 908381 (o similar) | Normativa: EN 166, EN 169, EN 171. Característiques: Complement abatible compatible amb qualsevol model d'ulleres, connexió mitjançant pinça metàl·lica. |  | 25 | ... € | ... €
2367 | Línia de vida temporal portàtil regulable de 5 a 20 metres | Cinta de 20m de longitud amb tensor tipus rachet. Inclou bossa i 2 mosquetons pels extrems. Certificat EN 795 |  | 5 | ... € | ... €
2368 | Línia de vida anticaiguda vertical retràctil de cable de 12 m | Bloqueig de seguretat similar al d'un cinturó de cotxe. Cable galvanitzat. Manté una lleu tensió i es bloqueja en cas de caiguda. Certificat segons EN 360 Homologat per ús vertical i horitzontal |  | 20 | ... € | ... €
2369 | Línia de vida anticaiguda vertical retràctil de cable, de 6 m | Bloqueig de seguretat similar al d'un cinturó de cotxe. Cable galvanitzat. Manté una lleu tensió i es bloqueja en cas de caiguda. Certificat segons EN 360 Homologat per ús vertical i horitzontal |  | 15 | ... € | ... €
2370 | Eslinga acerada de 14 mm gruix, tipus Reglex Miller | Longituds disponibles: 3 i 5m. Diàmetre eslinga: 14mm Inclou frè i mosquetons (foto adjunta) EN 358. Ideal per poda palmeres |  | 2 | ... € | ... €
2371 | Armari exterior amb finestreta per extintor de 6 kg | PVC |  | 5 | ... € | ... €
2372 | Armari exterior amb finestreta per extintor de CO2 | PVC |  | 2 | ... € | ... €
2373 | Politja tipus PETZL Rescue o similar | Politja altísim rediment model RESCUE. Ref: P50A - Admet fins a 3 mosquetons - Compatible amb cordes de 7 a 13mm - Diàmetre roldana: 38mm - Càrrega de utilització màxima: 8kN Certificació: CE EN 12278 |  | 24 | ... € | ... €
2374 | Politja Doble tipus PETZL Twin o similar | Politja altísim rediment model TWIN. Ref.: P65A - Admet fins a 3 mosquetons - Compatible amb cordes de 7 a 13mm - Diàmetre roldana: 51mm - Càrrega de utilització màxima: 12kN Certificació: CE EN 12278 |  | 24 | ... € | ... €
2375 | Politja simple tipus PETZL Spin S1 Open o similar | Politja simple Model SPIN S1 OPEN Re.: P002BA00 - Admet fins a 2 mosquetons - Compatible amb cordes de 7 a 11mm - Diàmetre roldana: 25mm - Càrrega de utilització màxima: 5kN - Càrrega de trencament: 23kN Certificació: CE EN 12278 |  | 10 | ... € | ... €
2376 | Anell amb tancament multidireccional tipus PETZL Ring Open o similar | Anell model RING OPEN Ref.: P28 - Obertura àmplia per permetre instal·lar cordes amb terminals cosits (11mm). - Resistències eixos gran i petit: 23kN Certificacions: CE EN 362 |  | 2 | ... € | ... €
2377 | Anticaigudes deslitzant per a corda tipus PETZL ASAP o similar | Anticaigudes model ASAP. Ref.: B070AA00 - Funcionament amb corda vertical i inclinada. - Es delpsça per la corda lliurament, sense intervenció manual. - S'instal·la fàcilment en qualsevol punt de la corda |  | 2 | ... € | ... €
2378 | Descensor autofrenant amb funció antipànic tipus PETZL I'DS o similar | Descensor model I'D S. Ref: D020AA00 - Facilitat muntar la corda - Funció antipànic - Sistema Autolock per posicionar-se en el lloc de treball. - Descens de càrrega fins a 250Kg - Compatible amb cordes de 10 a 11,5mm |  | 4 | ... € | ... €
2379 | Puny bloquejador tipus PETZL Ascension o similar (diferència entre model per esquerrrans i dretans) | Puny Model ASCENCION. Ref: B17ALA (esquerra) i B17ARA (dreta) - certificacions: CE EN 567, CE EN 12841 type B - Compatible cordes de 8 a 13mm. |  | 6 | ... € | ... €
2380 | Bloquejador de peu tipus PETZL Pantin peu dret o similar | Bloquejador peu model PANTIN. Ref.: B02CRA (dret) Compatible amb cordes de 8 a 13mm |  | 5 | ... € | ... €
2381 | Bloquejador de peu tipus PETZL Pantin peu esquerre o similar | Bloquejador peu model PANTIN. Ref.: B02CLA (esquerra) Compatible amb cordes de 8 a 13mm |  | 5 | ... € | ... €
2382 | Topall per a bloquedador de peu PETZL Pantin B02200 o similar (peu dret) | Topall pel bloquejaodr Petzl Pantin, per evitar que la corda surti de dins del bloquejador quna es fan ascensos per la corda |  | 5 | ... € | ... €
2384 | Politja mosquetó tipus PETZL Rollclip A o similar | Politja Model ROLLCLIP A. Ref: P74 TL (amb bloqueig) i P74 (sense bloqueig) - Compatible amb cordes de 7 a 13mm - Càrrega màxmia d'utilització: 4KN |  | 20 | ... € | ... €
2383 | Topall per a bloquedador de peu PETZL Pantin B02210 o similar (peu esquerre) | Topall pel bloquejaodr Petzl Pantin, per evitar que la corda surti de dins del bloquejador quna es fan ascensos per la corda |  | 5 | ... € | ... €
2385 | Baula giratoria amb rodament de boles tipus PETZL Swivel S o similar | Baula giratoria model SWIVEL S Ref.: P58 S (95g) - Dissenyat per aguantar el pes d'una persona |  | 10 | ... € | ... €
2386 | Salvarramas regulable per poda amb politja | Salvarramas Model EJECT. Ref.: G001AA00 Certificacions: CE EN 795 B, CE EN 12278 - Càrrega rotura: 25KN - Càrrega mà: 250KN - Diàmetre corda: 11 a 13mm |  | 4 | ... € | ... €
1298 | Salva cambium per poda cordes amb terminals, tipus PETZL TREESBEE Ref, G040AA01 (110 cm) | Salva Cambium PETZL Model TREESBEE. Ref: G040AA01 (110 cm) Cinta amb anelles gran i petita. El costat de l'anella gran de la cinta ha de ser de triple gruix. Anelles d'acer galvanitzat, diàmetres: - gran 46/70mm - petita 28/52 mm Compatible amb boles de recuperació de 30 mm |  | 10 | ... € | ... € | 67.55 | 43.9075
2387 | Grilló linea de seguretat horitzontal temporal 15m tipus PETZL GRILLON linea de seguridad o similar | Grilló. Ref.: L052AA05 (15m) Terminals cosits en les dues puntes CE EN 795 C |  | 2 | ... € | ... €
2388 | Grilló linea de seguretat horitzontal temporal 20m tipus PETZL GRILLON linea de seguridad o similar | Grilló. Ref.: L052AA06 (20m) Terminals cosits en les dues puntes CE EN 795 C |  | 2 | ... € | ... €
2389 | Bossa Petzl mod. Bucket 45L S001AA02 o similar | Càrrega màxima: 50 kg (norma EN ISO 21898: 2006) 45 litres Trabilles interiors per lligar les 2 puntes de la corda per identificació ràpida. Tirants encoixinatsTela impermeable |  | 5 | ... € | ... €
2390 | Navalla mosquetonable tipus PETZL SPATHA o similar | Navalla model SPATHA. Ref.: S92AN |  | 5 | ... € | ... €
2391 | Bossa de transport de mitja i gran capacitat tipus PETZL DUFFEL 65 o similar | Bossa model DUFFEL 65 Ref.: S045AA00 Càrrega màxima 50Kg |  | 2 | ... € | ... €
2392 | Bossa de transport de mitja i gran capacitat tipus PETZL DUFFEL 85 o similar | Bossa model DUFFEL 85 Ref.: S045AA01 Càrrega màxima 70Kg |  | 2 | ... € | ... €
2424 | Hondilla amb doble gruix, tipus PETZL JET S02Y 250 (250g) o similar | Hondilla tipus PETZL Model JET Ref: S02Y 250 (250g) Doble gruix per la resistència. Forma adaptable a les forques dels arbres. |  | 20 | ... € | ... €
1299 | Hondilla amb doble gruix, tipus PETZL JET S02Y 350 (350g) o similar | Hondilla tipus PETZL Model JET Ref: S02Y 350 (350g). Doble gruix per la resistència. Forma adaptable a les forques dels arbres. |  | 20 | ... € | ... €
2393 | Cub per emmagatzemar cordino tipus PETZL ECLIPSE S03Y o similar | Amplia abertura que facilita el almacenamiento de los cordinos y las hondillas JET. Doble fondo que permite almacenar dos líneas de lanzamiento de forma independiente. Dos enganches para aislar los extremos de los cordinos. Cuatro bolsillos de rejilla para guardar las hondillas. |  | 5 | ... € | ... €
1300 | Cordino de llançament, rotllo sencer (preu per metre), tipus PETZL AIRLINE Ref: R02Y 300 (300m) | Flexible, resistent i molt corredor ("deslizable"). Rotllo de 300 m. Funda de Dyneema. Ànima de EVA. |  | 3000 | ... € | ... €
2394 | Farmaciola portàtil, per portar en arnés de grimpada | Botiquín de primeros auxilios para emergencias en altura. Enganches: Anillo para mosquetón y velcro para cinturón. Dimensiones 120x80x40mm. Capacidad de carga 0,5kg. Cremallera waterproof. |  | 8 | ... € | ... €
|  |  |  | IMPORT |  | ... €
|  |  |  | IVA | 21% | ... €
|  |  |  | TOTAL |  | ... €
Data i Lloc de signatura
Nom , càrrec, empresa