## Page1
Canalització per a connexió de fibra òptica fins al CT Sagrada Família
PRESSUPOST PER PARTIDES
NUM. | UA | DESCRIPCIÓ | PREU | AMIDAMENT | IMPORT
NUM. | UA | DESCRIPCIÓ | PREU | AMIDAMENT | IMPORT
1 | m2 | Reg d'adherència amb emulsió bituminosa catiònica termoadherent tipus C60B3/B2 TER, amb dotació 0,6 kg/m2 | 0.46 | 72 | 33.12
2 | m2 | Paviment de Mescla bituminosa discontínua en calent, per a capes de trànsit BBTM, 11A PMB 45/80-65(BM-3c) amb betum modificat i granulat granític, per a una capa de trànsit de 3 cm de gruix | 7.56 | 24 | 181.44
3 | m2 | Demolició de paviment de mescla bituminosa de fins a 20 cm de gruix, d'amplària fins a 2 m, amb compressor i càrrega sobre camió amb mitjans mecànics | 16.6 | 24 | 398.4
4 | m2 | Reg d'imprimació amb emulsió bituminosa catiònica tipus C60BF4 IMP, amb dotació 1,2 kg/m2 | 0.86 | 24 | 20.64
5 | m | Tall en paviment de formigó de 15 cm de fondària com a mínim amb Màquina tallajunts amb disc de diamant per a paviment, per a delimitar la zona a demolir | 10.19 | 24 | 244.56
6 | m | Tall en paviment de mescla bituminosa de 10 cm de fondària com a mínim amb Màquina tallajunts amb disc de diamant per a paviment, per a delimitar la zona a demolir | 6.11 | 24 | 146.64
7 | m2 | Repàs i piconatge de sòl de rasa de més de 0,6 i menys d'1,5 m d'amplària, amb compactació del 95% PM | 3.65 | 24 | 87.6
8 | m | Banda contínua de plàstic de color de 30 cm d'amplària, col·locada al llarg de la rasa a 20 cm per sobre de la canalització | 0.75 | 20 | 15
9 | m | Canalització amb dos tubs corbables corrugats de polietilè de 63 mm de diàmetre nominal, de doble capa, i dau de recobriment de 20x40 cm amb formigó d'ús no estructural HNE-20/P/20 de resistència a compressió 20 N/mm2, consistència plàstica i grandària màxima del granulat 20 mm, fil guia a cada tub, part proporcional d'accessoris d'unió, separadors i obturadors | 16.8 | 20 | 336
10 | m | Tall en paviment de peces amb Màquina tallajunts amb disc de diamant per a paviment, per a delimitar la zona a demolir | 6.07 | 16 | 97.12
11 | m3 | Càrrega de material d'excavació a obra amb mitjans manuals sobre sac o contenidor | 25.04 | 15.68 | 392.63
12 | m3 | Classificació a peu d'obra de residus de construcció o demolició en fraccions segons REAL DECRETO 105/2008, amb mitjans manuals | 29.9 | 15.68 | 468.83
13 | m2 | Demolició de base de formigó de fins a 20 cm de gruix, amb compressor i càrrega sobre camió amb mitjans manuals, en Entorn urbà sense dificultat de mobilitat, en voreres > 3 i <= 5 m d'amplària o calçada/plataforma única > 7 i <= 12 m d'amplària, sense afectació per serveis o elements de mobiliari urbà, en Actuacions de més de 10 1 m2 | 44.73 | 12 | 536.76
14 | m3 | Excavació de rasa en presència de serveis fins a 2 m de fondària, en terreny sòls de trànsit (SPT >50), realitzada amb retroexcavadora i amb les terres deixades a la vora | 23.04 | 12 | 276.48
15 | m3 | Càrrega amb mitjans manuals i transport de residus inerts o no especials a instal·lació autoritzada de gestió de residus, amb contenidor de 5 m3 de capacitat | 50.13 | 10.88 | 545.41
16 | m2 | Plataforma metàl·lica per a pas de persones per sobre de rases, d'amplada <= 1 m, de planxa d'acer de 8 mm de gruix, amb el desmuntatge inclòs | 7.08 | 8 | 56.64
17 | m2 | Demolició de paviment de panots col·locats sobre base de formigó de fins a 10 cm de gruix, inclòs la demolició de la base, d'amplària fins a 2 m, amb compressor i càrrega sobre camió amb mitjans mecànics | 14.28 | 8 | 114.24
18 | m2 | Paviment de panot per a vorera gris de 20x20x4 cm, classe 1a, preu superior, sobre suport de 3 cm de morter amb additius, col·locat a truc de maceta amb morter mixt 1:2:10 i beurada de ciment pòrtland | 58.92 | 8 | 471.36
19 | m3 | Rebliment i piconatge de rasa d'amplària més de 0,6 i fins a 1,5 m, amb material seleccionat de la pròpia excavació, en tongades de gruix de fins a 25 cm, utilitzant picó vibrant de combustible, amb compactació del 95% PM | 15.45 | 4.8 | 74.16
20 | t | Paviment de Mescla bituminosa contínua en calent tipus AC 22 base B 50/70 G, amb betum asfàltic de penetració, de granulometria grossa per a capa base i granulat calcari, estesa i compactada | 93.46 | 4.704 | 439.64
21 | m3 | Disposició controlada en dipòsit autoritzat inclòs el cànon sobre la deposició controlada dels residus de la construcció, segons la LLEI 8/2008, de residus d'aglomerat asfàltic no perillosos amb una densitat 1,45 t/m3, procedents de construcció o demolició, amb codi 17 03 02 segons la Llista Europea de Residus | 25.23 | 4.32 | 108.99
22 | m3 | Disposició controlada en dipòsit autoritzat inclòs el cànon sobre la deposició controlada dels residus de la construcció, segons la LLEI 8/2008, de residus de formigó inerts amb una densitat 1,45 t/m3, procedents de construcció o demolició, amb codi 17 01 01 segons la Llista Europea de Residus | 21.75 | 4.16 | 90.48
23 | t | Paviment de Mescla bituminosa contínua en calent tipus AC 16 bin B 50/70 S, amb betum asfàltic de penetració, de granulometria semidensa per a capa intermèdia, plàstic reciclat MR6 i granulat granític, estesa i compactada | 101.37 | 4.116 | 417.24
24 | m3 | Base de Formigó en massa HM - 20 / B / 20 / X0 amb una quantitat de ciment de 200 kg/m3 i relació aigua ciment =< 0.6, abocat des de camió amb estesa i vibratge manual, amb acabat reglejat, incloent els encofrats laterals i els dels junts de dilatació, en Entorn urbà sense dificultat de mobilitat, en voreres > 5 m d'amplària o calçada/plataforma única > 12 m d'amplària, sense afectació per serveis o elements de mobiliari urbà, en Actuacions de més de 2 1 m3 | 151.48 | 3.84 | 581.68
25 | m3 | Subbase de Tot-u artificial procedent de granulats reciclats de formigó, amb estesa i piconatge del material al 98% del PM | 44.13 | 2.4 | 105.91
26 | m3 | Disposició controlada en dipòsit autoritzat inclòs el cànon sobre la deposició controlada dels residus de la construcció, segons la LLEI 8/2008, de residus barrejats inerts amb una densitat 1,0 t/m3, procedents de construcció o demolició, amb codi 17 01 07 segons la Llista Europea de Residus | 33.6 | 2.4 | 80.64
27 | m | Vorada recta de peces de formigó amb rigola, monocapa, de 50x20 cm, col·locada sobre base de formigó d'ús no estructural de 25 a 30 cm d'alçària i rejuntada amb morter | 65.57 | 2 | 131.14
28 | dia | Increment de l'equip d'estesa per a la col·locació a l'obra i compactació al 98% de l'assaig marshall, inclòs neteja prèvia de la calçada, de qualsevol mescla bituminosa en calent, quan per necessitats administratives es realitzi en horari nocturn, dia festiu o cap de setmana, quan durant la jornada l'abonament segons amidaments estigui per sota de l'import d'aquesta partida. No inclou el subministrament de la mescla | 1160.83 | 2 | 2321.66
29 | m | Demolició de vorada amb rigola de formigó col·locada sobre formigó amb compressor i càrrega amb mitjans mecànics sobre camió o contenidor | 6.99 | 2 | 13.98
30 | u | Tapa i marc triangular de 870x870x100 mm, D400, disenyat per a soportar un tràfic mig. Realitzada en fundició dúctil, en grafit esferoidal, segons ISO 1083 (Tipus 500-7) i norma EN 1563. Compleix amb la norma europea UNE EN-124. Superfície metàl·lica antilliscant. Resvestida amb pintura negra, no tòxica, no infamable y no contamiant. Col·locada amb morter per a ram de paleta. | 521.14 | 2 | 1042.28
31 | u | Pericó de registre de fàbrica de maó de 75x75x70 cm, per a instal·lacions de serveis, amb parets de 15 cm de gruix de maó calat de 290x140x100 mm, arrebossada i lliscada interiorment amb morter de ciment amb una proporció en volum 1:8, sobre solera de maó calat de 100 mm de gruix i reblert lateral amb terra de la mateixa excavació | 281.59 | 2 | 563.18
32 | u | Actuacions puntuals de mitja jornada en superfície <= 25 m2, pintat sobre paviment de marca vial superficial per a ús permanent i retrorreflectant en sec, tipus P - R, amb Pintura acrílica de color blanc, per a marques vials i microesferes de vidre, amb addició de Micropartícules amb cantells angulosos de vidre en pols, aplicada amb màquina d'accionament manual | 683.86 | 1 | 683.86
33 | u | Col·locació de proteccions per a reparació de paviment de peces amb càrrega de material a magatzem, desplaçament de l'equip d'actuació, col·locació de tanques i balisament | 154.92 | 1 | 154.92
34 | u | Retirada de proteccions per a reparació de paviment de peces amb càrrega d'eines, tanques, senyalització i material sobrant, neteja final i trasllat a magatzem | 124.78 | 1 | 124.78
35 | pa | Seguretat i Salut | 320 | 1 | 320
36 | pa | Gestió tècnica de permisos d'obra (permís tall tràfic, etc.) | 650 | 1 | 650
37 | pa | Partida alçada a justificar per imprevistos sobre possibles afectacions en els serveis de subministraments existents en l'àmbit de l'obra. | 900 | 1 | 900
38 | pa | Gestió tècnica amb companyies de subministraments per a evitar interferències o afectacions en l'execució de l'obra. | 350 | 1 | 350
39 | pa | Sentalitzacions i proteccions de l'obra | 250 | 1 | 250
|  | TOTAL PRESSUPOST EXECUCIÓ MATERIAL (PEM) |  |  | 13827.41
|  | Despeses generals |  | 13% | 1797.56
|  | Benefici industrial |  | 6% | 829.64
|  | SUBTOTAL IMPORT PER CONTRACTE (PEC) |  |  | 16454.61
|  | IVA |  | 21% | 3455.47
|  | IMPORT PER CONTRACTE (IVA inclòs) |  |  | 19910.08