## MO
EXPOSICIÓ "TOQUEM FUSTA" AL MUSEU DEL DISSENY DE BARCELONA | [7 empty] | VERSIÓ 29-03-2022
Núm. PART | PÀG. | DESCRIPCIÓ | A mm llarg | B mm ample | C mm alçada | quantitat | unitat mesura | Preu unit. | TOTAL
CAPÍTOL 1 - MOBILIARI
1.1 |  | VITRINES TIPUS TAULA Subministrament de vitrina tipus taula realizada en estructura de llistó de pi gallec 45x45 i calaix de MDF de 19 mm amb unions a biaix i galze perimetral per a encaix de vidre laminat transparent 4+4 amb cantells polits (inclòs). Inclou safata elevada en MDF per a contenir artsorb (excepte VT-00) . Acabat cru en tots els materials exteriors i lacat a l'aigua amb 30 dies d'assecat color blanc RAL 9010 en totes les superfícies que quedin en l'interior de vitrina. No inclou transport i muntatge inclossos en partida 6.1
Ref.
|  | VT-00 | 3950 | 800 | 800 | 1 | ut. |  | 0
|  | VT-01 | 1000 | 1000 | 800 | 1 | ut. |  | 0
|  | VT-02 | 2500 | 1200 | 800 | 1 | ut. |  | 0
|  | VT-03A/03B | 1200 | 800 | 800 | 2 | ut. |  | 0
|  | VT-04.1 04.2 | 2000 | 800 | 800 | 2 | ut. |  | 0
|  | VT-05.1 / 05.2 | 2400 | 700 | 800 | 2 | ut. |  | 0
|  | VT-06 | 800 | 600 | 800 | 1 | ut. |  | 0
|  | TOTAL 1.1 | [6 empty] | 0
1.2 |  | VITRINA AMB CAMPANA DE VIDRE Subministrament de vitrina campana tipus taula realizada en estructura de llistó de pi gallec 45x45 i calaix de MDF de 19 mm amb unions a biaix i galze perimetral per a encaix de campana de vidre laminat transparent 4+4 amb cantells polits (inclòs). Inclou safata elevada en MDF per a contenir artsorb . Acabat cru en tots els materials exteriors i lacat a l'aigua amb 30 dies d'assecat color blanc RAL 9010 en totes les superfícies que quedin en l'interior de vitrina. No inclou transport i muntatge inclossos en partida 6.1
Ref.
|  | VC-01 | 1200 | 600 | 1700 | 1 | ut. |  | 0
|  | (VC-02) sense potes | 800 | 800 | 1100 | 1 | ut. |  | 0
|  | VC-03 | 2000 | 1200 | 1200 | 1 | ut. |  | 0
|  | VC-04 | 2500 | 1200 | 1200 | 1 | ut. |  | 0
|  | TOTAL 1.2 | [6 empty] | 0
1.3 |  | VITRINA PARET VERTICAL AUTOPORTANT Subministrament de moble modular per a suport de vitrines i gràfica realitzat en estructura de tauler aglomerat de 19 mm i fons en tauler aglomerat de 10 mm acabat en cru. Inclou mòduls tipus vitrina realitzats en calaix de MDF de 16 lacat color blanc RAL 9010 a totes les superficies d'interior de vitrina i en cru a les exteriors. Inclou marc per a vidre laminat 4+4 transparent (nclòs) amb cantells polits realitzat en MDF lacat a l'aigua amb 30 dies d'assecat color blanc RAL 9010 a totes les superficies d'interior de vitrina i en cru a les exteriors. Inclou il·luminació interior amb tira de LED 19 w/m 3000º K IRC 90 amb perfil d'alumini 45 º i difussor ( 2 trams veticals de 1 m per cada vitrina). Inclou font d'alimentació. Inclou dimmer individual per a cada vitrina. Inclou safata interior de vitrina en MDF de 16 mm lacat color blanc RAL 9010 a totes les superficies.
Ref.
|  | VPL50 | 500 | 400 | 3200 | 7 | ut. |  | 0
|  | VPL100 | 1000 | 400 | 3200 | 3 | ut. |  | 0
|  | VPV100 | 1000 | 400 | 3200 | 1 | ut. |  | 0
|  | VPV150 | 1500 | 400 | 3200 | 6 | ut. |  | 0
|  | TOTAL 1.3 | [6 empty] | 0
1.4 |  | SUPORTS TV Base DM 19mm per a suportar monitor TV (subministrat per la propietat)
Ref.
|  | STV | 850 | 430 | 300 | 8 | ut. |  | 0
|  | TOTAL 1.4 | [6 empty] | 0
1.5 | D55 | SUPORTS LÀMPADES Estructura autoportant de llistó de pi 70x70mm per a sustentació de làmpades acabat en cru.
Ref.
|  | S(LAMP.) | 5500 | 5500 | 2900 | 1 | ut. |  | 0
|  | TOTAL 1.5 | [6 empty] | 0
Nota: Totes les fustes emprades en la construcció dels elements d'aquesta partida hauran d'ésser certificades amb el segell FSC
|  | TOTAL CAPÍTOL 1: MOBILIARI | [6 empty] | 0
CAPÍTOL 2 - TARIMES (TA)
2.1 |  | TARIMES NIVELL 1 (40 cm) Tarimes realitzades en sobre de tauler cru de MDF de 16 mm amb cantonades romes R=10cm segons el cas (veure planimetries). Encontre entre taulers amb fresat "pico gorrión". Estructura de calaixos d'aglomerat 16mm en cru . Premuntatge a taller.
Ref.
|  | TA(h40)-01 | 2000 | 2000 | 400 | 1 | ut. |  | 0
|  | TA(h40)-02 | 2000 | 2000 | 400 | 1 | ut. |  | 0
|  | TA(h40)-03 | 4800 | 1200 | 400 | 1 | ut. |  | 0
|  | TA(h40)-04 | 2400 | 1200 | 400 | 1 | ut. |  | 0
|  | TA(h40)-05 | 5800 | 1200 | 400 | 1 | ut. |  | 0
|  | TA(h40)-06 | 2400 | 600 | 400 | 1 | ut. |  | 0
|  | TA(h40)-07 | 1400 | 600 | 400 | 1 | ut. |  | 0
|  | TA(h40)-08 | 1400 | 900 | 400 | 1 | ut. |  | 0
|  | TA(h40)-09 | 6200 | 1200 | 400 | 1 | ut. |  | 0
|  | TA(h40)-10 | 11000 | 1200 | 400 | 1 | ut. |  | 0
|  | TA(h40)-11 | 5800 | 1200 | 400 | 1 | ut. |  | 0
|  | TA(h40)-12 | 2000 | 1100 | 400 | 1 | ut. |  | 0
|  | TA(h40)-13 | 1500 | 800 | 400 | 1 | ut. |  | 0
|  | TA(h40)-14 | 2500 | 1400 | 400 | 1 | ut. |  | 0
|  | TA(h40)-15 | 6000 | 2400 | 400 | 1 | ut. |  | 0
|  | TA(h40)-16 | 2800 | 700 | 400 | 1 | ut. |  | 0
|  | TA(h40)-17 | 2400 | 860 | 400 | 1 | ut. |  | 0
|  | TA(h40)-18 | 2800 | 1200 | 400 | 1 | ut. |  | 0
|  | TA(h40)-19 | 9600 | 4970 | 400 | 1 | ut. |  | 0
|  | TOTAL 2.1 | [6 empty] | 0
2.2 |  | TARIMES NIVELL 2 (60 cm) Tarimes realitzades en sobre de tauler cru de MDF de 16 mm amb cantonades romes R=10cm segons el cas (veure planimetries). Encontre entre taulers amb fresat "pico gorrión". Estructura de calaixos d'aglomerat 16mm en cru . Premuntatge a taller.
Ref.
|  | TA(h60)-01 | 2000 | 2000 | 600 | 1 | ut. |  | 0
|  | TA(h60)-02 | 7000 | 2400 | 600 | 1 | ut. |  | 0
|  | TA(h60)-03 | 2400 | 1200 | 600 | 1 | ut. |  | 0
|  | TA(h60)-04 | 4800 | 2400 | 600 | 1 | ut. |  | 0
|  | TOTAL 2.2 | [6 empty] | 0
2.3 |  | TARIMES NIVELL 3 (70 cm) Tarimes realitzades en sobre de tauler cru de MDF de 16 mm amb cantonades romes R=10cm segons el cas (veure planimetries). Encontre entre taulers amb fresat "pico gorrión". Estructura de calaixos d'aglomerat 16mm en cru . Premuntatge a taller.
Ref.
|  | TA(h70)-01 | 2000 | 2000 | 700 | 1 | ut. |  | 0
|  | TA(h70)-02 | 2600 | 2600 | 700 | 1 | ut. |  | 0
|  | TA(h70)-03 | 2000 | 2000 | 700 | 1 | ut. |  | 0
|  | TA(h70)-04 | 2000 | 2000 | 700 | 1 | ut. |  | 0
|  | TA(h70)-05 | 2600 | 2600 | 700 | 1 | ut. |  | 0
|  | TOTAL 2.3 | [6 empty] | 0
2.4 |  | TARIMES NIVELL 4 (80 cm) Tarimes realitzades en sobre de tauler cru de MDF de 16 mm amb cantonades romes R=10cm segons el cas (veure planimetries). Encontre entre taulers amb fresat "pico gorrión". Estructura de calaixos d'aglomerat 16mm en cru . Premuntatge a taller.
Ref.
|  | TA(h80)-01 | 8400 | 1500 | 800 | 1 | ut. |  | 0
|  | TOTAL 2.4 | [6 empty] | 0
2.5 |  | TARIMES NIVELL 5 (100 cm) Tarimes realitzades en sobre de tauler cru de MDF de 16 mm amb cantonades romes R=10cm segons el cas (veure planimetries). Encontre entre taulers amb fresat "pico gorrión". Estructura de calaixos d'aglomerat 16mm en cru . Premuntatge a taller.
Ref.
|  | TA(h100)-01 | 11000 | 1200 | 1000 | 1 | ut. |  | 0
|  | TOTAL 2.5 | [6 empty] | 0
Nota: Totes les fustes emprades en la construcció dels elements d'aquesta partida hauran d'ésser certificades amb el segell FSC
|  | TOTAL CAPÍTOL 2: TARIMES | [6 empty] | 0
CAPÍTOL 3 - PARAMENTS (PR)
3.1 | D58 | PARAMENTS DIVISORIS EN TRAMA DE LLISTÓ DE PI Sistema de paraments realitzat en llistó de pi gallec de diferents seccions, guies en llistó de 45 x 45 i trama a dues cares en combinació de llistons de 20 x 20 i 30 x 20, unions dels llistons de trama clavetejades. Unió entre trams mitjançant llistons de 30 x20 fixats amb cargolaria fosfatada. Disposició de la trama aproximada seguint el criteri del model tipus. Inclou contraforts amb el mateix mètode constructiu. Instal·lació in situ o a taller. Acabat en cru.
Ref.
|  | PTR (paraments) | 135710 | 85 | 2630 | 135.71 | ml |  | 0
|  | PTC (contraforts) | 870 | 85 | 2630 | 40 | ut |  | 0
|  | TOTAL 3.1 | [6 empty] | 0
3.2 | D57 | PORTES D'ACCES CORREDERES EN TRAMA DE LLISTÓ DE PI dues portes d'accés realitzades en llistó de pi gallec de diferents seccions, guies en llistó de 45 x 45 i trama a dues cares en combinació de llistons de 20 x 20 i 30 x 20, unions de la trama clavetejades. Unió entre trams mitjançant llistons de 30 x20 fixats amb cargolaria fosfatada. Disposició de la trama aproximada seguint el criteri del model tipus. Inclou base de MDF de 19 mm amb 6 rodes de goma fixes amb fixació per pletina Tente model Agila, 2478DIK075P60 o equival·lent. Acabat del conjunt en cru. Inclou sistema de tancament per candau i dues anelles de fixació.
Ref.
|  | PTA | 3000 | 640 | 2630 | 2 | ut |  | 0
|  | TOTAL 3.2 | [6 empty] | 0
3.3 | G06 | EMPAPERAT A L'AIRE SOBRE PARETS MODULARS MÒBILS Empaperat al aire de parets perimetrals amb paper verjurat acabat kraft. Acabat vist )col·locació especialment acurada). Inclou ignifugat CLASE A mitjaçant capa de sol·lució Roscoflamex PA o equival·lent, amb clasificació segons la Norma Europea UNE-EN-13501-1 i sistema de EUROCLASES, Bs1d0 per a l'aplicació com a recobriment de paraments i sostres, seguint les indicacions del fabricant.
|  |  | 134030 |  | 3200 | 428.896 | m² |  | 0
|  | TOTAL 3.3 | [6 empty] | 0
3.4 | G06 | IGNIFUGAT DE TRAM DE PARAMENT DE TRAMA DE LLISTÓ AL VOLTANT DE LES SORTIDES D'EMERGÈNCIA Tractament d'ignifugat mitjançant vernís ignífug a l'aigua incolor setinat amb clasificació segons la Norma Europea UNE-EN-13501-1 i sistema de EUROCLASES, Bs1d0 per a l'aplicació com a recobriment de paraments i sostres, seguint les indicacions del fabricant.
[6 empty] | 91.06 | m² |  | 0
|  | TOTAL 3.4 | [6 empty] | 0
Nota: Totes les fustes emprades en la construcció dels elements d'aquesta partida hauran d'ésser certificades amb el segell FSC
3.5 | G00 | FERRAMENTA A MIDA PER A FIXACIÓ DE PARET MÒBIL A PILAR Subministrament de dues peces de fixació de paret a pilar reallitzades en acer laminat segons plànol G00 amb acabat esmaltat manual a l'aigua
|  |  | 450 | 200 | 150 | 2 | ut |  | 0
|  | TOTAL 3.5 | [6 empty] | 0
|  | TOTAL CAPÍTOL 3: PARAMENTS | [6 empty] | 0
CAPÍTOL 4 - GRÀFICA (GR)
4.1 |  | PLAFÓ CARTRÓ CEL·LULAR IMPRÈS Plafó de cartró cel·lular imprès tipus Reboard o equivalent de 16 mm de gruix i acabat Kraft amb impressió directa CMYK+W. Inclou tall cantells arrodonits segons projecte. Inclou llistons suplementaris en cas necessari per a instal·lació sobre sobre paraments divisoris en trama de llistó de pi
Ref.
|  | GR-PFA-01; GR-PFA-02; GR-PFA-03; GR-PFA-04; GR-PFA-05; GR-PFA-06; GR-PFA-07; GR-PFA-08; GR-PFA-09; GR-PFA-10; GR-PFA-11; GR-PFA-12; GR-PFA-13; GR-PFA-14; GR-PFA-15; GR-PFA-16; GR-PFA-17; GR-PFA-18; GR-PFA-19; GR-PFA-20; GR-PFA-21; GR-PFA-22; GR-PFA-23; GR-PFA-24; GR-PFA-25; | 1600 |  | 1000 | 25 | ut. |  | 0
|  | GR-PFB-01; GR-PFB-02; GR-PFB-03; GR-PFB-04; GR-PFB-05; GR-PFB-06; GR-PFB-07; GR-PFB-08; GR-PFB-09; GR-PFB-10; GR-PFB-11; GR-PFB-12; GR-PFB-13; GR-PFB-14; GR-PFB-15; GR-PFB-16; GR-PFB-17; GR-PFB-18; GR-PFB-19; GR-PFB-20; GR-PFB-21; GR-PFB-22; GR-PFB-24; GR-PFB-25; | 1250 |  | 850 | 25 | ut. |  | 0
|  | GR-PFC-01; GR-PFC-03; GR-PFC-04; GR-PFC-05; GR-PFC-07; GR-PFC-09; GR-PFC-10; | 700 |  | 450 | 7 | ut. |  | 0
|  | GR-PFD-01; GR-PFD-02; GR-PFD-03; GR-PFD-04; GR-PFD-05; GR-PFD-06; | 1900 |  | 1900 | 6 | ut. |  | 0
|  | GR-PFE-01; GR-PFE-02; GR-PFE-03; GR-PFE-04; GR-PFE-05; GR-PFE-06; GR-PFE-07; GR-PFE-08; | 1900 |  | 1200 | 8 | ut. |  | 0
|  | GR-PFG-01; GR-PFG-02; GR-PFG-03; GR-PFG-04; GR-PFG-05; GR-PFG-06; GR-PFG-07; GR-PFG-08; GR-PFG-09; GR-PFG-10; GR-PFG-11; GR-PFG-12 | 2200 |  | 2000 | 12 | ut. |  | 0
|  | GR-PFH-01; GR-PFH-02; | 1200 |  | 750 | 2 | ut. |  | 0
|  | GR-PFI-01; | 1000 |  | 650 | 1 | ut. |  | 0
|  | GR-PFJ-01; GR-PFJ-02; | 1120 |  | 750 | 2 | ut. |  | 0
|  | GR-PFK-01; GR-PFK-02; GR-PFK-03; GR-PFK-04; GR-PFK-05; | 1300 |  | 900 | 5 | ut. |  | 0
|  | GR-PFN-01; GR-PFN-02; GR-PFN-03; GR-PFN-04 ; GR-PFN-05 ; GR-PFN-06 GR-PFN-07 | 1000 |  | 1500 | 7 | ut. |  | 0
|  | GR-PFO-01 | 3000 |  | 2000 | 1 | ut. |  | 0
|  | GR-PF.ESP.01 | 1200 |  | 2540 | 1 | ut. |  | 0
|  | TOTAL 4.1 | [6 empty] | 0
4.2 |  | MAPAMUNDI Composició de mapa mitjançant plafons de cartró cel·lular imprès tipus Reboard o equivalent de 16 mm de gruix i acabat Kraft amb impressió directa CMYK+W. Sistema de penjat a sostre mitjançant una guia horitzontal d'acer laminat 80 x20 x 2 penjada a relliga de sostre mitjançant cable d'acer de 1,5 mm i armelles soldades a perfil guia. Inclou sistema de d'entaulellat fixat a guia principal realitzant MDF de 10 mm. Fixació de panells de cartró a entaulellat mitjançant cinta adhesiva de doble cara.
Ref.
|  | GR-PF-M (Plafons) | 1600 |  | 2400 | 10 | ut. |  | 0
|  | Estructura | 12000 | 30 | 3500 | 1 | ut. |  | 0
|  | TOTAL 4.2 | [6 empty] | 0
4.3 |  | WALL PAPER Wallpaper imprès en CMYK per a aplicació sobre paret existent de pladur pintada amb pintura plàstica. No inclou col·locació valorada en la partida 6.1
Ref.
|  | GR-WP-01 | 10200 |  | 3200 | 32.64 | m² |  | 0
|  | TOTAL 4.3 | [6 empty] | 0
4.4 |  | CARTEL.LES Gràfiques i cartel·les imprès en B/N en cartró passepartout de 150x80 mm
Ref.
|  | GR-CT | 150 |  | 80 | 275 | Ut |  | 0
|  | GR-CT-01; GR-CT02; GR-CT03; GR-CT04 ; GR-CT05 ; GR-CT06 ; GR-CT07 | 1000 |  | 700 | 7 | Ut |  | 0
|  | TOTAL 4.4 | [6 empty] | 0
4.5 |  | SUPORTS PER A SECCIÓ SEQUOIA Suports amb fons de MDF 16 en cru amb pantalla frontal de metacrilat 1200 x1200 x 6 mm amb impressió directa CMYK i separadors amb massís rodó de fusta de faig de 30 mm de diàmetre (12 per unitat)
Ref.
|  | GR-MT-01 | 1200 | 150 | 1200 | 1 | Ut |  | 0
|  | GR-MT-02 | 1200 | 150 | 1800 | 1 | Ut |  | 0
|  | TOTAL 4.5 | [6 empty] | 0
4.6 |  | Vinil imprès adhesivat en mirall Vinil negre amb impressió blanca
Ref.
|  | GR-VI-01 (Vinil negre amb impressió blanca ) | 3950 |  | 400 | 1.58 | m2 |  | 0
|  | TOTAL 4.6 | [6 empty] | 0
4.7 |  | Vinil de tall color estandar Vinil de tall color estandar per a frase llegra mitjana. No inclou instal·lació
Ref.
|  | GR-VI-02 | 2000 |  | 500 | 1 | m2 |  | 0
|  | GR-VI-03 | 2000 |  | 500 | 1 | m2 |  | 0
|  | GR-VI-04 (trepa rosa dels vents. Inclou pintat amb espray a paviment de suro) | 600 |  | 600 | 0.36 | m2 |  | 0
|  | TOTAL 4.6 | [6 empty] | 0
|  | TOTAL CAPÍTOL 4: GRÀFICA | [6 empty] | 0
CAPÍTOL 5 - SUPORTS D'OBRA
5.1 |  | SUPORTS D'0BRA Suports bàsics per a la sustentació de les peces i per evitar substracions realitzat amb fil de niló, cables d'acer, varetes metàl·liques amb macarró termoretràctil, suports de cartró de conservació, claus de ganxo i similars.
|  | Suports |  |  |  | 120 | ut. |  | 0
|  | Emmarcat de peces amb passepertout | 590 |  | 730 | 4 | ut. |  | 0
|  | TOTAL 5.1 | [6 empty] | 0
|  | TOTAL CAPÍTOL 5 : SUPORTS D'OBRA | [6 empty] | 0
CAPÍTOL 6 - MUNTATGE, DESMUNTATGE, INSTAL·LACIONS I AUDIOVISUALS
6.1 |  | SUBMINISTRAMENT I MUNTATGE DE LA MUSEOGRAFIA Subminstraments i muntatge de tots els elements de mobiliari, tarimes, paraments, gràfica i senyalètica que conformen l'exposició. Inclou col·locació de carrils electrificats existents per a il·luminació segons projecte d'il·luminació (Projecte adjunt a l'annex 4). Inclou mitjans d'el·levació.
|  | Transport |  |  |  | 5 | ut. |  | 0
|  | Mà d'obra museografia (7 persones durant 5 dies) |  |  |  | 35 | Jor. Lab. |  | 0
|  | Mà d'obra muntatge arbre ( 2 persones durant 1 dia) |  |  |  | 2 | Jor. Lab. |  | 0
|  | Mà d'obra muntatge carrils ( 2 persones durant 1 dia) |  |  |  | 2 | Jor. Lab. |  | 0
|  | Mitjans d'elevació |  |  |  | 1 | ut. |  | 0
|  | TOTAL 6.1 | [6 empty] | 0
6.2 |  | MUNTATGE I DESMUNTATGE OBRA Obertura de caixes de transport d'obra i col·locació de les peces a la seva ubicació dintre de l'exposició. Instal·lació de suports d'obra en cas necessari. Inclou col·locació d'absorb i tancament de vitrines en cas necessari.
|  | Mà d'obra muntatge (5 persones durant 5 dies) |  |  |  | 25 | Jor. Lab. |  | 0
|  | Mà d'obra desmuntatge (5 persones durant 3 dies) |  |  |  | 15 | Jor. Lab. |  | 0
|  | TOTAL 6.2 | [6 empty] | 0
6.3 | G03 | INSTAL·LACIÓ ELÈCTRICA Alimentació elèctrica d'equipament audiovisuals i il·luminació (Total 15 Preses elèctriques) amb escomesa a carril mitjançant schuko de carril i regletes múltiples triples schucko a l'extrem. Inclou cable afumex homologat i funda helicoidal negra homologada per a cobrir els trams de cable vistos
|  | Mà d'obra |  |  |  | 2 | Jor. Lab. |  | 0
|  | Material |  |  |  | 1 | ut. |  | 0
|  | Legalització de la instal·lació i memòria corresponent |  |  |  | 1 | ut. |  | 0
|  | TOTAL 6.3 | [6 empty] | 0
Nota: Tots els elements emprats a l'instal·lació elèctrica hauran de complir els criteris del reglament electrotècnic de baixa tensió en espais de pública concurrència. La classificació del cable emprat en la instal·lació serà RZ1-K (AS) 0,6 / 1kV CPR Cca-s1b, d1, a1
6.4 | G01 | INSTAL·LACIÓ I POSADA EN MARXA AUDIOVISUALS Inclou col·locació de pantalles sobre suports existents, connexionat, programació de reproductors i posada en marxa del mateixos per a un total de 9 audiovisuals emesos en la seva totalitat en pantalla Samsung DDL4652EL/00 i reproductor Brightsign HD120. No inclou alimentació electrica contemplada en el capítol 6,3. No inclou equipament audiovisual facil·litat er la propietat.
|  | Mà d'obra |  |  |  | 4 | Jor. Lab. |  | 0
|  | TOTAL 6.4 | [6 empty] | 0
6.5 | G01 | DESMUNATGE I GESTIÓ DE RESIDUS Desmuntatge i retirada de tots els elements que conformen l'exposició (gràfiques, mobiliari, paraments divisoris en trama de llistó i tarimes). Inclou gestió de material de rebuig en servei de gestió de residus oficial.
|  | Transport |  |  |  | 5 |  |  | 0
|  | Mà d'obra museografia (6 persones durant 3 dies) |  |  |  | 18 | Jor. Lab.. |  | 0
|  | Taxes deixalleria |  |  |  | 5 | Tn |  | 0
|  | Restitució dels elements de l'edifici (columnes, parts d'obra, paviments i sostres) al seu estat original |  |  |  | 2 | Jor. Lab. |  | 0
|  | TOTAL 6.5 | [6 empty] | 0
|  | TOTAL CAPÍTOL 6: MUNTATGE, DESMUNTATGE, INSTAL·LACIONS I AUDIOVISUALS | [6 empty] | 0
CAPÍTOL 7 - ALTRES
7.1 |  | MATERIAL DE CONSERVACIÓ Subministrament de material de conservació
|  | Estabilitzadors d'humitat tipus Artsorb Casete 750 g o equivalent |  |  |  | 7 | ut. |  | 0
|  | Altres materials de conservació (Altres materials de conservació com cartró neutre, melinex o equivalet, gotes de silicona, entre d'altres) |  |  |  | 1 | ut. |  | 0
|  | TOTAL 7.1 | [6 empty] | 0
7.2 | G04 | SENYALÍSTICA EMERGÈNCIES Senyals homologades luminiscents per a l'indicació de recorregut d'evaquació, sortides d'emergència i indicació de mitjans fixos d'extinció d'incendis en format 300x224 mm
|  |  | 224 |  | 300 | 32 | ut. |  | 0
|  | TOTAL 7.2 - SENYALÍSTICA | [6 empty] | 0
7.3 | G04 | SUBMINISTRAMENT I INSTAL·LACIÓ D'EXTINTORS PORTÀTILS: Subministrament i instal·lació d'extintors portàtils de classe A UNE-EN2 per part d'empresa habilitada. Inclou fixació sobre paraments verticals segons normativa
[6 empty] | 4 | ut. |  | 0
|  | TOTAL 7.3 - SUBMINISTRAMENT I INSTAL·LACIÓ D'EXTINTORS | [6 empty] | 0
7.4 | G04 | INSTAL.LACIÓ D'ELEMENTS CONTROL LUMÍNIC VIDRES: Subministrament i instal·lació de vinil opac blanc a sobre vidres finestral per a opacar l'entrada de llum natural
|  |  | 6900 | 3060 |  | 21.114 | m2 |  | 0
|  | TOTAL 7.4 - SUBMINISTRAMENT I INSTAL·LACIÓ ELEMENTS CONTROL LUMÍNIC VIDRES | [6 empty] | 0
|  | TOTAL CAPÍTOL 7: ALTRES | [6 empty] | 0
EXPOSICIÓ "TOQUEM FUSTA" AL MUSEU DEL DISSENY DE BARCELONA | [8 empty] | VERSIÓ 29-03-2022
TOTAL CAPÍTOL 1: MOBILIARI | [8 empty] | 0
TOTAL CAPÍTOL 2: TARIMES | [8 empty] | 0
TOTAL CAPÍTOL 3: PARAMENTS | [8 empty] | 0
TOTAL CAPÍTOL 4: GRÀFICA | [8 empty] | 0
TOTAL CAPÍTOL 5 : SUPORTS D'OBRA | [8 empty] | 0
TOTAL CAPÍTOL 6: MUNTATGE, DESMUNTATGE, INSTAL·LACIONS I AUDIOVISUALS | [8 empty] | 0
TOTAL CAPÍTOL 7: ALTRES | [8 empty] | 0
PEM | [8 empty] | 0
B.I. 6% | [8 empty] | 0
D.G. 13% | [8 empty] | 0
PEC | [8 empty] | 0
IVA 21% | [8 empty] | 0
TOTAL | [8 empty] | 0

## Full1
ALTRES
7.5 | G04 | INSTAL.LACIÓ D'ELEMENTS CONTROL LUMÍNIC LLUERNÀRIS: Subministrament i instal·lació de lona foscurit ignífuga opca blanca per a opacar l'entrada de llum natural. Mecanitzada a perímetre interior de lluernàri amb perfil 100 de caixa de llum d'alumini.
|  | Marc alumini perfil 100 | 3900 | 3760 | 4 | ut. | 0
|  | Tela foscurit opaca blanca | 3900 | 3760 | 4 | ut. | 0
|  | TOTAL 7.5 - SUBMINISTRAMENT I INSTAL·LACIÓ ELEMENTS CONTROL LUMÍNIC VIDRES |  |  |  |  | 0