## T-PRES
|  |  |  | Reacondicionament Sala de Ponents Museu del Disseny de Barcelona | Reacondicionament Sala de Ponents Museu del Disseny de Barcelona | Reacondicionament Sala de Ponents Museu del Disseny de Barcelona | Reacondicionament Sala de Ponents Museu del Disseny de Barcelona
PRESSUPOST
[5 empty] | Preu | Amidament | Import
|  | Obra | 01 | Pressupost-
|  | Capítol | 01 | Treballs previs
'01.01 | 1 | K21GU010 | u | Desmuntatge i posterior muntatge de polsador de porta automàtica tallafocs per situar-lo a la seva nova ubicació previst amb un caixetí doble per a nova instal·lació de control de privacitat mitjançant vinil intel·ligent. Mecanismes finals en nova ubicació: 1 polsador per porta automàtica tallafoc i un interruptor per a control de opacitat del vinil intel·ligent del nou tancament de vidre. Inclou nou cablejat per a funcionament d'interruptor de vinil intel·ligent. | 0 | 1
TOTAL
|  | Obra | 01 | Pressupost-
|  | Capítol | 02 | Tancament practicable
'01.02 | 1 | E66E0328 | u | Tancament practicable de vidre trempat de 10 mm de gruix segons normatives UNE-EN 410 i UNE-EN 673 amb perfileria d'alumini lacat a taller per a un buit d'obra de 218cm d'amplada i 220 d'alçada. Tancament compost per una franja superior horitzontal fixa de 18 cm que abarca tota l'amplada del tancament i dues franjes verticals inferiors. Una fixa de 79 cm d'amplada subdividida en quatre particions de 49 cm d'alçada i una practicable de 136 cm d'amplada per una alçada de 200cm. La fulla practicable serà pivotant sobre un eix situat a 12 cm de la paret. Aquests 12 cm aniran revestits d'una xapa d'alumini del mateix color que la perfileria, mentre que la resta de la fulla serà de vidre sense perfileria perimetral. La maneta i pany de la porta seran amb control d'obertura electrònic compatible amb les targetes del personal del museu. Model inalambric de la marca Salto. | 0 | 1
'01.02 | 2 | E86710DR | m2 | Revestiment de parament vertical de vidre amb làmina vinílica intel·ligent, col·locat adherit i totalment connectat a la instal·lació elèctrica per al seu correcte funcionament | 0 | 4.516
TOTAL
IMPORT TOTAL DEL PRESSUPOST :

## T-APU
Reacondicionament Sala de Ponents Museu del Disseny de Barcelona | Reacondicionament Sala de Ponents Museu del Disseny de Barcelona | Reacondicionament Sala de Ponents Museu del Disseny de Barcelona | Reacondicionament Sala de Ponents Museu del Disseny de Barcelona | Reacondicionament Sala de Ponents Museu del Disseny de Barcelona | Reacondicionament Sala de Ponents Museu del Disseny de Barcelona | Reacondicionament Sala de Ponents Museu del Disseny de Barcelona | Reacondicionament Sala de Ponents Museu del Disseny de Barcelona | Reacondicionament Sala de Ponents Museu del Disseny de Barcelona | Reacondicionament Sala de Ponents Museu del Disseny de Barcelona | Reacondicionament Sala de Ponents Museu del Disseny de Barcelona
Justificació d'elements | Justificació d'elements | Justificació d'elements | Justificació d'elements | Justificació d'elements | Justificació d'elements | Justificació d'elements | Justificació d'elements | Justificació d'elements | Justificació d'elements | Justificació d'elements
Nº | Codi | U.A. | Descripció | [6 empty] | Preu
Partida d'obra
| E66E032R | u | Tancament practicable de vidre trempat de 10 mm de gruix segons normatives UNE-EN 410 i UNE-EN 673 amb perfileria d'alumini lacat a taller per a un buit d'obra de 218cm d'amplada i 220 d'alçada. Tancament compost per una franja superior horitzontal amb calaix per a ocultar sistema de protecció visual tipus screener o similar (inclòs en el preu de la partida) de 18 cm que abarca tota l'amplada del tancament i dues franjes verticals inferiors. Una fixa de 79 cm d'amplada subdividida en quatre particions de 49 cm d'alçada i una practicable de 136 cm d'amplada per una alçada de 200cm. La fulla practicable serà pivotant sobre un eix situat a 12 cm de la paret. Aquests 12 cm aniran revestits d'una xapa d'alumini del mateix color que la perfileria, mentre que la resta de la fulla serà de vidre sense perfileria perimetral. La maneta i pany de la porta seran amb control d'obertura electrònic compatible amb les targetes del personal del museu. |  |  |  | Rend.: | 1
Mà d'obra
| A012M000 | h | Oficial 1a muntador | 0.35 | /R | x |  | =
| A013M000 | h | Ajudant muntador | 0.35 | /R | x |  | =
Subtotal mà d'obra
Material
| B66E032R | m2 | Mampara modular de 80 mm de gruix, formada per simple vidre laminar de seguretat de 6+6 mm de gruix, amb sistema de suspensió sobre perfileria oculta d'alumini extrusionat i junts termoplàstics per al segellat dels vidres i del perímetre dels taulers | 1 |  | x |  | =
Subtotal material
|  |  | Despeses auxiliars |  |  |  | 1.5 | %
Cost directe
Total
P-1 | E66E0328 | u | Tancament practicable de vidre trempat de 10 mm de gruix segons normatives UNE-EN 410 i UNE-EN 673 amb perfileria d'alumini lacat a taller per a un buit d'obra de 218cm d'amplada i 220 d'alçada. Tancament compost per una franja superior horitzontal fixa de 18 cm que abarca tota l'amplada del tancament i dues franjes verticals inferiors. Una fixa de 79 cm d'amplada subdividida en quatre particions de 49 cm d'alçada i una practicable de 136 cm d'amplada per una alçada de 200cm. La fulla practicable serà pivotant sobre un eix situat a 12 cm de la paret. Aquests 12 cm aniran revestits d'una xapa d'alumini del mateix color que la perfileria, mentre que la resta de la fulla serà de vidre sense perfileria perimetral. La maneta i pany de la porta seran amb control d'obertura electrònic compatible amb les targetes del personal del museu. Model inalambric de la marca Salto. |  |  |  | Rend.: | 1
Mà d'obra
| A013M000 | h | Ajudant muntador | 0.35 | /R | x |  | =
| A012M000 | h | Oficial 1a muntador | 0.35 | /R | x |  | =
Subtotal mà d'obra
Material
| B66E0328 | m2 | Mampara modular de 80 mm de gruix, formada per simple vidre laminar de seguretat de 3+3 mm de gruix, amb sistema de suspensió sobre perfileria oculta d'alumini extrusionat i junts termoplàstics per al segellat dels vidres i del perímetre dels taulers | 26.9315 |  | x |  | =
Subtotal material
|  |  | Despeses auxiliars |  |  |  | 1 | %
Cost directe
Total
P-2 | E86710DR | m2 | Revestiment de parament vertical de vidre amb làmina vinílica intel·ligent, col·locat adherit i totalment connectat a la instal·lació elèctrica per al seu correcte funcionament |  |  |  | Rend.: | 0.007
Mà d'obra
| A0137000 | h | Ajudant col·locador | 0.132 | /R | x |  | =
| A0127000 | h | Oficial 1a col·locador | 0.132 | /R | x |  | =
Subtotal mà d'obra
Material
| B86710DR | m2 | Làmina vinílica de 0,9 mm de gruix i 1500 g/m2 de massa superficial | 5 |  | x |  | =
| B0901000 | kg | Adhesiu en dispersió aquosa | 1 |  | x |  | =
Subtotal material
|  |  | Despeses auxiliars |  |  |  | 1.28 | %
Cost directe
Total
P-3 | K21GU010 | u | Desmuntatge i posterior muntatge de polsador de porta automàtica tallafocs per situar-lo a la seva nova ubicació previst amb un caixetí doble per a nova instal·lació de control de privacitat mitjançant vinil intel·ligent. Mecanismes finals en nova ubicació: 1 polsador per porta automàtica tallafoc i un interruptor per a control de opacitat del vinil intel·ligent del nou tancament de vidre. Inclou nou cablejat per a funcionament d'interruptor de vinil intel·ligent. |  |  |  | Rend.: | 0.304
Mà d'obra
| A012H000 | h | Oficial 1a electricista | 2 | /R | x |  | =
| A013H000 | h | Ajudant electricista | 2 | /R | x |  | =
Cost directe
Total

## T-SMP
Reacondicionament Sala de Ponents Museu del Disseny de Barcelona | Reacondicionament Sala de Ponents Museu del Disseny de Barcelona | Reacondicionament Sala de Ponents Museu del Disseny de Barcelona | Reacondicionament Sala de Ponents Museu del Disseny de Barcelona
Justificació d'elements | Justificació d'elements | Justificació d'elements | Justificació d'elements
Codi | U.A. | Descripció | Preu
Mà d'obra
A0127000 | h | Oficial 1a col·locador
A012H000 | h | Oficial 1a electricista
A012M000 | h | Oficial 1a muntador
A0137000 | h | Ajudant col·locador
A013H000 | h | Ajudant electricista
A013M000 | h | Ajudant muntador
Material
B0901000 | kg | Adhesiu en dispersió aquosa
B66E0328 | m2 | Mampara modular de 80 mm de gruix, formada per simple vidre laminar de seguretat de 3+3 mm de gruix, amb sistema de suspensió sobre perfileria oculta d'alumini extrusionat i junts termoplàstics per al segellat dels vidres i del perímetre dels taulers
B66E032R | m2 | Mampara modular de 80 mm de gruix, formada per simple vidre laminar de seguretat de 6+6 mm de gruix, amb sistema de suspensió sobre perfileria oculta d'alumini extrusionat i junts termoplàstics per al segellat dels vidres i del perímetre dels taulers
B86710DR | m2 | Làmina vinílica de 0,9 mm de gruix i 1500 g/m2 de massa superficial

## T-DIM
|  |  |  | Reacondicionament Sala de Ponents Museu del Disseny de Barcelona | Reacondicionament Sala de Ponents Museu del Disseny de Barcelona | Reacondicionament Sala de Ponents Museu del Disseny de Barcelona | Reacondicionament Sala de Ponents Museu del Disseny de Barcelona
|  | AMIDAMENTS | AMIDAMENTS | AMIDAMENTS | AMIDAMENTS | AMIDAMENTS
| N | Obra | 01 | Pressupost-
| N | Capítol | 01 | Treballs previs
'01.01.001 | L | K21GU010 | u | Desmuntatge i posterior muntatge de polsador de porta automàtica tallafocs per situar-lo a la seva nova ubicació previst amb un caixetí doble per a nova instal·lació de control de privacitat mitjançant vinil intel·ligent. Mecanismes finals en nova ubicació: 1 polsador per porta automàtica tallafoc i un interruptor per a control de opacitat del vinil intel·ligent del nou tancament de vidre. Inclou nou cablejat per a funcionament d'interruptor de vinil intel·ligent. | Desmuntatge i posterior muntatge de polsador de porta automàtica tallafocs per situar-lo a la seva nova ubicació previst amb un caixetí doble per a nova instal·lació de control de privacitat mitjançant vinil intel·ligent. Mecanismes finals en nova ubicació: 1 polsador per porta automàtica tallafoc i un interruptor per a control de opacitat del vinil intel·ligent del nou tancament de vidre. Inclou nou cablejat per a funcionament d'interruptor de vinil intel·ligent.
Desmuntatge i muntatge |  | 1
| N | Obra | 01 | Pressupost-
| N | Capítol | 02 | Tancament practicable
'01.02.001 | L | E66E0328 | u | Tancament practicable de vidre trempat de 10 mm de gruix segons normatives UNE-EN 410 i UNE-EN 673 amb perfileria d'alumini lacat a taller per a un buit d'obra de 218cm d'amplada i 220 d'alçada. Tancament compost per una franja superior horitzontal fixa de 18 cm que abarca tota l'amplada del tancament i dues franjes verticals inferiors. Una fixa de 79 cm d'amplada subdividida en quatre particions de 49 cm d'alçada i una practicable de 136 cm d'amplada per una alçada de 200cm. La fulla practicable serà pivotant sobre un eix situat a 12 cm de la paret. Aquests 12 cm aniran revestits d'una xapa d'alumini del mateix color que la perfileria, mentre que la resta de la fulla serà de vidre sense perfileria perimetral. La maneta i pany de la porta seran amb control d'obertura electrònic compatible amb les targetes del personal del museu. Model inalambric de la marca Salto. | Tancament practicable de vidre trempat de 10 mm de gruix segons normatives UNE-EN 410 i UNE-EN 673 amb perfileria d'alumini lacat a taller per a un buit d'obra de 218cm d'amplada i 220 d'alçada. Tancament compost per una franja superior horitzontal fixa de 18 cm que abarca tota l'amplada del tancament i dues franjes verticals inferiors. Una fixa de 79 cm d'amplada subdividida en quatre particions de 49 cm d'alçada i una practicable de 136 cm d'amplada per una alçada de 200cm. La fulla practicable serà pivotant sobre un eix situat a 12 cm de la paret. Aquests 12 cm aniran revestits d'una xapa d'alumini del mateix color que la perfileria, mentre que la resta de la fulla serà de vidre sense perfileria perimetral. La maneta i pany de la porta seran amb control d'obertura electrònic compatible amb les targetes del personal del museu. Model inalambric de la marca Salto.
Tancament segons plànols |  | 1
'01.02.002 | L | E86710DR | m2 | Revestiment de parament vertical de vidre amb làmina vinílica intel·ligent, col·locat adherit i totalment connectat a la instal·lació elèctrica per al seu correcte funcionament | Revestiment de parament vertical de vidre amb làmina vinílica intel·ligent, col·locat adherit i totalment connectat a la instal·lació elèctrica per al seu correcte funcionament
Franja superior 20x218 |  | 1 | 0.2 | 2.18
Franjes laterals fixes |  | 4 | 0.5 | 0.8
Fulla batent |  | 1 | 2 | 1.24