## MUSEOGRAFIA 140923
EXPOSICIÓ "EMOCIONS. Imatges i gestos del passat i del present" | Llegenda | Referència peça | Unitats | Dimensions | Imports
MUSEOGRAFIA
Fusteria |  |  |  | Estructures de 180cm ample. | 2500
Subministrament i col·locació d'estructura de fusta d'avet al natural. Cara interior preparada per rebre tela (no inclosa), tensada i grapada als llistons. Cara exterior coberta amb tauler de fusta, inclou repisa per ancorar projector amb AV-06. | PAR-01 | AV-06 / El Lugar Discontinuo Javier Riera E | 1 | Llistons de secció 34x34mm. 180cm d'ample x 280cm d'alt x 30cm de fons | 500
Subministrament i col·locació d'estructura de fusta d'avet al natural. Cara posterior descoberta. Cara frontal preparada per rebre fòrex blanc imprès de 3mm (no inclòs) col·locat a l'estructura amb puntes. | PAR-02 | Gràfica Títol Emocions | 1 | Llistons de secció 34x34mm. 180cm d'ample x 280cm d'alt x 30cm de fons | 500
Subministrament i col·locació d'estructura de fusta d'avet al natural. Cara interior preparada per rebre tela (no inclosa), tensada i grapada als llistons. Cara exterior descoberta. Inclou prestatge de fusta natural d'avet tricapa de 18mm. Mides 111cm d'ample 70cm de fons. Recolzat en dos suports verticals fins al terra. | PAR-15 | MFM 1038 | 1 | Llistons de secció 34x34mm. 180cm d'ample x 280cm d'alt x 30cm de fons | 500
Subministrament i col·locació d'estructura de fusta d'avet al natural. Cara interior preparada per rebre tela (no inclosa), tensada i grapada als llistons. Cara exterior aplacada amb tauler d'avet tricapa de 18mm. Inclou ancoratges de seguretat pel quadre. | PAR-16 | Composició, 1955 d'Antoni Tàpies B | 1 | Llistons de secció 34x34mm. 180cm d'ample x 280cm d'alt x 30cm de fons | 500
Subministrament i col·locació d'estructura de fusta d'avet al natural. Cara interior preparada per rebre tela (no inclosa), tensada i grapada als llistons. Cara frontal preparada per rebre fòrex blanc imprès de 3mm (no inclòs) col·locat a l'estructura amb puntes. AV-05 col·locat al davant (pendent de confirmar). | PAR-23 | AV-05/ Intro àmbit 3 TXT_3 La glòria de Maria | 1 | Llistons de secció 34x34mm. 180cm d'ample x 280cm d'alt x 30cm de fons | 500
Muntants verticals 34x34
Travessers horitzontals 34x34
Travessers de fons
Peus regulables d´aranya
Mà d´obra taller, muntatge/desmuntatge/transport
Muntants vertical per tensar la tela
Cara exterior coberta de fusta | PAR-01
Repisa per ancorar projector | PAR-01
Lleixa encaixades realitzades amb tricapa+2 potes/panells suports verticals tricapa | PAR-15
Fusteria |  |  |  | Estructures de 120cm ample. | 6210
Subministrament i col·locació d'estructura de fusta d'avet al natural. Cara interior preparada per rebre tela (no inclosa), tensada i grapada als llistons. Cara frontal preparada per rebre fòrex blanc imprès de 3mm (no inclòs) col·locat a l'estructura amb puntes. | PAR-03 | TXT1_El Dolor de Maria | 1 | Llistons de secció 34x34mm. 120cm d'ample x 280cm d'alt x 30cm de fons | 345
Subministrament i col·locació d'estructura de fusta d'avet al natural. Cara interior preparada per rebre tela (no inclosa), tensada i grapada als llistons. Cara frontal preparada per rebre fòrex blanc imprès de 3mm (no inclòs) col·locat a l'estructura amb puntes. | PAR-04 | TXT1_El Dolor de Maria | 1 | Llistons de secció 34x34mm. 120cm d'ample x 280cm d'alt x 30cm de fons | 345
Subministrament i col·locació d'estructura de fusta d'avet al natural. Cara interior preparada per rebre tela (no inclosa), tensada i grapada als llistons. Cara exterior descoberta. AV-01 col·locat al davant. | PAR-05 | AV-01 / Intro àmbit 1 | 1 | Llistons de secció 34x34mm. 120cm d'ample x 280cm d'alt x 30cm de fons | 345
Subministrament i col·locació d'estructura de fusta d'avet al natural. Cara interior preparada per rebre tela (no inclosa), tensada i grapada als llistons. Cara exterior descoberta. Inclou prestatge de fusta natural d'avet tricapa de 18mm. Mides 111cm d'ample 70cm de fons. Recolzat en dos suports verticals fins al terra. | PAR-06 | MFM 1009 | 1 | Llistons de secció 34x34mm. 120cm d'ample x 280cm d'alt x 30cm de fons | 345
Subministrament i col·locació d'estructura de fusta d'avet al natural. Cara interior preparada per rebre tela (no inclosa), tensada i grapada als llistons. Cara exterior aplacada amb tauler d'avet tricapa de 18mm. Inclou VIT-01. | PAR-07 | VIT-01 / MFM 676 | 1 | Llistons de secció 34x34mm. 120cm d'ample x 280cm d'alt x 30cm de fons | 345
Subministrament i col·locació d'estructura de fusta d'avet al natural. Realitzada amb llistons de secció 34x34mm. Mides generals 120cm d'ample, 280cm d'alt i 30cm de fons. Cara interior preparada per rebre tela (no inclosa), tensada i grapada als llistons. Cara exterior descoberta. Inclou prestatge de fusta natural d'avet tricapa de 18mm. Mides 111cm d'ample 70cm de fons. Recolzat en un suport vertical fins al terra. | PAR-08 | MFM 1057 | 1 | Llistons de secció 34x34mm. 120cm d'ample x 280cm d'alt x 30cm de fons | 345
Subministrament i col·locació d'estructura de fusta d'avet al natural. Cara interior preparada per rebre tela (no inclosa), tensada i grapada als llistons. Cara frontal preparada per rebre fòrex blanc imprès de 3mm (no inclòs) col·locat a l'estructura amb puntes. | PAR-09 | Cita_Stabat | 1 | Llistons de secció 34x34mm. 120cm d'ample x 280cm d'alt x 30cm de fons | 345
Subministrament i col·locació d'estructura de fusta d'avet al natural. Realitzada amb llistons de secció 34x34mm. Mides generals 120cm d'ample, 280cm d'alt i 30cm de fons. Cara interior preparada per rebre tela (no inclosa), tensada i grapada als llistons. Cara exterior descoberta. | PAR-10 |  | 1 | Llistons de secció 34x34mm. 120cm d'ample x 280cm d'alt x 30cm de fons | 345
Subministrament i col·locació d'estructura de fusta d'avet al natural. Cara interior preparada per rebre tela (no inclosa), tensada i grapada als llistons. Cara exterior descoberta. | PAR-11 |  | 1 | Llistons de secció 34x34mm. 120cm d'ample x 280cm d'alt x 30cm de fons | 345
Subministrament i col·locació d'estructura de fusta d'avet al natural. Cara interior preparada per rebre tela (no inclosa), tensada i grapada als llistons. Cara frontal preparada per rebre fòrex blanc imprès de 3mm (no inclòs) col·locat a l'estructura amb puntes. | PAR-12 | TXT2_La ferida de Crist | 1 | Llistons de secció 34x34mm. 120cm d'ample x 280cm d'alt x 30cm de fons | 345
Subministrament i col·locació d'estructura de fusta d'avet al natural. .Cara interior preparada per rebre tela (no inclosa), tensada i grapada als llistons. Cara frontal preparada per rebre fòrex blanc imprès de 3mm (no inclòs) col·locat a l'estructura amb puntes. AV-03 col·locat al davant. | PAR-13 | TXT2_La ferida de Crist AV-03 / Intro àmbit 2 | 1 | Llistons de secció 34x34mm. 120cm d'ample x 280cm d'alt x 30cm de fons | 345
Subministrament i col·locació d'estructura de fusta d'avet al natural. Cara interior preparada per rebre tela (no inclosa), tensada i grapada als llistons. Cara frontal preparada per rebre fòrex blanc imprès de 3mm (no inclòs) col·locat a l'estructura amb puntes. | PAR-14 | Cita_Foligno1 | 1 | Llistons de secció 34x34mm. 120cm d'ample x 280cm d'alt x 30cm de fons | 345
Subministrament i col·locació d'estructura de fusta d'avet al natural. Cara interior preparada per rebre tela (no inclosa), tensada i grapada als llistons. Cara exterior descoberta. Inclou prestatge de fusta natural d'avet tricapa de 18mm. Mides 111cm d'ample 70cm de fons. Recolzat en un suport vertical fins al terra. | PAR-17 | MFM 1177 | 1 | Llistons de secció 34x34mm. 120cm d'ample x 280cm d'alt x 30cm de fons | 345
Subministrament i col·locació d'estructura de fusta d'avet al natural. Cara interior preparada per rebre tela (no inclosa), tensada i grapada als llistons. Cara exterior aplacada amb tauler d'avet tricapa de 18mm. Inclou ancoratges de seguretat pel quadre. | PAR-21 | Concetto spaziale, attesa, 1960 de Lucio Fontana C | 1 | Llistons de secció 34x34mm. 120cm d'ample x 280cm d'alt x 30cm de fons | 345
Subministrament i col·locació d'estructura de fusta d'avet al natural. Cara interior preparada per rebre tela (no inclosa), tensada i grapada als llistons. Cara frontal preparada per rebre fòrex blanc imprès de 3mm (no inclòs) col·locat a l'estructura amb puntes. | PAR-22 | CITA_Fontana | 1 | Llistons de secció 34x34mm. 120cm d'ample x 280cm d'alt x 30cm de fons | 345
Subministrament i col·locació d'estructura de fusta d'avet al natural. Cara interior preparada per rebre tela (no inclosa), tensada i grapada als llistons. Cara exterior aplacada amb tauler d'avet tricapa de 18mm. Inclou VIT-02. | PAR-24 | MFM 660 | 1 | Llistons de secció 34x34mm. 120cm d'ample x 280cm d'alt x 30cm de fons | 345
Subministrament i col·locació d'estructura de fusta d'avet al natural. Realitzada amb llistons de secció 34x34mm. Mides generals 120cm d'ample, 280cm d'alt i 30cm de fons. Cara interior preparada per rebre tela (no inclosa), tensada i grapada als llistons. Cara exterior descoberta. Inclou prestatge de fusta natural d'avet tricapa de 18mm. Mides 111cm d'ample 70cm de fons. Recolzat en un suport vertical fins al terra. | PAR-25 | MFM 1073 | 1 | Llistons de secció 34x34mm. 120cm d'ample x 280cm d'alt x 30cm de fons | 345
Subministrament i col·locació d'estructura de fusta d'avet al natural. Cara interior preparada per rebre tela (no inclosa), tensada i grapada als llistons. Cara exterior aplacada amb tauler d'avet tricapa de 18mm. Inclou VIT-03. | PAR-26 | MFM 1784 | 1 | Llistons de secció 34x34mm. 120cm d'ample x 280cm d'alt x 30cm de fons | 345
Muntants verticals
Travessers horitzontals
Travessers de fons
Peus regulables d´aranya
Mà d´obra taller, muntatge/desmuntatge/transport
Repisa per ancorar projector
Lleixes encaixades realitzades amb tricapa+2 potes/panells, suports verticals tricapa
Cara exterior aplacada amb tricapa pi 18 mm
Fusteria |  |  |  | Estructures de 230cm ample. | 625
Subministrament i col·locació de d'estructura de fusta d'avet al natural. Dividida en tres mòduls verticals de 90, 50 i 90 cm d'ample respectivament. Cara interior preparada per rebre tela (no inclosa), tensada i grapada als llistons. Cara exterior dels mòduls laterals descoberta. Cara exterior del mòdul central coberta per tauler de fusta d'avet tricapa de 18mm. On s'hi ancoraran dues peces metàl·liques, per tal de suportar la peça exposada. Esbrinar si els suports existents al Museu que suporten el Sant Crist a la creu es poden aprofitar per al muntatge temporal. En cas contrari, replicar els mateixos perfils de suport. NP- S'aprofiten els suports existents del Crucifix MFM 1091 pel muntatge temporal. | PAR-18 | MFM 1091 | 1 | Llistons de secció 34x34mm. 230cm d'ample x 280cm d'alt x 30cm de fons | 625
Muntants verticals
Travessers horitzontals
Travessers de fons
Peus regulables d´aranya
Mà d´obra taller, muntatge/desmuntatge/transport
Muntants vertical per tensar la tela
Lleixa encaixades realitzades amb tricapa+2 potes/panells suports verticals tricapa
Fusteria |  |  |  | Estructures de 140cm ample. | 237
Subministrament i col·locació d'estructura de fusta d'avet al natural. Cara interior preparada per rebre tela (no inclosa), tensada i grapada als llistons. Cara exterior descoberta. AV-04 col·locat al davant. | PAR-19 | AV-04/Study of Emmergence - Bill Viola D |  | Llistons de secció 34x34mm. 140cm d'ample x 280cm d'alt x 30cm de fons | 237
Muntants verticals
Travessers horitzontals
Travessers de fons
Peus regulables d´aranya
Mà d´obra taller, muntatge/desmuntatge/transport
Fusteria |  |  |  | Estructures de 160cm ample. | 541
Subministrament i col·locació d'estructura de fusta d'avet al natural. Cara interior preparada per rebre tela (no inclosa), tensada i grapada als llistons. Cara exterior descoberta. Inclou prestatge de fusta natural d'avet tricapa de 18mm. Mides 111cm d'ample 70cm de fons. Recolzat en un suport vertical fins al terra. | PAR-20 | MFM 1066 | 1 | Llistons de secció 34x34mm. 160cm d'ample x 280cm d'alt x 30cm de fons | 541
Murs i traves |  |  |  |  | 1740
Subministrament i col·locació paret de fusteria amb frontal de fusta pintada a taller de blanc. Preveure instal·lació frontal de AV-02. | MUR-01 | AV-02/ Silent Mountain, Bill Viola A | 1 | 280cm d'alt i l'ample a definir a la sala amb una mida mínima de 200cm | 700
Bastidor d'avet de 34x34
Frontal de dm 16mm
Acabat pintura plastica
Mà d´obra taller, muntatge/desmuntatge/transport
Subministrament i col·locació paret de fusteria amb frontal de taulell de fusta d'avet tricapa de 18mm. | MUR-02 |  | 1 | 280cm d'alt i l'ample a definir a la sala amb una mida mínima de 360cm | 500
Bastidor d'avet de 34x34
Frontal de tricapa 18mm
Mà d´obra taller, muntatge/desmuntatge/transport
Subministrament i col·locació d'estructura de fusta d'avet al natural. Cara frontal preparada per rebre fòrex blanc imprès de 3mm (no inclòs) col·locat a l'estructura amb puntes. | MUR-03 | Cita_Foligno2 | 1 | Llistons de secció 34x34mm. 120cm d'ample x 280cm d'alt sense fons, envolvent a paret de sala | 340
Bastidor d'avet de 34x34
Mà d´obra taller i muntatge
Subministrament i col·locació de cabirons de diverses mides a ajustar a sala amb la finalitat de fixar l'estructura i evitar moviment lligant així les dues bandes entre sí. | Traves |  | 18 |  | 200
Cabiró d'avet de 60x60
Mà d´obra taller, muntatge/desmuntatge/transport
Vitrines, suports i altres |  |  |  |  | 1639
Subministrament i col·locació de vitrina de superfície amb urna de metacrilat transparent de 6mm de gruix. Ancorada a la paret mitjançant una estructura de fusta. | VIT-01 | MFM 676 | 1 | 42cm d'ample x 65cm d'alt x 20cm de fons | 500
Estrucura de llisto de 34x34
Fons i base de vitrina mdf 18mm 65X42+42X20
Lleixa volada mdf 18mmx2
Urna de metracrilat a 4 cares de 65x42x20
Acabat pintura esmalt a l´aigua NCS S 8000N
Mà d´obra taller, muntatge/desmuntatge/transport
Subministrament i col·locació de vitrina de superfície amb urna de metacrilat transparent de 6 mm de gruix. Ancorada a la paret mitjançant una estructura de fusta. | VIT-02 | MFM 660 | 1 | 60cm d'ample x 100cm d'alt x 30cm de fons | 540
Estrucura de llisto de 34x34
Fons i base de vitrina mdf 18mm
Lleixa volada mdf 18mmx2
Urna de metracrilat a 4 cares de60X100X30
Acabat pintura esmalt a l´aigua NCS S 8000N
Mà d´obra taller, muntatge/desmuntatge/transport
Subministrament i col·locació de vitrina de superfície amb urna de metacrilat transparent de 6 mm de gruix. Ancorada a la paret mitjançant una estructura de fusta. | VIT-03 | MFM 1784 | 1 | 55cm d'ample x 65cm d'alt x 10cm de fons | 599
Estrucura de llisto de 34x34
Fons i base de vitrina mdf 18mm
Lleixa volada mdf 18mmx2
Urna de metracrilat a 4 cares de 55X65X10
Acabat pintura esmalt a l´aigua NCS S 8000N
Mà d´obra taller, muntatge/desmuntatge/transport
Altres |  |  |  |  | 1371
Moble realitzat amb mdf 16 mm
Registre pany de guixeta posterior i xarneres
Buidat per inserir tablet oculatant marc perimetral
Forats per pas de cables
Acabat pintura esmalt a l´aigua NCS S 8000N
Mà d´obra taller, muntatge/desmuntatge/transport
Preveure joc d'armelles per col·locar al sostre per tal de suspendre-hi teles de tul. *Proporcionades per l'estudi. | Armelles | El Lugar Discontinuo Javier Riera E | 20 |  | 117
Pintar cubiculum. | Aparador pati |  | 1 | 105cm d'ample x 150cm d'alt x 53cm de fons | 240
Instal·lació de projector propietat del Museu, i subministrament de reproductor BrightSign associat a aquest projector. Per reproduir arxiu de vídeo Javier Riera en format MP4. Suport del projector vinculat a estructura PAR-01 | Instal·lació | AV-06 / El Lugar Discontinuo Javier Riera E PAR-01 | 1 |  | 300
Manteniment dels elements audiovisuals instal·lats a sala. En cas d'incidència tècnica tant dels equipaments propis del Museu com dels subministrats per l'adjudicatari, cal resoldre la incidència en un termini màxim de 24h. Per a la resta de manteniment, gràfica, fusteria, suports o tèxtils, el Museu tanca al públic els dilluns de cada setmana. | Manteniment |  |  |  | 714
|  |  |  | TOTAL MUSEOGRAFIA | 14863

## MUSEOGRAFIA 041023
EXPOSICIÓ "EMOCIONS. Imatges i gestos del passat i del present" | Llegenda | Referència peça | Unitats | Dimensions | Imports
MUSEOGRAFIA
Fusteria |  |  |  | Estructures de 120cm ample. | 6210
Subministrament i col·locació d'estructura de fusta d'avet al natural. Cara interior preparada per rebre tela (no inclosa), tensada i grapada als llistons. Cara frontal preparada per rebre fòrex blanc imprès de 3mm (no inclòs) col·locat a l'estructura amb puntes. | PAR-03 | TXT1_El Dolor de Maria | 1 | Llistons de secció 34x34mm. 120cm d'ample x 280cm d'alt x 30cm de fons | 345
Subministrament i col·locació d'estructura de fusta d'avet al natural. Cara interior preparada per rebre tela (no inclosa), tensada i grapada als llistons. Cara frontal preparada per rebre fòrex blanc imprès de 3mm (no inclòs) col·locat a l'estructura amb puntes. | PAR-04 | TXT1_El Dolor de Maria | 1 | Llistons de secció 34x34mm. 120cm d'ample x 280cm d'alt x 30cm de fons | 345
Subministrament i col·locació d'estructura de fusta d'avet al natural. Cara interior preparada per rebre tela (no inclosa), tensada i grapada als llistons. Cara exterior descoberta. AV-01 col·locat al davant. | PAR-05 | AV-01 / Intro àmbit 1 | 1 | Llistons de secció 34x34mm. 120cm d'ample x 280cm d'alt x 30cm de fons | 345
Subministrament i col·locació d'estructura de fusta d'avet al natural. Cara interior preparada per rebre tela (no inclosa), tensada i grapada als llistons. Cara exterior descoberta. Inclou prestatge de fusta natural d'avet tricapa de 18mm. Mides 111cm d'ample 70cm de fons. Recolzat en dos suports verticals fins al terra. | PAR-06 | MFM 1009 | 1 | Llistons de secció 34x34mm. 120cm d'ample x 280cm d'alt x 30cm de fons | 345
Subministrament i col·locació d'estructura de fusta d'avet al natural. Cara interior preparada per rebre tela (no inclosa), tensada i grapada als llistons. Cara exterior aplacada amb tauler d'avet tricapa de 18mm. Inclou VIT-01. | PAR-07 | VIT-01 / MFM 676 | 1 | Llistons de secció 34x34mm. 120cm d'ample x 280cm d'alt x 30cm de fons | 345
Subministrament i col·locació d'estructura de fusta d'avet al natural. Realitzada amb llistons de secció 34x34mm. Mides generals 120cm d'ample, 280cm d'alt i 30cm de fons. Cara interior preparada per rebre tela (no inclosa), tensada i grapada als llistons. Cara exterior descoberta. Inclou prestatge de fusta natural d'avet tricapa de 18mm. Mides 111cm d'ample 70cm de fons. Recolzat en un suport vertical fins al terra. | PAR-08 | MFM 1057 | 1 | Llistons de secció 34x34mm. 120cm d'ample x 280cm d'alt x 30cm de fons | 345
Subministrament i col·locació d'estructura de fusta d'avet al natural. Cara interior preparada per rebre tela (no inclosa), tensada i grapada als llistons. Cara frontal preparada per rebre fòrex blanc imprès de 3mm (no inclòs) col·locat a l'estructura amb puntes. | PAR-09 | Cita_Stabat | 1 | Llistons de secció 34x34mm. 120cm d'ample x 280cm d'alt x 30cm de fons | 345
Subministrament i col·locació d'estructura de fusta d'avet al natural. Realitzada amb llistons de secció 34x34mm. Mides generals 120cm d'ample, 280cm d'alt i 30cm de fons. Cara interior preparada per rebre tela (no inclosa), tensada i grapada als llistons. Cara exterior descoberta. | PAR-10 |  | 1 | Llistons de secció 34x34mm. 120cm d'ample x 280cm d'alt x 30cm de fons | 345
Subministrament i col·locació d'estructura de fusta d'avet al natural. Cara interior preparada per rebre tela (no inclosa), tensada i grapada als llistons. Cara exterior descoberta. | PAR-11 |  | 1 | Llistons de secció 34x34mm. 120cm d'ample x 280cm d'alt x 30cm de fons | 345
Subministrament i col·locació d'estructura de fusta d'avet al natural. Cara interior preparada per rebre tela (no inclosa), tensada i grapada als llistons. Cara frontal preparada per rebre fòrex blanc imprès de 3mm (no inclòs) col·locat a l'estructura amb puntes. | PAR-12 | TXT2_La ferida de Crist | 1 | Llistons de secció 34x34mm. 120cm d'ample x 280cm d'alt x 30cm de fons | 345
Subministrament i col·locació d'estructura de fusta d'avet al natural. .Cara interior preparada per rebre tela (no inclosa), tensada i grapada als llistons. Cara frontal preparada per rebre fòrex blanc imprès de 3mm (no inclòs) col·locat a l'estructura amb puntes. AV-03 col·locat al davant. | PAR-13 | TXT2_La ferida de Crist AV-03 / Intro àmbit 2 | 1 | Llistons de secció 34x34mm. 120cm d'ample x 280cm d'alt x 30cm de fons | 345
Subministrament i col·locació d'estructura de fusta d'avet al natural. Cara interior preparada per rebre tela (no inclosa), tensada i grapada als llistons. Cara frontal preparada per rebre fòrex blanc imprès de 3mm (no inclòs) col·locat a l'estructura amb puntes. | PAR-14 | Cita_Foligno1 | 1 | Llistons de secció 34x34mm. 120cm d'ample x 280cm d'alt x 30cm de fons | 345
Subministrament i col·locació d'estructura de fusta d'avet al natural. Cara interior preparada per rebre tela (no inclosa), tensada i grapada als llistons. Cara exterior descoberta. Inclou prestatge de fusta natural d'avet tricapa de 18mm. Mides 111cm d'ample 70cm de fons. Recolzat en un suport vertical fins al terra. | PAR-17 | MFM 1177 | 1 | Llistons de secció 34x34mm. 120cm d'ample x 280cm d'alt x 30cm de fons | 345
Subministrament i col·locació d'estructura de fusta d'avet al natural. Cara interior preparada per rebre tela (no inclosa), tensada i grapada als llistons. Cara exterior descoberta. Inclou prestatge de fusta natural d'avet tricapa de 18mm. Mides 111cm d'ample 70cm de fons. Recolzat en un suport vertical fins al terra. | PAR-20 | MFM 1066 | 1 | Llistons de secció 34x34mm. 120cm d'ample x 280cm d'alt x 30cm de fons | 345
Subministrament i col·locació d'estructura de fusta d'avet al natural. Cara interior preparada per rebre tela (no inclosa), tensada i grapada als llistons. Cara frontal preparada per rebre fòrex blanc imprès de 3mm (no inclòs) col·locat a l'estructura amb puntes. | PAR-22 | CITA_Fontana | 1 | Llistons de secció 34x34mm. 120cm d'ample x 280cm d'alt x 30cm de fons | 345
Subministrament i col·locació d'estructura de fusta d'avet al natural. Cara interior preparada per rebre tela (no inclosa), tensada i grapada als llistons. Cara exterior aplacada amb tauler d'avet tricapa de 18mm. Inclou VIT-02. | PAR-24 | MFM 660 | 1 | Llistons de secció 34x34mm. 120cm d'ample x 280cm d'alt x 30cm de fons | 345
Subministrament i col·locació d'estructura de fusta d'avet al natural. Realitzada amb llistons de secció 34x34mm. Mides generals 120cm d'ample, 280cm d'alt i 30cm de fons. Cara interior preparada per rebre tela (no inclosa), tensada i grapada als llistons. Cara exterior descoberta. Inclou prestatge de fusta natural d'avet tricapa de 18mm. Mides 111cm d'ample 70cm de fons. Recolzat en un suport vertical fins al terra. | PAR-25 | MFM 1073 | 1 | Llistons de secció 34x34mm. 120cm d'ample x 280cm d'alt x 30cm de fons | 345
Subministrament i col·locació d'estructura de fusta d'avet al natural. Cara interior preparada per rebre tela (no inclosa), tensada i grapada als llistons. Cara exterior aplacada amb tauler d'avet tricapa de 18mm. Inclou VIT-03. | PAR-26 | MFM 1784 | 1 | Llistons de secció 34x34mm. 120cm d'ample x 280cm d'alt x 30cm de fons | 345
Fusteria |  |  |  | Estructures de 140cm ample. | 237
Subministrament i col·locació d'estructura de fusta d'avet al natural. Cara interior preparada per rebre tela (no inclosa), tensada i grapada als llistons. Cara exterior descoberta. AV-04 col·locat al davant. | PAR-19 | AV-04/Study of Emmergence - Bill Viola D |  | Llistons de secció 34x34mm. 140cm d'ample x 280cm d'alt x 30cm de fons | 237
Fusteria |  |  |  | Estructures de 160cm ample. | 541
Subministrament i col·locació d'estructura de fusta d'avet al natural. Cara interior preparada per rebre tela (no inclosa), tensada i grapada als llistons. Cara exterior aplacada amb tauler d'avet tricapa de 18mm. Inclou ancoratges de seguretat pel quadre. | PAR-21 | Concetto spaziale C59 T 21, 1959 de Lucio Fontana C | 1 | Llistons de secció 34x34mm. 160cm d'ample x 280cm d'alt x 30cm de fons | 541
Fusteria |  |  |  | Estructures de 180cm ample. | 2500
Subministrament i col·locació d'estructura de fusta d'avet al natural. Cara interior preparada per rebre tela (no inclosa), tensada i grapada als llistons. Cara exterior coberta amb tauler de fusta, inclou repisa per ancorar projector amb AV-06. | PAR-01 | AV-06 / El Lugar Discontinuo Javier Riera E | 1 | Llistons de secció 34x34mm. 180cm d'ample x 280cm d'alt x 30cm de fons | 500
Subministrament i col·locació d'estructura de fusta d'avet al natural. Cara posterior descoberta. Cara frontal preparada per rebre fòrex blanc imprès de 3mm (no inclòs) col·locat a l'estructura amb puntes. | PAR-02 | Gràfica Títol Emocions | 1 | Llistons de secció 34x34mm. 180cm d'ample x 280cm d'alt x 30cm de fons | 500
Subministrament i col·locació d'estructura de fusta d'avet al natural. Cara interior preparada per rebre tela (no inclosa), tensada i grapada als llistons. Cara exterior descoberta. Inclou prestatge de fusta natural d'avet tricapa de 18mm. Mides 111cm d'ample 70cm de fons. Recolzat en dos suports verticals fins al terra. | PAR-15 | MFM 1038 | 1 | Llistons de secció 34x34mm. 180cm d'ample x 280cm d'alt x 30cm de fons | 500
Subministrament i col·locació d'estructura de fusta d'avet al natural. Cara interior preparada per rebre tela (no inclosa), tensada i grapada als llistons. Cara exterior aplacada amb tauler d'avet tricapa de 18mm. Inclou ancoratges de seguretat pel quadre. | PAR-16 | Composició, 1955 d'Antoni Tàpies B | 1 | Llistons de secció 34x34mm. 180cm d'ample x 280cm d'alt x 30cm de fons | 500
Subministrament i col·locació d'estructura de fusta d'avet al natural. Cara interior preparada per rebre tela (no inclosa), tensada i grapada als llistons. Cara frontal preparada per rebre fòrex blanc imprès de 3mm (no inclòs) col·locat a l'estructura amb puntes. AV-05 col·locat al davant (pendent de confirmar). | PAR-23 | AV-05/ Intro àmbit 3 TXT_3 La glòria de Maria | 1 | Llistons de secció 34x34mm. 180cm d'ample x 280cm d'alt x 30cm de fons | 500
Fusteria |  |  |  | Estructures de 230cm ample. | 625
Subministrament i col·locació de d'estructura de fusta d'avet al natural. Dividida en tres mòduls verticals de 90, 50 i 90 cm d'ample respectivament. Cara interior preparada per rebre tela (no inclosa), tensada i grapada als llistons. Cara exterior dels mòduls laterals descoberta. Cara exterior del mòdul central coberta per tauler de fusta d'avet tricapa de 18mm. On s'hi ancoraran dues peces metàl·liques, per tal de suportar la peça exposada. Els suports els facilita el Museu. | PAR-18 | MFM 1091 | 1 | Llistons de secció 34x34mm. 230cm d'ample x 280cm d'alt x 30cm de fons | 625
Murs i traves |  |  |  |  | 1740
Subministrament i col·locació paret de fusteria amb frontal de fusta pintada a taller de blanc. Preveure instal·lació frontal de AV-02. | MUR-01 | AV-02/ Observance, Bill Viola A | 1 | 280cm d'alt i l'ample a definir a la sala amb una mida mínima de 200cm | 460
Subministrament i col·locació paret de fusteria amb frontal de taulell de fusta d'avet tricapa de 18mm. | MUR-02 |  | 1 | 280cm d'alt i l'ample a definir a la sala amb una mida mínima de 360cm | 810
Subministrament i col·locació d'estructura de fusta d'avet al natural. Cara frontal preparada per rebre fòrex blanc imprès de 3mm (no inclòs) col·locat a l'estructura amb puntes. | MUR-03 | Cita_Foligno2 | 1 | Llistons de secció 34x34mm. 120cm d'ample x 280cm d'alt sense fons, envolvent a paret de sala | 170
Subministrament i col·locació de cabirons de diverses mides a ajustar a sala amb la finalitat de fixar l'estructura i evitar moviment lligant així les dues bandes entre sí. | Traves |  | 18 |  | 300
Vitrines, suports i altres |  |  |  |  | 1640
Subministrament i col·locació de vitrina de superfície amb urna de metacrilat transparent de 6mm de gruix. Ancorada a la paret mitjançant una estructura de fusta. | VIT-01 | MFM 676 | 1 | 42cm d'ample x 65cm d'alt x 20cm de fons | 500
Subministrament i col·locació de vitrina de superfície amb urna de metacrilat transparent de 6 mm de gruix. Ancorada a la paret mitjançant una estructura de fusta. | VIT-02 | MFM 660 | 1 | 60cm d'ample x 100cm d'alt x 30cm de fons | 700
Subministrament i col·locació de vitrina de superfície amb urna de metacrilat transparent de 6 mm de gruix. Ancorada a la paret mitjançant una estructura de fusta. | VIT-03 | MFM 1784 | 1 | 55cm d'ample x 65cm d'alt x 10cm de fons | 440
Altres |  |  |  |  | 1371
Preveure joc d'armelles per col·locar al sostre per tal de suspendre-hi teles de tul. El tul el proporciona l'artista. | Armelles | El Lugar Discontinuo Javier Riera E | 20 |  | 117
Pintar cubiculum. | Aparador pati |  | 1 | 105cm d'ample x 150cm d'alt x 53cm de fons | 240
Instal·lació de projector propietat de l'artista, i subministrament de reproductor BrightSign associat a aquest projector. Per reproduir arxiu de vídeo Javier Riera en format MP4. Suport del projector vinculat a estructura PAR-01 | Instal·lació | AV-06 / El Lugar Discontinuo Javier Riera E PAR-01 | 1 |  | 300
En cas d'incidència en el manteniment de la fusteria, suports o tèxtils, caldrà resoldre en un termini de 24 h. màxim. Desmuntatge de la museogràfia i transport a l'abocador autoritzat. | Manteniment i desmuntatge |  |  |  | 714
|  |  |  | IMPORT | 14864
|  |  |  | IVA | 3121.44
|  |  |  | TOTAL MUSEOGRAFIA | 17985.44

## MUSEOGRAFIA 041023 (2)
EXPOSICIÓ "EMOCIONS. Imatges i gestos del passat i del present" | Llegenda | Referència peça | Unitats | Dimensions | Imports
MUSEOGRAFIA
Fusteria |  |  |  | Estructures de 120cm ample. | 6210
Subministrament i col·locació d'estructura de fusta d'avet al natural. Cara interior preparada per rebre tela (no inclosa), tensada i grapada als llistons. Cara frontal preparada per rebre fòrex blanc imprès de 3mm (no inclòs) col·locat a l'estructura amb puntes. | PAR-03 | TXT1_El Dolor de Maria | 1 | Llistons de secció 34x34mm. 120cm d'ample x 280cm d'alt x 30cm de fons | 345
Subministrament i col·locació d'estructura de fusta d'avet al natural. Cara interior preparada per rebre tela (no inclosa), tensada i grapada als llistons. Cara frontal preparada per rebre fòrex blanc imprès de 3mm (no inclòs) col·locat a l'estructura amb puntes. | PAR-04 | TXT1_El Dolor de Maria | 1 | Llistons de secció 34x34mm. 120cm d'ample x 280cm d'alt x 30cm de fons | 345
Subministrament i col·locació d'estructura de fusta d'avet al natural. Cara interior preparada per rebre tela (no inclosa), tensada i grapada als llistons. Cara exterior descoberta. AV-01 col·locat al davant. | PAR-05 | AV-01 / Intro àmbit 1 | 1 | Llistons de secció 34x34mm. 120cm d'ample x 280cm d'alt x 30cm de fons | 345
Subministrament i col·locació d'estructura de fusta d'avet al natural. Cara interior preparada per rebre tela (no inclosa), tensada i grapada als llistons. Cara exterior descoberta. Inclou prestatge de fusta natural d'avet tricapa de 18mm. Mides 111cm d'ample 70cm de fons. Recolzat en dos suports verticals fins al terra. | PAR-06 | MFM 1009 | 1 | Llistons de secció 34x34mm. 120cm d'ample x 280cm d'alt x 30cm de fons | 345
Subministrament i col·locació d'estructura de fusta d'avet al natural. Cara interior preparada per rebre tela (no inclosa), tensada i grapada als llistons. Cara exterior aplacada amb tauler d'avet tricapa de 18mm. Inclou VIT-01. | PAR-07 | VIT-01 / MFM 676 | 1 | Llistons de secció 34x34mm. 120cm d'ample x 280cm d'alt x 30cm de fons | 345
Subministrament i col·locació d'estructura de fusta d'avet al natural. Realitzada amb llistons de secció 34x34mm. Mides generals 120cm d'ample, 280cm d'alt i 30cm de fons. Cara interior preparada per rebre tela (no inclosa), tensada i grapada als llistons. Cara exterior descoberta. Inclou prestatge de fusta natural d'avet tricapa de 18mm. Mides 111cm d'ample 70cm de fons. Recolzat en un suport vertical fins al terra. | PAR-08 | MFM 1057 | 1 | Llistons de secció 34x34mm. 120cm d'ample x 280cm d'alt x 30cm de fons | 345
Subministrament i col·locació d'estructura de fusta d'avet al natural. Cara interior preparada per rebre tela (no inclosa), tensada i grapada als llistons. Cara frontal preparada per rebre fòrex blanc imprès de 3mm (no inclòs) col·locat a l'estructura amb puntes. | PAR-09 | Cita_Stabat | 1 | Llistons de secció 34x34mm. 120cm d'ample x 280cm d'alt x 30cm de fons | 345
Subministrament i col·locació d'estructura de fusta d'avet al natural. Realitzada amb llistons de secció 34x34mm. Mides generals 120cm d'ample, 280cm d'alt i 30cm de fons. Cara interior preparada per rebre tela (no inclosa), tensada i grapada als llistons. Cara exterior descoberta. | PAR-10 |  | 1 | Llistons de secció 34x34mm. 120cm d'ample x 280cm d'alt x 30cm de fons | 345
Subministrament i col·locació d'estructura de fusta d'avet al natural. Cara interior preparada per rebre tela (no inclosa), tensada i grapada als llistons. Cara exterior descoberta. | PAR-11 |  | 1 | Llistons de secció 34x34mm. 120cm d'ample x 280cm d'alt x 30cm de fons | 345
Subministrament i col·locació d'estructura de fusta d'avet al natural. Cara interior preparada per rebre tela (no inclosa), tensada i grapada als llistons. Cara frontal preparada per rebre fòrex blanc imprès de 3mm (no inclòs) col·locat a l'estructura amb puntes. | PAR-12 | TXT2_La ferida de Crist | 1 | Llistons de secció 34x34mm. 120cm d'ample x 280cm d'alt x 30cm de fons | 345
Subministrament i col·locació d'estructura de fusta d'avet al natural. .Cara interior preparada per rebre tela (no inclosa), tensada i grapada als llistons. Cara frontal preparada per rebre fòrex blanc imprès de 3mm (no inclòs) col·locat a l'estructura amb puntes. AV-03 col·locat al davant. | PAR-13 | TXT2_La ferida de Crist AV-03 / Intro àmbit 2 | 1 | Llistons de secció 34x34mm. 120cm d'ample x 280cm d'alt x 30cm de fons | 345
Subministrament i col·locació d'estructura de fusta d'avet al natural. Cara interior preparada per rebre tela (no inclosa), tensada i grapada als llistons. Cara frontal preparada per rebre fòrex blanc imprès de 3mm (no inclòs) col·locat a l'estructura amb puntes. | PAR-14 | Cita_Foligno1 | 1 | Llistons de secció 34x34mm. 120cm d'ample x 280cm d'alt x 30cm de fons | 345
Subministrament i col·locació d'estructura de fusta d'avet al natural. Cara interior preparada per rebre tela (no inclosa), tensada i grapada als llistons. Cara exterior descoberta. Inclou prestatge de fusta natural d'avet tricapa de 18mm. Mides 111cm d'ample 70cm de fons. Recolzat en un suport vertical fins al terra. | PAR-17 | MFM 1177 | 1 | Llistons de secció 34x34mm. 120cm d'ample x 280cm d'alt x 30cm de fons | 345
Subministrament i col·locació d'estructura de fusta d'avet al natural. Cara interior preparada per rebre tela (no inclosa), tensada i grapada als llistons. Cara exterior descoberta. Inclou prestatge de fusta natural d'avet tricapa de 18mm. Mides 111cm d'ample 70cm de fons. Recolzat en un suport vertical fins al terra. | PAR-20 | MFM 1066 | 1 | Llistons de secció 34x34mm. 120cm d'ample x 280cm d'alt x 30cm de fons | 345
Subministrament i col·locació d'estructura de fusta d'avet al natural. Cara interior preparada per rebre tela (no inclosa), tensada i grapada als llistons. Cara frontal preparada per rebre fòrex blanc imprès de 3mm (no inclòs) col·locat a l'estructura amb puntes. | PAR-22 | CITA_Fontana | 1 | Llistons de secció 34x34mm. 120cm d'ample x 280cm d'alt x 30cm de fons | 345
Subministrament i col·locació d'estructura de fusta d'avet al natural. Cara interior preparada per rebre tela (no inclosa), tensada i grapada als llistons. Cara exterior aplacada amb tauler d'avet tricapa de 18mm. Inclou VIT-02. | PAR-24 | MFM 660 | 1 | Llistons de secció 34x34mm. 120cm d'ample x 280cm d'alt x 30cm de fons | 345
Subministrament i col·locació d'estructura de fusta d'avet al natural. Realitzada amb llistons de secció 34x34mm. Mides generals 120cm d'ample, 280cm d'alt i 30cm de fons. Cara interior preparada per rebre tela (no inclosa), tensada i grapada als llistons. Cara exterior descoberta. Inclou prestatge de fusta natural d'avet tricapa de 18mm. Mides 111cm d'ample 70cm de fons. Recolzat en un suport vertical fins al terra. | PAR-25 | MFM 1073 | 1 | Llistons de secció 34x34mm. 120cm d'ample x 280cm d'alt x 30cm de fons | 345
Subministrament i col·locació d'estructura de fusta d'avet al natural. Cara interior preparada per rebre tela (no inclosa), tensada i grapada als llistons. Cara exterior aplacada amb tauler d'avet tricapa de 18mm. Inclou VIT-03. | PAR-26 | MFM 1784 | 1 | Llistons de secció 34x34mm. 120cm d'ample x 280cm d'alt x 30cm de fons | 345
Fusteria |  |  |  | Estructures de 140cm ample. | 237
Subministrament i col·locació d'estructura de fusta d'avet al natural. Cara interior preparada per rebre tela (no inclosa), tensada i grapada als llistons. Cara exterior descoberta. AV-04 col·locat al davant. | PAR-19 | AV-04/Study of Emmergence - Bill Viola D |  | Llistons de secció 34x34mm. 140cm d'ample x 280cm d'alt x 30cm de fons | 237
Fusteria |  |  |  | Estructures de 160cm ample. | 541
Subministrament i col·locació d'estructura de fusta d'avet al natural. Cara interior preparada per rebre tela (no inclosa), tensada i grapada als llistons. Cara exterior aplacada amb tauler d'avet tricapa de 18mm. Inclou ancoratges de seguretat pel quadre. | PAR-21 | Concetto spaziale C59 T 21, 1959 de Lucio Fontana C | 1 | Llistons de secció 34x34mm. 160cm d'ample x 280cm d'alt x 30cm de fons | 541
Fusteria |  |  |  | Estructures de 180cm ample. | 2500
Subministrament i col·locació d'estructura de fusta d'avet al natural. Cara interior preparada per rebre tela (no inclosa), tensada i grapada als llistons. Cara exterior coberta amb tauler de fusta, inclou repisa per ancorar projector amb AV-06. | PAR-01 | AV-06 / El Lugar Discontinuo Javier Riera E | 1 | Llistons de secció 34x34mm. 180cm d'ample x 280cm d'alt x 30cm de fons | 500
Subministrament i col·locació d'estructura de fusta d'avet al natural. Cara posterior descoberta. Cara frontal preparada per rebre fòrex blanc imprès de 3mm (no inclòs) col·locat a l'estructura amb puntes. | PAR-02 | Gràfica Títol Emocions | 1 | Llistons de secció 34x34mm. 180cm d'ample x 280cm d'alt x 30cm de fons | 500
Subministrament i col·locació d'estructura de fusta d'avet al natural. Cara interior preparada per rebre tela (no inclosa), tensada i grapada als llistons. Cara exterior descoberta. Inclou prestatge de fusta natural d'avet tricapa de 18mm. Mides 111cm d'ample 70cm de fons. Recolzat en dos suports verticals fins al terra. | PAR-15 | MFM 1038 | 1 | Llistons de secció 34x34mm. 180cm d'ample x 280cm d'alt x 30cm de fons | 500
Subministrament i col·locació d'estructura de fusta d'avet al natural. Cara interior preparada per rebre tela (no inclosa), tensada i grapada als llistons. Cara exterior aplacada amb tauler d'avet tricapa de 18mm. Inclou ancoratges de seguretat pel quadre. | PAR-16 | Composició, 1955 d'Antoni Tàpies B | 1 | Llistons de secció 34x34mm. 180cm d'ample x 280cm d'alt x 30cm de fons | 500
Subministrament i col·locació d'estructura de fusta d'avet al natural. Cara interior preparada per rebre tela (no inclosa), tensada i grapada als llistons. Cara frontal preparada per rebre fòrex blanc imprès de 3mm (no inclòs) col·locat a l'estructura amb puntes. AV-05 col·locat al davant (pendent de confirmar). | PAR-23 | AV-05/ Intro àmbit 3 TXT_3 La glòria de Maria | 1 | Llistons de secció 34x34mm. 180cm d'ample x 280cm d'alt x 30cm de fons | 500
Fusteria |  |  |  | Estructures de 230cm ample. | 625
Subministrament i col·locació de d'estructura de fusta d'avet al natural. Dividida en tres mòduls verticals de 90, 50 i 90 cm d'ample respectivament. Cara interior preparada per rebre tela (no inclosa), tensada i grapada als llistons. Cara exterior dels mòduls laterals descoberta. Cara exterior del mòdul central coberta per tauler de fusta d'avet tricapa de 18mm. On s'hi ancoraran dues peces metàl·liques, per tal de suportar la peça exposada. Els suports els facilita el Museu. | PAR-18 | MFM 1091 | 1 | Llistons de secció 34x34mm. 230cm d'ample x 280cm d'alt x 30cm de fons | 625
Murs i traves |  |  |  |  | 1740
Subministrament i col·locació paret de fusteria amb frontal de fusta pintada a taller de blanc. Preveure instal·lació frontal de AV-02. | MUR-01 | AV-02/ Observance, Bill Viola A | 1 | 280cm d'alt i l'ample a definir a la sala amb una mida mínima de 200cm | 460
Subministrament i col·locació paret de fusteria amb frontal de taulell de fusta d'avet tricapa de 18mm. | MUR-02 |  | 1 | 280cm d'alt i l'ample a definir a la sala amb una mida mínima de 360cm | 810
Subministrament i col·locació d'estructura de fusta d'avet al natural. Cara frontal preparada per rebre fòrex blanc imprès de 3mm (no inclòs) col·locat a l'estructura amb puntes. | MUR-03 | Cita_Foligno2 | 1 | Llistons de secció 34x34mm. 120cm d'ample x 280cm d'alt sense fons, envolvent a paret de sala | 170
Subministrament i col·locació de cabirons de diverses mides a ajustar a sala amb la finalitat de fixar l'estructura i evitar moviment lligant així les dues bandes entre sí. | Traves |  | 18 |  | 300
Vitrines, suports i altres |  |  |  |  | 1640
Subministrament i col·locació de vitrina de superfície amb urna de metacrilat transparent de 6mm de gruix. Ancorada a la paret mitjançant una estructura de fusta. | VIT-01 | MFM 676 | 1 | 42cm d'ample x 65cm d'alt x 20cm de fons | 500
Subministrament i col·locació de vitrina de superfície amb urna de metacrilat transparent de 6 mm de gruix. Ancorada a la paret mitjançant una estructura de fusta. | VIT-02 | MFM 660 | 1 | 60cm d'ample x 100cm d'alt x 30cm de fons | 700
Subministrament i col·locació de vitrina de superfície amb urna de metacrilat transparent de 6 mm de gruix. Ancorada a la paret mitjançant una estructura de fusta. | VIT-03 | MFM 1784 | 1 | 55cm d'ample x 65cm d'alt x 10cm de fons | 440
Altres |  |  |  |  | 1371
Preveure joc d'armelles per col·locar al sostre per tal de suspendre-hi teles de tul. El tul el proporciona l'artista. | Armelles | El Lugar Discontinuo Javier Riera E | 20 |  | 117
Pintar cubiculum. | Aparador pati |  | 1 | 105cm d'ample x 150cm d'alt x 53cm de fons | 240
Instal·lació de projector propietat de l'artista, i subministrament de reproductor BrightSign associat a aquest projector. Per reproduir arxiu de vídeo Javier Riera en format MP4. Suport del projector vinculat a estructura PAR-01 | Instal·lació | AV-06 / El Lugar Discontinuo Javier Riera E PAR-01 | 1 |  | 300
Manteniment dels elements audiovisuals instal·lats a sala. En cas d'incidència tècnica tant dels equipaments propis del Museu com dels subministrats per l'adjudicatari, cal resoldre la incidència en un termini màxim de 24h. Per a la resta de manteniment, gràfica, fusteria, suports o tèxtils, el Museu tanca al públic els dilluns de cada setmana. | Manteniment |  |  |  | 714
|  |  |  | IMPORT | 14864
|  |  |  | IVA | 3121.44
|  |  |  | TOTAL MUSEOGRAFIA | 17985.44