## Foglio1
Exposició "BCN: Aigua, clima, ciutat" al dipòsit de Trinitat Nova / MUHBA Casa de l'Aigua
ITEM | DESCRIPCIÓ | UT | PREU
COSTOS DIRECTES
Capítol 1. PRODUCCIÓ I SUBMINISTRAMENT
1.1 | Suports i mobiliari museogràfic
1.1.1 | Trams de Cortina de fils en polièster/trevira ignífug blanc, tipus “Spaghetti budget” de Showtex o equivalent, de 317 cm d’alçada, fixada amb velcro a perfil superior suspès del sostre format per dos perfils U d’acer 40x40x2 mm soldats entre ells i lacats al forn. Cada tram inclou 2 tires de LED RGB, de 10 W/m, amb perfil d’alumini anoditzat tipus “Milano” de LuzNegra o equivalent, amb difusor policarbonat transparent lente 60° (inclou dímer, fonts d’alimentació on-off i configuració inicial RGB). Total 20 trams de mides diferents. A cada tram es fixen dues cortines. Referència documentació gràfica: L01-L20. | 20 ut
1.1.2 | Teles de projecció / retroprojecció tipus “RP Off-White” de Showtex o equivalent, amb passamà d'acer de 40x4mm lacat blanc per tensar al costat superior i al costat inferior, penjades del sostre amb cables d'acer de 1,5 mm de diàmetre. Mides pantalles: 280x175 cm (4 unitats: TP01, TP03, TP04, TP05); 140x87,5 cm (2 unitats: TP02, TP06); 280x165 cm (2 unitats: TP07 i TP08) | 8 ut
1.1.3 | Caixes de llum fetes amb marc perimetral en alumini lacat negre, amb pletina reflectora, tipus “Shinka F150” de LuzNegra, o equivalent; il·luminació perimetral amb mòduls LED 3000k, emissió de llum 170°, regulable amb dímer (inclou fonts d’alimentació i dímer); teixit per retroil·luminació tipus samba imprès amb tintes UVI, amb tira de silicona cosida perimetralment per fixació al marc de la caixa; teixit posterior blanc opac, amb tira de silicona cosida perimetralment per fixació al marc de la caixa. Tot suspès amb cables d'acer de 2 mm de diàmetre del sostre. Total 13 unitats. Mides de les caixes de llum: 280x165 cm (10 unitats); 100x165 cm (2 unitats); 165x165 cm (1 unitat). Referència documentació gràfica: CL01 - CL13 | 13 ut
1.1.4 | Caixes de llum fetes amb marc perimetral en alumini lacat negre, amb pletina reflectora, tipus Shinka F150 de LuzNegra, o equivalent; il·luminació perimetral amb mòduls LED 3000k, emissió de llum 170°, regulable amb dímer (inclou fonts d’alimentació i dímer); teixit per retroil·luminació tipus samba imprès amb tintes UVI, amb tira de silicona cosida perimetralment per fixació al marc de la caixa; teixit posterior blanc opac, amb tira de silicona cosida perimetralment per fixació al marc de la caixa. Tot suspès amb cables d'acer de 2 mm de diàmetre del sostre. Amb una reserva dins de la caixa de llum per ubicar-hi monitors de 43", amb estructura de tubs i xapes d'acer lacat al forn fixada a paret i sostre per fer de suport del monitor. Total 9 unitats. Referència documentació gràfica: CLM01 - CLM09 | 9 ut
1.1.5 | Vitrina-armari amb vidres a dues bandes, amb estructura de tubs d'acer i tancaments de vidre i DM lacat; prestatges interiors en vidre, miralls als dos extrems, il·luminació a la part superior i inferior de la vitrina mitjançant tires de LED 3000k, 10 W/m, CRI>90, amb perfil d’alumini anoditzat tipus “Milano” de Luznegra o equivalent, amb difusor policarbonat transparent lente 60° (dímer i fonts d’alimentació per amagar a la part superior de la vitrina); planxes de metacrilat per matisar la llum; guies telescòpiques de rodaments i rodes fixades a dos moduls de la vitrina per permetre el registre de la vitrina. Mides totals: 317,2 x 82 x 246,9 cm. Referència documentació gràfica: V01 | 1 ut
1.1.6 | Faristols amb estructura de tub d'acer 30x30x2 mm lacat al forn i dibond imprès a la part superior. Mides totals: 100x80x100 cm, 5 unitats. Referència documentació gràfica: F01 - F05 | 5 ut
1.1.7 | Faristols amb estructura de tub d'acer 30x30x2 mm lacat al forn i dibond imprès a la part superior, per fixar damunt de tarima. Mides totals: 90x26x80 cm, 1 unitats. Referència documentació gràfica: F06 | 1 ut
1.1.8 | Tarimes amb estructura d'aglomerat 19mm i revestiment en DM 19 mm lacat a l'aigua, amb sòcul de 2 cm d'alçada, reculat de 5 cm. 2 unitats, mides: 280x120x20 cm (TA01); 120x120x20 cm (TA02) | 2 ut
1.1.9 | Peanya plana per projectar-hi un audiovisual a sobre, amb estructura d'aglomerat 19 mm i revestiment en DM 19 mm lacat a l'aigua, amb sòcul de 2 cm d'alçada, reculat de 5 cm. Mides totals (amplada x fondària x alçada): 300x200x60 cm. Referència documentació gràfica: B01 | 1 ut
1.1.10 | Suport amb vitrina format per estructura en perfils d'acer inox, cares laterals en metacrilat 10 mm transparent, amb una reserva per ubicar-hi una urna registrable; costat posterior amb marc en perfils d'acer i mirall de 8 mm de gruix. Mides totals: 149x100x228 cm. Referència documentació gràfica: SE01 | 1 ut
1.1.11 | Suports per a cartel·les en metacrilat transparent 5mm doblat, mides totals: 20x38x22,5 cm. Total 2 unitats | 2 ut
1.2 | Il·luminació
1.2.1 | Guies trifàsiques universals de suspensió de color negre. Total 26 trams de 280 cm de longitud. Inclou: 26 alimentadors de guia trifàsica; 26 tapes finals de color negre, 78 cables de suspensió d'acer de 150 cm de longitud amb fixacions a guia i sostre; cablejat, connexions i petit material elèctric. | 26 ut
1.2.2 | Projectors SPOT/ZOOM LED de 20W, amb angle d'obertura variable 12/55°, CRI 97, 3000K, 1.800 lumens, 220-240v, amb connector trifàsic universal i dímmer incorporat 5-100%, amb porta rosca per lens, filtres i accessoris, color negre. | 67 ut
1.2.3 | Filtres antienlluernament tipus Honey Comb (Niu d'abella), compatibles amb els projectors | 67 ut
1.2.4 | Lens tipus Oval Lens Cover (Lens escultura), compatibles amb els projectors | 67 ut
1.2.5 | Il·luminació ambiental del dipòsit amb tires led tipus COB RGB (24V, 15 W/m) de 370 cm de longitud, amb perfil d’alumini anoditzat tipus “Milano” de LuzNegra o equivalent, amb difusor policarbonat transparent lente 90°. Tot penjat del sostre amb cables de suspensió d'acer i kit de fixació (4 cables per cada tram). Inclou dímmer RGB de tres canals (una unitat per cada tram) i fonts d'alimentació ON-OFF (24v, 120W, ip20), cada F.A. alimenta dos trams | 34 ut
1.3 | Produccions gràfiques
1.3.1 | Impressió amb tintes UVI de teixit per retroil·luminació tipus samba, per muntar sobre caixes de llum (descrites al punt 1.1.3 - 1.1.4). 22 unitats | 22 ut
1.3.2 | Impressió amb tintes UVI de vinil laminat mate per enganxar a suport de metacrilat (1.1.13), mides: 19x43 cm, total 2 unitats | 2 ut
1.3.3 | Impressió amb tintes UVI i troquelat de vinil laminat mate per enganxar a suport de metacrilat (1.1.11), mides: 27x14 cm, total 6 unitats | 6 ut
1.3.4 | Impressió amb tintes UVI sobre panells de dibond 3mm (per fixar a faristols descrits al punt 1.1.6 - 1.1.7); mides: 100x80 cm (5 unitats); 90x30 cm (3 unitats) | 8 ut
1.3.5 | Rètol amb títols espais en Neon LED fabricat a mida, amb perfil de silicona amb frontal opalí tipus "Neón Mini" de LuzNegra o equivalent, tira de LED tipus ecoled COB 8mm, 10W/m. Inclou font d'alimentació, dímer i suport de metacrilat transparent 8mm per penjar del sostre. Total: 4 unitats. Referència documentació gràfica: NE01 - NE03 | 3 ut
1.3.6 | Impressió amb tintes UVI sobre plaques de metacrilat 3mm de 80x130 cm per penjar del sostre amb cables d'acer 1,5 mm. Total 5 unitats. Referència documentació gràfica: MT01 - MT05 | 5 ut
1.3.7 | Impressió de números per identificar peces dins de vitrines, sobre metacrilat transparent 15 mm, retallat en cubs de 15x15x15 mm, total 10 unitats | 10 ut
1.3.8 | Impressió amb tintes UVI sobre dibond 3mm, amb perfil d'alumini a la part posterior de 15mm de gruix per a poder penjar a paret, 4 unitats de 70x100 cm | 4 ut
1.3.8 | Impressió amb tintes UVI sobre forex 3mm per fixar a paret amb velcro o cinta de doble cara, 20 unitats de 20x30 cm | 20 ut
1.4 | Instal·lació elèctrica
1.3.1 | Inclou el projecte elèctric i la mà d’obra i tot el material elèctric necessari per alimentar els elements que ho necessitin dins de la museografia (il·luminació, caixes de llum, monitors i projectors, vitrines, rètols), línies i derivacions necessàries, caixes de derivació aèries, bases schuko, interruptors diferencials i interruptors ferromagnètics; inclou la manipulació del quadre elèctric existent i el muntatge d’un subquadre dedicat a museografia, i la legalització del mateix. Tots els elements emprats en la instal·lació elèctrica hauran de complir els criteris del reglament electrotècnic de baixa tensió en espais de pública concurrència. | 1 ut
Capítol 2. TRANSPORT I MUNTATGE
2.1 | Transport i muntatge del mobiliari i suports museogràfics
2.2 | Transport i muntatge dels equips d'il·luminació
2.3 | Transport i muntatge de les produccions gràfiques
Capítol 3. COORDINACIÓ
Coordinació dels diferents industrials i equips que intervenen en la producció i subministrament, el muntatge i el transport, el desmuntatge, i el manteniment de l’exposició.
Capítol 4. MANTENIMENT
Tasques de manteniment dels elements, equips i instal·lacions del muntatge expositiu, durant 12 mesos
| TOTAL COSTOS DIRECTES P.E.M. |  | 175437.6373
COSTOS INDIRECTES
| Despeses generals d'estructura 13% |  | 22806.8928
| Benefici industrial 6% |  | 10526.2582
| TOTAL COSTOS INDIRECTES |  | 33333.1511
| TOTAL PRESSUPOST GENERAL P.E.G |  | 208770.7883
| IVA 21% |  | 43841.8656
| TOTAL IVA INCLÒS |  | 252612.6539