## amidaments
Amidaments
MAYA DEREN
2024-08-23
|  | Unitats | Preu total
| FUSTERIA |  | 1769.1946
Els elements de fusteria han de tenir garantia de gestió forestal sostenible (certificació FSC, PEFC o equivalent). En el cas dels taulers de partícules, fibres o encenalls, han de ser de classe E1 (baix nivell de formaldehid).
Ref. | VITRINA 1 |  | 644.1946
Estructura: construcció de la base superior de fusta per fixar damunt peanya d'obra situada al museu (costat de rampa d'accés). La base, amb fusta DM de 19 i 15 mm, inclou galze perimetral per tal que l'urna de metacrilat descansi. Comprovar prèviament les mesures de la peanya (museu). _Veure plànols 4.1 / 5.1
Acabat: la base de fusta tindrà un acabat amb pintura acrílica a l'aigua, mate i de color blanc. Si la vitrina 2 (actualment lacada) no es pot repintar amb acrílic, s'haurà de lacar, incloses les vitrines 1, marc vitrina 3 i caixes pantalles 4. Pendent determinar acabat pintura
alçada x amplada x fons
V1 | mides de 3,4 x 300 x 80 cm | 1
Ref. | MARC VITRINA 3 |  | 300
Estructura general: construcció de marc tipus vitrina amb fusta de DM. L'element de fusta té forma de caixa de 5 cares (obert per davant) i es tanca amb un metacrilat de 5 mm amb els cantells polits, fixat amb dues tapetes de fusta (superior i inferior) en forma de L. Al tauler frontal (interior) de la caixa es fixarà un llibre mitjançant grapes. L'ancoratge a paret de tota l'estructura es fa mitjançant sistema de penjar quadres a paret (caragols de seguretat). _Veure plànols 4.1 / 5.2
Acabat: la base de fusta tindrà un acabat amb pintura acrílica a l'aigua, mate i de color blanc. Si la vitrina 2 no es pot repintar amb acrílic, s'haurà de lacar, inclòs la vitrina 1, caixa pantalla 4 i peanya 5. Pendent determinar acabat pintura
alçada x amplada x fons
MARC V3 | mides generals de 65 x 55 x 10 cm | 1
Ref. | MARC CAIXA PANTALLA 4 |  | 325
Estructura general: construcció de marc tipus caixa amb fusta de DM. L'element de fusta té forma de caixa de 6 cares, amb finestra a la cara davantera (per visualitzar la imatge de la pantalla) i obertura a la cara posterior, per tal de poder fixar la pantalla i el suport a paret. L'ancoratge a paret de tota l'estructura es fa recolzant la caixa damunt un llistó L'interior fixat prèviament a paret. Comprovar mides de l'obertura davantera, tenint en compte les mides del format de la imatge i no pas de la pantalla. _Veure plànols 4.1 / 5.2
Acabat: la base de fusta tindrà un acabat amb pintura acrílica a l'aigua, mate i de color blanc. Si la vitrina 2 (actualment lacada) no es pot repintar amb acrílic, s'haurà de lacar, incloses les vitrines 1, marc vitrina 3 i caixes pantalles 4. Pendent determinar acabat pintura
alçada x amplada x fons
MARC CAIXA PANTALLA 4 | mides generals de 65 x 65 x 15 cm | 1
Ref. | PEANYA |  | 500
Estructura general: construcció de peanya de fusta de DM per suportar projector audiovisual. L'element de fusta té forma de caixa de 6 cares, i s'haurà de fer una petita obertura per fer passar el cablejat interior. _ Veure plànols 4.1 / 5.1
Acabat: la base de fusta tindrà un acabat amb pintura acrílica a l'aigua, mate i color blanc. Si la vitrina 2 no es pot repintar amb acrílic, s'haurà de lacar, inclòs la vitrina 1, caixa pantalla 4 i peanya 5. Pendent determinar acabat pintura
alçada x amplada x fons
PEANYA 5 | mides generals de 80 x 40 x 40 cm | 1
| METACRILATS |  | 1045
Ref. | URNA V1 |  | 940
Urna: subministrament d'urna de metacrilat de 8 mm, per tancament de vitrina. Comprovar les mides després de construir la base de fusta de la vitrina. _Veure plànols 5.1
Acabat: metacrilat amb cantells polits
alçada x amplada x fons
urna V1 | mides de 20 x 300 x 80 cm | 1
Ref. | FRONTAL MARC VITRINA 3 |  | 105
Frontal: subministrament de planxa de metacrilat de 5 mm, per tancament frontal de marc vitrina. Comprovar les mides després de construir la vitrina. _Veure plànols 5.2
Acabat: metacrilat amb cantells polits
alçada x amplada x fons
urna V1 | mides de 64 x 54 x 0,5 cm | 1
| SERRALLERIA |  | 13300
Ref. | ESTRUCTURES RECTANGULARS |  | 7800
Estructures: construcció d'estructures rectangulars amb perfil de ferro de 20 x 20 mm. Inclou un travesser interior amb perfil de 20 x 20 cm. A les estructures es col·locarà tela impresa, tensada i adhesivada amb cinta de doble cara. Per amagar i acabar de fixar les teles es collarà una tapeta en forma de U pels 4 costats (27 x 27 mm). Cada tapeta tindrà els extrems tallats en anglet per facilitar l'encaix entre elles. Totes les estructures tenen una alçada de 120 cm, en canvi, hi ha diferents amplades. La majoria de les estructures estaran subjectades només per un lateral i seran mòbils, de manera que l'espectador les pugui anar passant i veure per ambdues cares (com els pòsters d'una botiga). Comprovar mides finals segons formats dels fotogrames a reproduir. _Veure plànols 4.1 / 5.6-5.11
Muntatge: depenent la ubicació, es muntaran a l'espai d'una manera o altra. Hi ha tres tipus de muntatge: amb frontisses a paret, amb frontisses + perfil + brida metàl·lica a columna de sala i penjades amb cable d'acer i tensors (del sostre o paret). Les estructures amb penjades amb cable d'acer, estaran fixes i no tindran l'opció de passar-les d'un costat a l'altre. En els casos que les estructures portin frontisses, s'inclou un sistema de muntatge mecanitzat i soldat al perfil o tapeta, de manera que només s'hagi de caragolar un costat i així, s'agilitzi el muntatge a sala. Inclou tots els elements necessaris de subjecció (frontisses, brides metàl·liques, perfil de 30 x 10 mm, feltre, cable d'acer, tensors, escanya i subjecte cables... Comprovar mides finals segons formats dels fotogrames a reproduir. _Veure plànols 4.1 / 5.6-5.11
Acabat: el mateix color de ferro vernissat, mate
alçada x amplada x fons
nº14 | mides generals de 120 x 144 x 2 cm - frontisses a paret | 3
nº13 | mides generals de 120 x 160 x 2 cm - frontisses a paret | 3
nº19 / 23 | mides generals de 120 x 160 x 2 cm - frontisses + perfil + brida a columna | 14
nº17 | mides generals de 120 x 160 x 2 cm - cable d'acer a sostre | 6
Aparador | mides generals de 120 x 160 x 2 cm -frontisses a paret | 3
en el cas de l'aparador a valorar altres opcions de bastidors més lleugeres. Es pot plantejar proposta alternativa proporcionada per l'empresa de muntatge, per a la consideració de l'equip de disseny i del Museu
Ref. | SUPORTS ESTRUCTURES |  | 5500
Suports: subministrament de tots els elements necessaris de subjecció (frontisses, brides metàl·liques, perfil de 30 x 10 mm, feltre, cable d'acer, tensors, escanya i subjecte cables…)._Veure plànols 4.1/5.6-5.11
Acabat: el mateix color de ferro vernissat, mate o pintat
materials i unitats orientatives
| cable d'acer, 4200 cm | 1
| tensors, escanyacables, agafacables, etc per 12 estructures | 10
| frontisses | 60
| brides metàl·liques | 6
| perfil ferro de 120 x 3 x 1 cm | 14
| tapetes perfil U 27 x 27 mm - 120 cm | 50
| tapetes perfil U 27 x 27 mm - 144 cm | 6
| tapetes perfil U 27 x 27 mm - 160 cm | 44
| caragolaria diversa per penjar els marcs, fixar les tapetes de les estructures, les frontisses, etc | 1
aparador | tapetes perfil U 27 x 27 mm - 120 cm | 6
aparador | tapetes perfil U 27 x 27 mm - 160 cm | 6
aparador | frontisses | 9
en el cas de l'aparador es valorarà simplificar el muntatge i penjar-les al sostre. Es pot plantejar proposta alternativa proporcionada per l'empresa de muntatge, per a la consideració de l'equip de disseny i del Museu
| PINTURA |  | 1600
Les pintures utilitzades han d'estar lliures de dissolvents orgànics i, si és possible, que siguin ecològiques amb la seva corresponent certificació.
Ref. | PARETS
Revisar i pintar de nou les parets de sala i les parets de fusta de nova construcció amb pintura plàstica mate a l'aigua. Les parets de sala tenen una alçada orientativa entre 310-340 cm i només es pintaran per sota de l'estructura de l'aire i de color blanc. Les parets de fusta tenen una alçada de 310 i 240 cm respectivament i es pintaran de color gris fosc. Inclou massillar i les mans de pintura necessàries per a la seva correcta finalització. _Veure plànol 4.4
| Referència | m2
blanc | NCS (pendent) | 144
gris fosc | NCS (pendent) | 28
Ref. | MOBILIARI
Pintar la vitrina de fusta del museu. S'utilitzarà pintura acrílica a l'aigua, mate i de color blanc. En el cas que no es pugui repintar amb acrílic, s'haurà de lacar. Pendent determinar acabat pintura. Inclou massillar i les mans de pintura necessàries per a la seva correcta finalització. _Veure plànol 4.4
| Referència | m2
blanc | NCS - vitrina V2 de mides generals de 53 x 450 x 19 cm
| AUDIOVISUALS |  | 12000
Subministrament (en règim de lloguer de 6 mesos aprox. en tots els elements, on cal valorar el lloguer dins el pressupost i la compra com una opció) els aparells i elements llistats. Es realitzarà les seves instal·lacions, electrificació i proves necessàries per a una òptima reproducció. Les dates previstes de l'exposició són: del 20/2/25 al 7/9/25 (inauguració el 19/2/25)
Ref. | PANTALLA PLANA |  | 0
Pantalles plana i suport: instal·lació de pantalla plana de 16,5'' o 27'' subministrada pel museu. La pantalla es muntarà amb suport a paret i disposada a l'interior d'un marc de fusta tipus caixa._Veure plànols 1.4
NOMÉS INSTAL·LACIÓ
alçada x amplada
AV7 (nº34) | pantalla plana 15,6" o 27'' (dins marc caixa) + suport a paret. | 1
Ref. | EQUIPS DE SO |  | 2000
Equips de so: subministrament i instal·lació dels equips necessaris per reproduir el so de l'obra nº28, l'àudio de la pantalla de l'obra nº34 i la projecció a paret. En el cas de les projeccions, el so se sentirà a través de dos mini altaveus (amb el seu respectiu suport a paret) situat a banda i banda de la projecció.. La resta d'àudios s'escoltaran mitjançant auriculars (inclou un petit suport a paret per recolzar-los quan no es facin servir). _Veure plànols 1.4, 4.1, 4.2
AV6 (nº28) | reproductor de so (reproducció de diferents cançons d'un vinil que s'exposarà dins vitrina - caldrà preparar-ho per que es reprodueixi amb loop) | 1
AV6 (nº28) | auriculars + petit suport a paret | 1
AV7 (nº34) | auriculars + petit suport a paret | 1
AV4 (nº21) | mini altaveus de color blanc | 2
AV2 (nº21) | suports a paret | 2
Ref. | PROJECTORS |  | 10000
4 projectors, un propietat del museu. Subministrament de 3 projectors de vídeo de mínim de 3000 lumens de distància normal per projectar damunt paret, i instal·lació dels 4 projectors de vídeo. En el cas de l'AVI 1 (nº 15), el projector haurà de ser curta tirada, i no necessita suport ja que es recolza damunt una peanya de fusta. El projector subministrat pel museu tampoc necessita suport. En la resta, serà necessari comptar amb els seus respectius suports a paret o sostre. Cablejat inclòs. Valorar el tipus d'òptica necessària segons la mida de projecció i la distància de tir. _Veure plànols 1.4, 4.2
AV1 (nº15) | projector - no cal suport (retroprojecció - curta distància) | 1
AV2 (nº12) / AV3 (nº20) / AV4 (nº21) | projector + suport a sostre (projecció frontal) (un projector i un suport subministrats pel museu) | 3
| GRÀFICA |  | 9398.534
Les tintes i coles necesàries per la producció gràfica han d'estar lliures de dissolvents orgànics i, si és possible, que siguin ecològiques amb la corresponent certificació.
Ref. | VINILS DE TALL |  | 2760
Producció de vinils de tall per adhesivar sobre paret de sala, paret de fusta o terra. Mides orientatives de l'espai a ocupar. _Veure plànols 4.4, 1.3-1.5, 2.2-2.6
alçada x amplada (mides aproximades)
titol + intro | titol +intro (3 idiomes) - mides de 240 x 415 cm (damunt paret fusta) | 1
textos sala | text sala (3 idiomes) - mides de 180 x 110 cm | 4
cita | cita - mides de 60 x 120 cm | 1
crèdits | crèdits - mides de 120 x 70 cm | 1
cartel·les | info pel·lícules i fotogrames (cartel·les) - mides 50 x 120 cm (damunt terra) | 16
cartel·les | info llibres i documents vitrines (cartel·les) - mides 10 x 20 cm (damunt fusta vitrina) | 21
Vinil 1r espai | composicó gràfica (1r espai) - mides 300 x 300 cm (damunt terra) | 1
Vinil aparador | composició gràfica (aparador) - mides 300 x 350 cm (damunt vidre) | 1
Ref. | IMPRESSIONS SOBRE PAPER |  | 1069.81
Impressió a una cara sobre paper / catró neutre o similar de 2-3 mm aprox. per enmarcar amb passe-partout i sense vidre. La impressió serà tant de fotogrames en b/n com textos i cites. Inclou el subministrament del cartró. _Veure plànols 4.4, 1.3-1.4, 2.2-2.6, 5.3-5.5
alçada x amplada (confirmar mides)
| mides de 30 x 40 cm | 89
| mides de 40 x 50 cm aprox | 10
| mides de 90 x 110 cm aprox | 1
Ref. | IMPRESSIONS SOBRE TELA |  | 5568.724
Impressió a una cara d'imatges fotogràfiques (fotogrames) o textos damunt tela blanca, fina i opaca. Les teles impreses es tensaran i adhesivaran amb cinta de doble cara damunt estructures de ferro (marcs de 20 x 20 mm). A les mides d'impressió, se'ls hi afegirà un marge perimetral de tela de 6-10 cm per manipular i facilitar el tensat. Inclou el subministrament de les teles (pendent determinar referència) i la cinta més adient + material pel muntatge. _Veure plànols 4.4, 1.3-1.4, 2.2-2.6, 5.6, 5.10-5.11
alçada x amplada (mides imatge impressió - cal afegir el marge perimetral)
nº14 | mides de 120 x 144 cm aprox | 6
nº13 / 19 / 23 / 17 | mides de 120 x 160 cm aprox | 46
| VARIS |  | 6170
Ref. | MARCS |  | 4800
Marcs: subministrament (compra) de marcs estàndard d'alumini amb perfil de 7/10 x 20 mm (frontal x fons) i trassera de fusta de 5 mm aproximadament. No cal vidre. Se'ls hi afegirà passe-partout adhesivat a la trassera de la fusta _Veure plànols 4.1 / 5.3-5.5
Acabat: alumini de color negre i mate
alçada x amplada x fons
MARCS | mides exteriors de 55 x 66 x 2 cm | 92
MARCS | mides exteriors de 65 x 65 x 2 cm | 7
MARCS | mides exteriors de 110 x 130 x 2 cm | 1
Ref. | PASSE-PARTOUT |  | 1370
Subministrament de passe-partouts amb cartró neutre dins marcs d'alumini. Els passe-partouts s'adaptaran a les mides de les imatges impreses. Inclou el subministrament del cartró. _Veure plànols 4.4, 1.3-1.4, 2.2-2.6, 5.5-5.6
alçada x amplada (mides totals del paper)
| mides de 55 x 65 cm | 92
| mides de 65 x 65 cm | 7
| mides de 110 x 130 cm | 1
| Suports pels llibres i documents: cartró neutre, ... | 1
| IL·LUMINACIÓ |  | 1700
Ref. | IL·LUMINADOR |  | 1600
| Professional per il·luminar els llibres i documents dins vitrina, les fotografies i textos emmarcats, les estructures penjants amb grans impressions, elements gràfics (vinils) a paret i terra i l'ambient general de l'exposició. Inclou el projecte elèctric i la mà d’obra i tot el material elèctric necessari per alimentar els elements que ho necessitin dins de la museografia _Veure plànols 1.2-1.4, 2.1-2.6, 3.1-3.5, 4.3 | 1
peces a paret i vitrines
elements gràfics: teles, fotografies, textos, gràfics
ambient general de l'exposició
| Inclou material fungible | 1 | 100
Ref. | FOCUS MUSEU |  | 0.00 €
Il·luminació de totes les peces, elements gràfics i escenogràfics i ambient general de l'exposició amb els focus existents al Museu. _Veure plànols 1.2-1.5, 2.1-2.6, 3.1-3.5, 4.3
quantitat orientativa
| focus disponibles (4 models) | 88
| carrils trifàsics | 26
| MUNTATGE / MANTENIMENT / DESMUNTATGE GENERAL |  | 19900
Ref. | MUNTATGE |  | 12300
Muntatge de tots els elements. L'empresa de muntatge haurà de preveure de tots els elements i eines de transport, elevació o similars necessaris per a l'adjudicació del contracte, així com, de contenidors per a la recollida de residus durant el muntatge. Inclou els operaris necessaris per a tots els dies de muntatge.
peces: llibres, documents, estructures amb teles, marcs, elements escenogràfics, etc.
estructures + teles impreses
elements serralleria
marcs + impressions + passe-partouts
vinils a terra i vidre
mobiliari de fusteria (vitrina 1. marc vitrina. marc caixa. peanya)
metacrilats
Audiovisuals: Instal·lació (tant dels subministrats, com els existents al museu), inclou electrificació i instal·lació del cablejat que sigui necessari per a l'òptima reproducció dels audiovisuals, projector, pantalles i equips de so, verificació de funcionament i posada en marxa de tots els equips, i bolcatge de tots els continguts audiovisuals
Ref. | MANTENIMENT |  | 800
| Servei de manteniment i resolució d'incidències durant tot el període expositiu | 1
Ref. | DESMUNTATGE GENERAL |  | 6800
| Desmuntatge i embalatge de tots els focus, raïls extres i equips audiovisuals utilitzats un cop finalitzada l'exposició. Retirada dels vinils i cartel·les (vinils) a terra. Neteja de tota la gràfica adhesivada a terra directament. Desmuntatge de tot el mobiliari usat per l'exposició i emmagatzematge o retirada a l'abocador segons precisi el centre. Restitució de la sala al seu estat original. Inclou tases de gestió de residus. | 1
| TOTAL COSTOS DIRECTES |  | 66882.7286
COSTOS INDIRECTES
| DESPESES GENERALS D'ESTRUCTURA (13%) |  | 8694.7547
| BENEFICI INDUSTRIAL (6 %) |  | 4012.9637
| TOTAL COSTOS INDIRECTES |  | 12707.7184
TOTAL OFERTA
| SUBTOTAL (COSTOS DIRECTES + COSTOS INDIRECTES) |  | 79590.447
| 21% IVA |  | 16713.9939
| TOTAL OFERTA |  | 96304.4409