## SIN MUROS
AMIDAMENTS EXPOSICIÓ "SENY I RAUXA"
| DESCRIPCIÓ | DIMENSIONS |  | UTS
PARAMENTS
1 | Muntatge murs museu de mesures aproximades 120x60x320 (h) cm. | 120X60X320(h)cm | u. | 46
2 | Muntatge murs museu de mesures aproximades 60x60x320 (h) cm. | 120X60X320(h)cm | u. | 1
3 | Col·locació sòcols murs museu | 145ml | u. | 100
4 | E4/E5/E7 Producció i muntatge de tres seccions de Cilindre suspès del sostre amb cables d'acer, folrat a una cara amb DM ignífug (B-s1-do) de 10mm. | 140x20x630 (h) cm | u. | 3
5 | E6 Producció i muntatge paret recta folrada a dues cares amb DM ignífug de 10mm suspesa del sostre (complir el requisit B-S1-d0) | 300x10x170 (h) cm | u. | 1
6 | E10 Producció i muntatge paret recta folrada a dues cares amb DM ignífug de 10mm suspesa del sostre (complir el requisit B-S1-d0) | 440x10x215 (h) cm | u. | 1
7 | E8 Producció i muntatge de bastidor de fusta de 300x400 suspès del sostre (complir el requisit B-S1-d0) | 300x400x10 | u. | 1
8 | E1/ E2 Producció i muntatge de sistema de cables i bastidors per penjar portes suspeses (complir el requisit B-S1-d0) | 220x100x10 | u. | 2
9 | E9 Producció i muntatge de vitrina sistema de cables i bastidors per penjar (complir el requisit B-S1-d0) | 220x100x10 | u. | 1
PINTURA
Les pintures de parets, terres i sostres hauran de complir amb el que estableix el CTE pel que fa a la classificació a la reacció al foc, sent la mínima acceptable B-s1, d0 segons la UNE-EN 13501. L’empaperament dels murs mòbils ha de ser a l'aire amb paper doble verjurat amb cola de cel·lulosa vinílica de murs perimetrals, a cara interior visible. Els acabats del pintat de paper han de ser de pintura plàstica amb capa d’imprimació acrílica mat blanc (a determinar to).Segons requisits de l'edifici, la pintura utilitzada per a l'empaperament ha de complir la normativa d'ignifugat CLASSE A mitjançant capa de solució Roscoflamex PA i CALOSCOP o equivalent, i també haurà de presentar un certificat B-s1,d0 segons UNE-EN 13501.
10 | EMPAPERAT AL VOL I PINTURA dels murs dobles mòbils de l’espai. | 173x60x320 (h) cm | m2 | 554
11 | Pintura de peanyes i estructures suspeses amb pintura plàstica, referència de color per definir. En aquesta partida no es contempla l’empaperat al vol ni l’encolat de murs dobles mòbils de sala. |  | m2 | 400
TANCAMENT EXPO
12 | Subministrament de CORTINA VERDU IGNIFUGO C1 ALGODÓN 100% DE 330 gr/m2 de 28x3,2 metres. El material ha de tenir un certificat CLASE 1 classificat segons las UNE-EN 13773:2003. Color a definir. |  | u. | 89
13 | Instal.lació de CORTINA VERDU IGNIFUGO C1 ALGODÓN 100% DE 330 gr/m2 de 28x3,2 metres. El material ha de tenir un certificat CLASE 1 classificat segons las UNE-EN 13773:2003 |  | u. | 1
14 | Subministrament i col.locació barra metàl.lica per a cortina |  | ml | 40
PAVIMENTS
15 | Subministrament i col.locació de moqueta firal de color vermell aplicant cinta de pintor entre paviment i cinta adhesiva doble cara. El material ha de tenir un certificat BFL-S1 classificat segons las UNE-EN 13501-1:2007+A1:2010. | 2x23x14 | m2 | 740
ELECTRICITAT
Els cables utilitzats garantiran la seguretat. Els cables aïllats només es faran servir per a la transmissió i distribució d'energia elèctrica. Els cables seran seleccionats de manera que corresponen a les tensions i corrents elèctrics a les màquines, béns d'equip, així com al medi en què estiguin instal·lats. Els cables han d'estar instal·lats, protegits i mantinguts de manera que s'evitin riscos possibles. Els cables tindran una classificació de reacció mínima de Ca-s1b, d1, a1.
16 | Cablejat alimentació il.luminació |  | u. | 50
17 | Legalització per tècnic acreditat |  | u. | 1
MOBILIARI
PEANYES DE DM ESTÀNDAR
18 | P1(a,b,c,d,e,f,g,h) | 100X100X70(h)cm | u. | 8
19 | P2 (a,b) | 200x130x70(h)cm | u. | 2
| P2 (c) | 280X355X100(h)cm | u. | 1
20 | P3 | 345x345x70(h)cm | u. | 1
21 | P4 (a,b) | 100X100X100(h)cm | u. | 2
22 | P5(a,b) | 200x120x70(h)cm | u. | 2
23 | P6 | 200x150x70(h)cm | u. | 1
24 | P7(a,b,c,d) | 160x80x70(h)cm | u. | 4
25 | P8 | 400x100x45(h)cm | u. | 1
| Peanyes per a altres peces, mides a determinar |  | u. | 2
26 | Marcs de peces A4 amb marcs de diferents acabats. Inclou l'emmarcat senzill sense paspartú. Per tenir una referència de preu considerarem marcs 107roure-c ample 2 cm. Xapa de Roure Natural - Marc a mida amb passpartout i darrera de foam de 5mm i metacril·lat transparent de 2mm |  | u. | 60
27 | Marcs de peces A3 amb marcs de diferents acabats. Inclou l'emmarcat senzill sense paspartú. Per tenir una referència de preu considerarem marcs 107roure-c ample 2 cm. Xapa de Roure Natural - Marc a mida amb passpartout i darrera de foam de 5mm i metacril·lat transparent de 2mm |  | u. | 95
28 | Marcs de peces A2 amb marcs de diferents acabats. Inclou l'emmarcat senzill sense paspartú. Per tenir una referència de preu considerarem marcs 107roure-c ample 2 cm. Xapa de Roure Natural - Marc a mida amb passpartout i darrera de foam de 5mm i metacril·lat transparent de 2mm |  | u. | 95
29 | Marcs de peces A1 amb marcs de diferents acabats. Inclou l'emmarcat senzill sense paspartú. Per tenir una referència de preu considerarem marcs 107roure-c ample 2 cm. Xapa de Roure Natural - Marc a mida amb passpartout i darrera de foam de 5mm i metacril·lat transparent de 2mm |  | u. | 90
30 | Marcs de peces A0 amb marcs de diferents acabats. Inclou l'emmarcat senzill sense paspartú. Per tenir una referència de preu considerarem marcs 107roure-c ample 2 cm. Xapa de Roure Natural - Marc a mida amb passpartout i darrera de foam de 5mm i metacril·lat transparent de 2mm |  | u. | 40
31 | Subministrament del material (cartró neutre o foam) i execució de les bases i llits per a l'exposició de 20 llibres col.locats en vitrina plana |  | u. | 20
32 | Subministrament del material (cartró neutre o foam) i execució de les bases i llits per altres peces |  | u. | 40
33 | Subministrament i col.locació de campanes de metacril·lat | 100x100x60 | u. | 6
| Subministrament i col.locació de campanes de metacril·lat | 100x60x60 | u. | 3
| Subministrament i col.locació de campanes de metacril·lat | 200x120x60 | u. | 2
| Subministrament i col.locació de campanes de metacril·lat | 50x35x50 | u. | 1
34 | Subministrament i col.locació de caixes i campanes de metacril·lat per maquetes a paret, segons detall constructiu | 50x40x25 | u. | 1
| Subministrament i col.locació de caixes i campanes de metacril·lat per maquetes a paret, segons detall constructiu | 50x80x25 | u. | 1
| Subministrament i col.locació de caixes i campanes de metacril·lat per maquetes a paret, segons detall constructiu | 32x32x25 | u. | 1
| Subministrament i col.locació de caixes i campanes de metacril·lat per maquetes a paret, segons detall constructiu | 70x80x15 | u. | 1
35 | Subministrament i col.locació de campanes de metacrilat i sistema de suport per revistes | 40x28x10 | u. | 4
| Subministrament i col.locació de marc-caixa | 140x60x15 | u. | 1
| Confecció d'un "Somier" amb un tauler encoixinat per simular un matalàs | 185x110x2 | u. | 1
| Confecció d'un coixí | 110 | u. | 1
EXPOSITOR CENTRAL EN FORMA DE CREU
Aquest element serà produït i suministrat per un sponsor, però l'empresa licitadora haurà de comptabilitzar les següents partides d'obra
36 | Ajudes al muntatge de la vitrina expositora central. |  | u. | 1
37 | Subministrament i col.locació de barres d'acer subjectes a l'estructura de riggins existents | 1.32 | u. | 8
38 | Subministrament i col.locació de barres d'acer subjectes a l'estructura de riggins existents | 2.37 | u. | 4
39 | Subministrament i col.locació de barres d'acer subjectes a l'estructura de riggins existents | 4.3 | u. | 3
40 | Col.locació de 18 panells translúcids de material a definir (10kg unitat) subministrats per la propietat | 150x600 | u. | 18
GRÀFICA
41 | Títols pintats amb màscara |  | u. | 15
42 | Texts de àmbit |  | u. | 12
43 | Catel.les sobre cartró imprés vermell i lletra en negre, mida dinA5 |  | u. | 500
| Xapes metàl.liquescol.lor llautó, diàmetre 3cm, amb número gravat |  | u. | 500
44 | Reproducció digital o facsimilar de documents (plans, etc) A3 |  | u. | 175
45 | Impressió fotografies A3 en alta resol.lució (+ 2400 ppp) en color, en paper fotogràfic que permeti l'emulació del acabats analògics. |  | u. | 136
SUBMINISTRAMENT IL·LUMINACIÓ I INSTAL·LACIÓ
46 | Col.locació, sota la direcció de l'equip responsable del projecte d'il.luminació, de focus penjats del sostre, subministrats per la propietat | 135 | u. | 1
47 | Col.locació, sota la direcció de l'equip responsable del projecte d'il.luminació, de leds perimetrals al terra, enganxats al mur perimetral a modus de sòcol, subministrats per la propietat | 106 ml | u. | 1
48 | Col.locació, sota la direcció de l'equip responsable del projecte d'il.luminació, de 7 carrils electrificats suspesos de les barres del sostre i alimentats des de els carrils ERCO, subministrats per la propietat (empresa sponsoritzadora de la il.luminació) | 4ml | u. | 2
49 | Col.locació, sota la direcció de la propietat, de leds amb bateria a l'estructura E9 | 3ml | u. | 2
SEGURETAT
50 | Extintors | 4 ut | u. | 4
51 | Cartell EXIT penjats | 3ut | u. | 3
MUNTATGE
52 | Muntatge de la museografia i de les obres |  | U. | 1
MITJANS ELEVACIÓ
53 | Suministre Plataforma elevadora mòbil | 1 ut | dia | 10
54 | Suministre altres mitjans: bastides, escales, etc. | 1 ut | u. | 1
DESMUNTATGE I GESTIÓ DE RESIDUS (de muntatge i desmuntatge)
55 | Desmuntatge de l’exposició. Inclou mobiliari i obra |  | U. | 1
56 | Desmuntatge dels murs del museu |  | U. | 1