## Hoja1
EXP. 06/22 OBRES D'INSTAL•LACIÓ DE RÈTOL EN EL MERCAT DE VALL D’HEBRON -TAXONERA
PRESSUPOST
|  |  |  | Data actualització | 2022-01-14
Codi | Ut. | Descripció | Quantitat | Preu Ut. (€) | Import (€)
CAPÍTOL 1. | RÈTOL MERCAT |  |  |  | 19160
MERCAT DE LA VALL D'HEBRON |  |  |  |  | 19160
1.1.1 | Ut. | Subministrament i instal·lació de rètol identificatiu amb el text MERCAT DE LA VALL D'HEBRON - TAXONERA, construit amb lletres corpòries en planxa d'alumini. El corpori serà de 15 cm. i l'alçada de la lletra de 60 cm. Anirà pintat amb pintura epoxi per l'interior en color blanc i per l'exterior en RAL a determiniar. El metacrilat de les lletres serà del color blanc òpal. La iluminació interior amb leds Philips Vol:CD de 12V i power 1,44V. Color pure Withe IP degree:IP67 amb les corresponents fonts d'alimentació. Les lletres es muntaran sobre una estructura tubular en color blanc pintat epoxi i canalitzadora de la instal·lació. | 1 | 13405 | 13405
| Ut. | Opció alternativa de metracriltat frontal de les lletres amb color blanc i negre del tipus Black&White. | 1 | 1900 | 1900
1.1.2 | Ut. | Treballs en alçada i servei de grua amb plataforma amb cistella sobre braç articulat per una alçària de 12 metres, incloent el transport i lloguer, per a la instal·lació del rètol i de la instal·lació elèctrica exterior. | 1 | 2150 | 2150
1.1.3 | Ut. | L’escomesa elèctrica serà fins el quadre general elèctric de la planta serveis. La instal·lació estarà formada per a cable amb conductor de coure de 0,6/1kV de tensió assignada, amb coberta del cable de poliolefines amb baixa emissió de fums, incloent la Caixa de derivació amb grau de protecció IP-65 i per a muntar en superfície, tub rígid de diàmetre 20mm, aïllant, contactors de 23 v i de 16 A d’intensitat nominal, interruptor automàtic magneto tèrmic de 10 A intensitat, interruptor diferencial de classe Ac de 30mA de sensibilitat i el petit material i mà d’obra d’electricistes inclosa. S’inclourà un rellotge programador de control horari diari de 2 mòduls. | 1 | 1705 | 1705
CAPÍTOL 2. SEGURETAT I SALUT |  |  |  |  | 958
2.1 | Ut. | Partida alçada d'abonament íntegre per a la Seguretat i Salut en l'obra | 1 | 958 | 958
CAPÍTOL 3. GESTIÓ DE RESIDUS |  |  |  |  | 191.6
3.1 | Ut. | Transport de residus inerts o no especials a instal·lació autoritzada de gestió de residus, inclòs cànon d’abocament. | 1 | 191.6 | 191.6
TOTAL OBRA (PEM) |  |  |  |  | 20309.6
GG + BI (19%) |  |  |  |  | 3858.824
TOTAL OBRA (PEC) |  |  |  |  | 24168.424
IVA (21%) |  |  |  |  | 5075.369
TOTAL OBRA (PEC + IVA) |  |  |  |  | 29243.793