## EQUIPS
INHIBIDOR DE LLAMPS
Model | Fabricant
SPCR compensador de Camps Elèctrics Variables (DDCE) | DINTECCO

## FREQÜÈNCIES
FREQÜÈNCIES DE MANTENIMENT DE L'INHIBIDOR
ANUAL
Comprovar la inexistència de bombolles de fusió, corrosions, òxids al dispositiu
Comprovar la resistència d'aïllament entre les semiesferes
Comprovar la inexistència de corrosió i oxidació als conductors, fixacions, màstil i connexions a Terra
Verificar que que com a mínim es troba a 2 metres per sobre de qualsevol element
Mesurar i comprovar el valor de resistència a terra
Verificar les connexions equipotencials i les fixacions
Verificar la continuïtat elèctrica entre la presa a Terra i el dispositiu
Verificar la instal·lació i l'estat dels protectors de sobretensió
NORMATIVA
Compliment de les operacions i freqüències establertes per les legislacions vigents