## EQUIPS
EQUIPAMENT DE LA XARXA DE CONDUCTES
Tipologia | Identificació instal·lació
Conductes de xapa | PLÀNOLS IK
Conducte de fibra | PLÀNOLS IK
Difusors | PLÀNOLS IK
Toveres | PLÀNOLS IK
Reixes | PLÀNOLS IK
Juntes | PLÀNOLS IK
Tub flexible | PLÀNOLS IK
Comportes de regulació | PLÀNOLS IK
Plenums | PLÀNOLS IK

## FREQÜÈNCIA
FREQÜENCIES DE MANTENIMENT DE LA XARXA DE CONDUCTES
ANUAL
Conductes
Inspecció d'oxidacions, unions, cintes adhesives despreses, fissures, aïllament i correccions de defectes
Inspecció d'estanqueïtat, localització de fuites d'aire per juntes o unions, segellat en cas necessari
Inspecció de deformacions en conducte: correcció de deformacions o aplicació de reforços
Verificació d'inexistència de corrosions en conductes metàl·lics, neteja i protecció de zones oxidades
Inspecció d'estat d'unió, correcció de fuites
Inspecció d'acoblaments i unions flexibles o elàstiques, correcció de trencaments i fuites
Inspecció de suports, verificació d'espais, escletxes, tirants, inexistència de vibracions
Inspecció interior: brutícia acumulada, despreniment de panells d'aïllament, neteja si procedeix
Comprovació de tancament i ajust de comportes manuals de regulació de cabal
Silenciadors
Inspecció d'estanqueïtat: correcció de fuites d'aire
Inspecció d'unions i acoblament elàstic
Comportes de regulació motoritzades
Inspecció d'estat, neteja de superfícies de contacte amb l'aire
Comprovació del posicionament de les comportes, obertura i tancament manual
Verificació de la fixació de les comportes, verificació de la inexistència de sorolls i vibracions
Inspecció dels sistemes d'accionament mecànic i greixat en cas necessari
Verificació d'estat i funcionament de servomotors, cargolar connexions elèctriques
Comprovació de senyals de resposta a les senyals de comandament
Verificació de recorreguts de comportes motoritzades, inspecció de finals de carrera.
Elements de difusió retorn i extracció
Inspecció d'estat exterior: neteja de superfícies i zones d'influència
Verificació de la fixació de la fixació d'aletes i toveres, verificació d'inexistència de sorolls
Inspecció de deflectors. Correcció d'orientacions si procedeix
Mesura de cabals per mostreig i comparació de valors
Verificació d'estat i fixació de marcs i elements de subjecció
Inspecció del segellat d'elements de difusió a conductes i paraments
NORMATIVA
Compliment de les operacions i freqüències establertes per les legislacions vigents