## EQUIPS
LLISTAT D'ELEMENTS EXTERIORS I DE JARDINERIA
Tipologia | Identificació de la instal·lació | Model | Quantitat
SENYALITZACIÓ | PLÀNOLS JARDINERIA I REG, 12.B.1, 12.B.2
PÈRGOLES |  | IASO
ELECTRCITAT BT PÈRGOLES
IL·LUMINACIÓ PÈRGOLES |  | TIRA LED | 1290 m
IL·LUMINACIÓ PÈRGOLES |  | FOCUS LED | 1680
MOTORITZACIÓ LAMES |  | LAMES ORIENTABLES | 21
MOTORITZACIÓ LAMES |  | LAMES RETRÀCTILS | 14
MOTORITZACIÓ TENDALS |  | TENDALS DE 5,9 I 3 m ALÇADA | 65
MOTORITZACIÓ TENDALS |  | TENDALS DE 2,9 I 3 m ALÇADA | 2

## FREQÜÈNCIES
FREQÜÈNCIES DE MANTENIMENT D'ELEMENTS EXTERIORS I JARDINERIA
MENSUAL
Pèrgoles
Neteja de cobertes i canals, comprovar estat de les arquetes
Revisió en dates de primavera i després de grans pluges
Reg
Revisar sistema de reg
Jardineria
TRIMESTRAL
Neteja de canals de pèrgoles, comprovar estat de les arquetes
ANUAL
Tancament Exterior
Neteja especialitzada de façana i coberta
Enllumenat exterior
Comprovació de consums
Neteja de grups òptics, verificar accessoris i temporitzadors que regulen el flux lluminós i l'horari d'il·luminació
Verificar el correcte funcionament
Reapretar connexions, mesura de resistència d'aïllament de conductors, verificar estat de connexions i barres
Inspeccionar continuïtat dels conductors
Comprovació de empalmes i estanqueïtat de caixes
Comprovació de càrregues i aussència d'escalfaments
Comprovar xarxa de terres, resistència de pica, oxidacions, connexionat
Mesura dels valors de resistències de terra, realitzant la inspecció de les unions de la xarxa externa i de les línies
de descàrrega a terra
Pèrgoles
Aplicar el manteniment indicat pel fabricant
Inspecció visual de possibles danys a l'estructura o a les pèrgoles
Detecció de distorsions a la geometria provocada per impactes o danys sobre els perfils d'anclatge
Comprovació del correcte funcionament de es motoritzacions de lames orientables o retràctils
Comprovació de teles i els seus sistemes d'accionament i anclatge
NORMATIVA
Compliment de les operacions i freqüències establertes per les legislacions vigents