## T-PRES
|  |  |  | PROJECTE DE MILLORA PUNTUAL DE LA COBERTA | PROJECTE DE MILLORA PUNTUAL DE LA COBERTA | PROJECTE DE MILLORA PUNTUAL DE LA COBERTA | PROJECTE DE MILLORA PUNTUAL DE LA COBERTA
|  |  |  | MERCAT DE SANTA CATERINA DE BARCELONA | MERCAT DE SANTA CATERINA DE BARCELONA | MERCAT DE SANTA CATERINA DE BARCELONA | MERCAT DE SANTA CATERINA DE BARCELONA
|  |  |  | 2021-04-01 | 2021-04-01 | 2021-04-01 | 2021-04-01
PRESSUPOST
[5 empty] | Preu | Amidament | Import
|  | Obra | 01 | Pressupost01
|  | Capítol | 01 | TREBALLS PREVIS I D'IMPLANTACIÓ
|  | Titol 3 | 01 | IMPLANTACIONS OBRA
01.01.01 | 5 | K12C0002 | u | Transport de plataforma elevadora telescòpica articulada OCTOPUSSY 1412 twin, instal.lada en un carro amb orugues automotor, de 14m d'alçària màxima de treball i 5,7 en horitzontal, de 200kg de càrrega útil, de dimensions 2500x4000x1960mm en repós i 1630kg de pes, buida, amb cistella de dimensions 1400x700x1100mm | 180 | 2 | 360
|  |  |  | TOTAL |  |  | 360
|  | Obra | 01 | Pressupost01
|  | Capítol | 01 | TREBALLS PREVIS I D'IMPLANTACIÓ
|  | Titol 3 | 02 | TREBALLS PREVIS
01.01.02 | 1 | J5V11001 | PA | Partida alçada a justificar per a la realització de proves d'estanquitat en coberta, per tal d'esbrinar el punt d'entrada d'aigua al interior. S'ha contemplat prova en coberta inclinada i plana. L'objectiu és verificar la proposta contemplada en projecte tècnic. Es valorarà la viabilitat de la proposta o la seva modificació, en funció dels resultats obtinguts de les proves. | 1020.72 | 1 | 1020.72
|  |  |  | TOTAL |  |  | 1020.72
|  | Obra | 01 | Pressupost01
|  | Capítol | 02 | DEMOLICIONS, ENDERROCS
01.02 | 3 | K2153001 | m2 | Arrencada de paviment i capes de coberta fins element resistent. Inclou, arrencada de paviment de rajola ceràmica col·locades amb adhesiu elàstic i capes d'impermeabilització, amb mitjans manuals i càrrega manual de runa sobre camió o contenidor. Es realitzarà amb molta cura per tal de no malmetre l'àmbit de la ceràmica a conservar, es repicarà fins que es trobi la zona sana i lliure de deficiències en les diferents capes de coberta (sobretot en la fusta i aïllaments superiors). | 114.86 | 50 | 5743
|  |  |  | TOTAL |  |  | 5743
|  | Obra | 01 | Pressupost01
|  | Capítol | 03 | COBERTA
|  | Titol 3 | 02 | RECONSTRUCCIÓ ACABAT COBERTA
01.03.02 | 1 | E5Z15S20 | m2 | Formació de pendents amb morter de perlita i ciment de densitat 350 kg/m3, de 10 cm de gruix mitjà | 14.34 | 50 | 717
01.03.02 | 2 | K7864001 | m2 | Impermeabilització de parament horitzontal, dificultat mitja, amb adhesiu elàstic i monocomponent SikaBond T-8 o similar, de 1,5mm de gruix, aplicat en dues capes, previ neteja de la superfície. Inclou malla antialcalina tipus ARMAFIL POLIESTER o similar, entre capes. Dotació de2 kg/m2 per capa. Veure fulla tècnica del producte per seguir les recomanacions d'aplicació. | 48.54 | 50 | 2427
01.03.02 | 3 | K511F001 | m2 | Acabat de coberta amb rajola ceràmica Cumella (no inclosa) dificultat mitja, col·locada amb adhesiu elàstic i monocomponent SikaBond T-8 o similar, de 1,5mm de gruix, aplicat a plana. Inclou material de junt de les peces ceràmiques amb morter d’impermeabilització flexible tipus SikaTop209 o similar, color gris. Veure fulla tècnica del producte per seguir les recomanacions d'aplicació. | 45.18 | 50 | 2259
01.03.02 | 4 | USIK-472 | m | Sellado de juntas de dilatación en pavimentos de 2,0 cm de ancho con sellador monocomponente de base poliuretano tipo Sikaflex PRO-3 o similar, con altas resistencias mecánicas, que cura con la humedad ambiental con capacidad de Movimiento del 25% (ISO 9047), curado sin formación de burbujas, muy buena resistencia mecánica y química, muy baja emisión, cumple con EN 15651-4 PW EXT-INT CC 25 HM; ensayado bajo los principios del DIBT para exposición a aguas residuales; EMICODE EC 1Plus R, ´´Muy bajas emisiones´´; certificado ISEGA para uso en áreas alimentarias; acorde con BS 6920 (contacto con agua potable); CSM resistencia biológica: Muy buena; resistencia a Diesel y combustible para aviones según la guía DIBT; Sellador de juntas de movimiento en pavimentos para aplicaciónes en interior y exterior según CE 15651-4:2012 provisto de marcado CE y declaración de prestaciones. Se recomienda colocar fondo de junta de célula cerrada y polietileno a la profundidad necesaria para respetar una relación entre ancho profundidad de aproximadamente 1:1; imprimar el soporte con imprimación de base epoxi SIka Primer 3N o similar, para posterior colocación del producto para sellar la junta. No incluye transporte y eliminación de materiales en vertedero. | 35.05 | 30 | 1051.5
|  |  |  | TOTAL |  |  | 6454.5
|  | Obra | 01 | Pressupost01
|  | Capítol | 03 | COBERTA
|  | Titol 3 | 03 | ALTRES
01.03.03 | 1 | PPAU005 | PA | Partida alçada a justificar per transport de peces ceràmiques de la fàbrica Cumella, fins a peu d'obra. | 3500 | 1 | 3500
|  |  |  | TOTAL |  |  | 3500
|  | Obra | 01 | Pressupost01
|  | Capítol | 04 | IMPERMEABILITZACIONS, JUNTS
|  | Titol 3 | 01 | TRACTAMENT I SEGELLAT DE JUNTS
01.04.01 | 1 | USIK-399 | m | Sistema de sellado de altas prestaciones de juntas de construcción, dilatación o grietas, adecuada para grandes e irregulares movimientos en más de una dirección, SIstema SIkadur SG o similar, apto para estar en contacto con agua potable, a base de una banda de FPO, Combiflex SG-10 P, adherida a los labios de la junta del soporte mediante una resina epoxi bicomponente, tipo Sikadur-Combiflex Adhesivo, con resistencia a raíces acorde a CEN/TS 14416, con certificaciones de ensayo de estanqueidad (STUVA) y aprobado para aplicaciónes con agua fría y caliente (por rencima de 50ºC - WRAS), con una adherencia superior a 2 N/mm2 sobre soportes de hormigón y 5N/mm2 sobre acero, aplicado por medio de métodos manuales en espesores de 1mm, siguiendo las indicaciones de la Hoja Técnica del producto, incluyendo suministro de materiales, aplicación, medios auxiliares y eliminación de residuos a vertedero. | 59.02 | 15 | 885.3
|  |  |  | TOTAL |  |  | 885.3
|  | Obra | 01 | Pressupost01
|  | Capítol | CQ | CONTROL DE QUALITAT
01.CQ | 1 | PPAU004 | pa | Partida alçada a justificar en concepte de control de qualitat. | 1900 | 1 | 1900
|  |  |  | TOTAL |  |  | 1900
|  | Obra | 01 | Pressupost01
|  | Capítol | GR | GESTIÓ DE RESIDUS
01.GR | 1 | K2R24200 | pa | Partida alçada a justificar en concepte de gestió de residus | 1500 | 1 | 1500
|  |  |  | TOTAL |  |  | 1500
|  | Obra | 01 | Pressupost01
|  | Capítol | SS | SEGURETAT I SALUT
01.SS | 1 | PPAU001 | PA | Partida alçada d'abonament integra d'implantació en concepte de seguretat i salut | 1600 | 1 | 1600
|  |  |  | TOTAL |  |  | 1600
|  |  |  | IMPORT TOTAL DEL PRESSUPOST : |  |  | 26867.3184
|  |  |  | PEC |  |  | 31972.1089
|  |  |  | PEC + IVA |  |  | 38686.2518

## T-APU
PROJECTE DE MILLORA PUNTUAL DE LA COBERTA | PROJECTE DE MILLORA PUNTUAL DE LA COBERTA | PROJECTE DE MILLORA PUNTUAL DE LA COBERTA | PROJECTE DE MILLORA PUNTUAL DE LA COBERTA | PROJECTE DE MILLORA PUNTUAL DE LA COBERTA | PROJECTE DE MILLORA PUNTUAL DE LA COBERTA | PROJECTE DE MILLORA PUNTUAL DE LA COBERTA | PROJECTE DE MILLORA PUNTUAL DE LA COBERTA | PROJECTE DE MILLORA PUNTUAL DE LA COBERTA | PROJECTE DE MILLORA PUNTUAL DE LA COBERTA | PROJECTE DE MILLORA PUNTUAL DE LA COBERTA
MERCAT DE SANTA CATERINA DE BARCELONA | MERCAT DE SANTA CATERINA DE BARCELONA | MERCAT DE SANTA CATERINA DE BARCELONA | MERCAT DE SANTA CATERINA DE BARCELONA | MERCAT DE SANTA CATERINA DE BARCELONA | MERCAT DE SANTA CATERINA DE BARCELONA | MERCAT DE SANTA CATERINA DE BARCELONA | MERCAT DE SANTA CATERINA DE BARCELONA | MERCAT DE SANTA CATERINA DE BARCELONA | MERCAT DE SANTA CATERINA DE BARCELONA | MERCAT DE SANTA CATERINA DE BARCELONA
2021-04-01 | 2021-04-01 | 2021-04-01 | 2021-04-01 | 2021-04-01 | 2021-04-01 | 2021-04-01 | 2021-04-01 | 2021-04-01 | 2021-04-01 | 2021-04-01
Justificació d'elements | Justificació d'elements | Justificació d'elements | Justificació d'elements | Justificació d'elements | Justificació d'elements | Justificació d'elements | Justificació d'elements | Justificació d'elements | Justificació d'elements | Justificació d'elements
Nº | Codi | U.A. | Descripció | [6 empty] | Preu | Descripció curta
Element compost
| D0391411 | m3 | Sorra-ciment, sense additius amb 250 kg/m3 de ciment pòrtland amb filler calcari i sorra de pedrera, elaborada a l'obra |  |  |  | Rend.: | 1 |  | 78.28 | Sorra-ciment s/addit.,250kg/m3 pòrtland+fill.calc.
Mà d'obra
| A0150000 | h | Manobre especialista | 1.05 | /R | x | 20.19 | = | 21.1995
|  |  | Subtotal mà d'obra | [6 empty] | 21.1995
Maquinària
| C1705600 | h | Formigonera de 165 l | 0.75 | /R | x | 1.92 | = | 1.44
|  |  | Subtotal maquinària | [6 empty] | 1.44
Material
| B0512401 | t | Ciment pòrtland amb filler calcari CEM II/B-L 32,5 R segons UNE-EN 197-1, en sacs | 0.25 |  | x | 116.11 | = | 29.0275
| B0310020 | t | Sorra de pedrera per a morters | 1.52 |  | x | 17.37 | = | 26.4024
|  |  | Subtotal material | [6 empty] | 55.4299
|  |  | Cost directe | [6 empty] | 78.0694
|  |  | Despeses auxiliars |  |  |  | 1 | % |  | 0.212
|  |  | Total | [6 empty] | 78.2814
| D0714821 | m3 | Morter de ciment amb ciment pòrtland amb filler calcari CEM II/B-L i sorra, amb additiu inclusor aire/plastificant i 380 kg/m3 de ciment, amb una proporció en volum 1:4 i 10 N/mm2 de resistència a compressió, elaborat a l'obra |  |  |  | Rend.: | 1 |  | 93.72 | Morter ciment pòrtland+fill.calc. CEM II/B-L+sorra+inclus.aire/plastificant 380kg/m3,1:4,10N/mm2,ela
Mà d'obra
| A0150000 | h | Manobre especialista | 1 | /R | x | 20.19 | = | 20.19
|  |  | Subtotal mà d'obra | [6 empty] | 20.19
Maquinària
| C1705600 | h | Formigonera de 165 l | 0.7 | /R | x | 1.92 | = | 1.344
|  |  | Subtotal maquinària | [6 empty] | 1.344
Material
| B0111000 | m3 | Aigua | 0.2 |  | x | 1.88 | = | 0.376
| B0512401 | t | Ciment pòrtland amb filler calcari CEM II/B-L 32,5 R segons UNE-EN 197-1, en sacs | 0.38 |  | x | 116.11 | = | 44.1218
| B0310020 | t | Sorra de pedrera per a morters | 1.52 |  | x | 17.37 | = | 26.4024
| B081C010 | kg | Additiu inclusor aire/plastificant per a morter, segons la norma UNE-EN 934-3 | 0.76 |  | x | 1.42 | = | 1.0792
|  |  | Subtotal material | [6 empty] | 71.9794
|  |  | Cost directe | [6 empty] | 93.5134
|  |  | Despeses auxiliars |  |  |  | 1 | % |  | 0.2019
|  |  | Total | [6 empty] | 93.7153
| D0763081 | m3 | Morter de perlita i ciment, de densitat 350 kg/m3, elaborat a l'obra amb formigonera de 165 l |  |  |  | Rend.: | 1 |  | 95.92 | Morter perlita+ciment,350kg/m3,formigonera 165l
Mà d'obra
| A0150000 | h | Manobre especialista | 1 | /R | x | 20.19 | = | 20.19
|  |  | Subtotal mà d'obra | [6 empty] | 20.19
Maquinària
| C1705600 | h | Formigonera de 165 l | 0.7 | /R | x | 1.92 | = | 1.344
|  |  | Subtotal maquinària | [6 empty] | 1.344
Material
| B03F1530 | m3 | Perlita expandida de granulometria < 5 mm i densitat 100 a 125 kg/m3, en sacs | 1 |  | x | 51.42 | = | 51.42
| B0811020 | kg | Additiu inclusor d'aire per a formigó, segons la norma UNE-EN 934-2 | 2 |  | x | 1.52 | = | 3.04
| B0512401 | t | Ciment pòrtland amb filler calcari CEM II/B-L 32,5 R segons UNE-EN 197-1, en sacs | 0.165 |  | x | 116.11 | = | 19.1581
| B0111000 | m3 | Aigua | 0.3 |  | x | 1.88 | = | 0.564
|  |  | Subtotal material | [6 empty] | 74.1821
|  |  | Cost directe | [6 empty] | 95.7161
|  |  | Despeses auxiliars |  |  |  | 1 | % |  | 0.2019
|  |  | Total | [6 empty] | 95.918
| RNWL003 | m | Rehabilitación con sistema de proyección de resina epóxica DN200, compuesta de dos componentes de alta calidad y resistencia. Proyectando desde los sumideros del tejado hasta las arquetas que se encuentran delante de la fachada principal. Se realizarán dos proyecciones de forma helicoidal, una en sentido de las agujas del reloj (hacia la derecha) y la segunda hacia la izquierda. Cubriendo en si toda la superficie interior del tubo. Entre pasada y pasada se ha de esperar 2h 30´ de curado de la resina epóxica. |  |  |  | Rend.: | 1 |  | 0 | Rehabilitación con sistema de proyección de resina epóxica DN200
|  |  | Cost directe | [6 empty] | 0
|  |  | Total | [6 empty] | 0
Partida d'obra
| E5Z3D354 | m2 | Enllatat amb llates de fusta de pi, de 40x40 mm de secció, col·locades cada 30 cm, sobre tauler i amb fixacions mecàniques |  |  |  | Rend.: | 1 |  | 34.16 | Enllatat pi 40x40mm/30cm,sob/tauler,fix.mecàniques
Mà d'obra
| A012A000 | h | Oficial 1a fuster | 0.925 | /R | x | 23.8 | = | 22.015
| A013A000 | h | Ajudant fuster | 0.462 | /R | x | 20.92 | = | 9.665
|  |  | Subtotal mà d'obra | [6 empty] | 31.68
Material
| B0A32000 | kg | Clau acer galvanitzat | 0.11 |  | x | 1.68 | = | 0.1848
| B0D31000 | m3 | Llata de fusta de pi | 0.0066 |  | x | 227.13 | = | 1.4991
|  |  | Subtotal material | [6 empty] | 1.6839
|  |  | Despeses auxiliars |  |  |  | 2.5 | % | 0.792
|  |  | Cost directe | [6 empty] | 34.1559
|  |  | Total | [6 empty] | 34.1559
| E8A82CC2 | m2 | Envernissat de parament horitzontal de fusta, al vernís de poliuretà, amb una capa de protector químic insecticida-fungicida i 2 capes d'acabat , amb la superfície semi mat |  |  |  | Rend.: | 1 |  | 11.4 | Envernissat param.horitz.fusta,vernís poliuretà+protector+2capes acabat,semi mat
Mà d'obra
| A013D000 | h | Ajudant pintor | 0.03 | /R | x | 20.76 | = | 0.6228
| A012D000 | h | Oficial 1a pintor | 0.3 | /R | x | 23.38 | = | 7.014
|  |  | Subtotal mà d'obra | [6 empty] | 7.6368
Material
| B8AZC100 | kg | Vernís de poliuretà d'1 component | 0.255 |  | x | 10.24 | = | 2.6112
| B8ZA3000 | kg | Protector químic insecticida-fungicida per a fusta (TP8) | 0.15 |  | x | 6.9 | = | 1.035
|  |  | Subtotal material | [6 empty] | 3.6462
|  |  | Despeses auxiliars |  |  |  | 1.5 | % | 0.11455
|  |  | Cost directe | [6 empty] | 11.3976
|  |  | Total | [6 empty] | 11.3976
| E8A8AA50 | m2 | Tractament de protecció superficial de parament horitzontal de fusta amb lasur a l'aigua a base de resines amb protector insecticida-fungicida, acabat mat, aplicat en dues capes |  |  |  | Rend.: | 1 |  | 5.23 | Tract.superf.param.horitz. fusta amb lasur a l'aigua a base de resines,acabat mat,2 capes
Mà d'obra
| A012D000 | h | Oficial 1a pintor | 0.125 | /R | x | 23.38 | = | 2.9225
| A013D000 | h | Ajudant pintor | 0.0125 | /R | x | 20.76 | = | 0.2595
|  |  | Subtotal mà d'obra | [6 empty] | 3.182
Material
| B8ASAA00 | l | Lasur a l'aigua a base de resines amb protector insecticida-fungicida, acabat mat | 0.1428 |  | x | 14.03 | = | 2.0035
|  |  | Subtotal material | [6 empty] | 2.0035
|  |  | Despeses auxiliars |  |  |  | 1.5 | % | 0.04773
|  |  | Cost directe | [6 empty] | 5.2332
|  |  | Total | [6 empty] | 5.2332
| J5V11253 | u | Prova d'estanquitat de coberta plana impermeabilitzada amb làmina sintètica flexible, segons la norma UNE 104416 |  |  |  | Rend.: | 1 |  | 455.68 | Prova estanquitat coberta plana làm.sintètica
Material
| BVA51253 | u | Prova d'estanquitat de coberta plana impermeabilitzada amb làmina sintètica flexible, segons la norma UNE 104416 | 1 |  | x | 455.68 | = | 455.68
|  |  | Subtotal material | [6 empty] | 455.68
|  |  | Cost directe | [6 empty] | 455.68
|  |  | Total | [6 empty] | 455.68
| J5V11580 | u | Prova d'estanquitat de coberta inclinada mitjançant reg per aspersió |  |  |  | Rend.: | 1 |  | 565.04 | Prova estanquitat coberta inclinada mitj.reg per aspersió
Material
| BVA51580 | u | Prova d'estanquitat de coberta inclinada mitjançant reg per aspersió | 1 |  | x | 565.04 | = | 565.04
|  |  | Subtotal material | [6 empty] | 565.04
|  |  | Cost directe | [6 empty] | 565.04
|  |  | Total | [6 empty] | 565.04
| K2148251 | m3 | Enderroc de mur d'obra ceràmica, amb mitjans manuals i càrrega manual de runa sobre camió o contenidor |  |  |  | Rend.: | 1 |  | 126.31 | Enderroc mur,obra ceràm.,m.man.,càrrega manual
Mà d'obra
| A0140000 | h | Manobre | 6.375 | /R | x | 19.52 | = | 124.44
|  |  | Subtotal mà d'obra | [6 empty] | 124.44
|  |  | Despeses auxiliars |  |  |  | 1.5 | % | 1.8666
|  |  | Cost directe | [6 empty] | 126.3066
|  |  | Total | [6 empty] | 126.3066
| K21FU001 | m | Arrencada per a substitució de tubs diàmetre superior a110 mm, muntat superficialment i amb desmuntatge de fixacions, amb mitjans manuals i càrrega manual de runa sobre camió o contenidor |  |  |  | Rend.: | 1 |  | 3.9 | Arrencada tubs D>110mm, superf.,a/mitj.manuals,càrr.manual
Mà d'obra
| A0140000 | h | Manobre | 0.2 | /R | x | 19.52 | = | 3.904
|  |  | Subtotal mà d'obra | [6 empty] | 3.904
|  |  | Cost directe | [6 empty] | 3.904
|  |  | Total | [6 empty] | 3.904
| K4F2BD75 | m3 | Paret estructural per a revestir de 29 cm de gruix, de maó calat, HD, R-15, de 290x140x100 mm, per a revestir, categoria I, segons norma UNE-EN 771-1, col·locat amb morter de ciment CEM II, de dosificació 1:4 (10 N/mm2), amb additiu inclusor aire/plastificant i amb una resistència a compressió de la paret de 6 N/mm2 |  |  |  | Rend.: | 1 |  | 299.99 | Paret p/revestir,g=29cm,maó calat,HD,R15,290x140x100mm,cat.I,CEM II,1:4,inclus.aire/plastificant,(6
Mà d'obra
| A0122000 | h | Oficial 1a paleta | 6.6 | /R | x | 26.28 | = | 173.448
| A0140000 | h | Manobre | 3.3 | /R | x | 19.52 | = | 64.416
|  |  | Subtotal mà d'obra | [6 empty] | 237.864
Material
| B0F1F2A1 | u | Maó calat R-15, de 290x140x100 mm, per a revestir, categoria I, HD, segons la norma UNE-EN 771-1 | 227.81 |  | x | 0.18 | = | 41.0058
|  |  | Subtotal material | [6 empty] | 41.0058
Element compost
| D0714821 | m3 | Morter de ciment amb ciment pòrtland amb filler calcari CEM II/B-L i sorra, amb additiu inclusor aire/plastificant i 380 kg/m3 de ciment, amb una proporció en volum 1:4 i 10 N/mm2 de resistència a compressió, elaborat a l'obra | 0.1619 |  | x | 93.7153 | = | 15.1725
|  |  | Subtotal element compost | [6 empty] | 15.1725
|  |  | Despeses auxiliars |  |  |  | 2.5 | % | 5.9466
|  |  | Cost directe | [6 empty] | 299.9889
|  |  | Total | [6 empty] | 299.9889
| K5ZJ1D6P | m | Canal exterior de secció semicircular de PVC rígid, de diàmetre 150 mm, col·locada amb peces especials i connectada al baixant |  |  |  | Rend.: | 1 |  | 23.1 | Canal semicirc.PVC rígid,D=150mm,col.
Mà d'obra
| A0140000 | h | Manobre | 0.165 | /R | x | 19.52 | = | 3.2208
| A0122000 | h | Oficial 1a paleta | 0.33 | /R | x | 26.28 | = | 8.6724
|  |  | Subtotal mà d'obra | [6 empty] | 11.8932
Material
| B5ZHBD60 | u | Ganxo i suport de PVC per a canal de PVC rígid, de D 150 mm | 2 |  | x | 2.49 | = | 4.98
| B5ZH1D60 | m | Canal exterior de secció semicircular de PVC rígid, de diàmetre 150 mm | 1.2995 |  | x | 3.64 | = | 4.7302
| B5ZZJLPT | u | Vis d'acer galvanitzat de 5,4x65 mm, amb junts de metall i goma i tac de niló de diàmetre 8/10 mm | 4.4 |  | x | 0.26 | = | 1.144
|  |  | Subtotal material | [6 empty] | 10.8542
|  |  | Despeses auxiliars |  |  |  | 3 | % | 0.3568
|  |  | Cost directe | [6 empty] | 23.1042
|  |  | Total | [6 empty] | 23.1042
| K5ZJT76K | m | Remat de planxa d'acer plegada amb acabat galvanitzat, d'1 mm de gruix, 60 cm de desenvolupament, com a màxim, amb 5 plecs, per a canaló exterior, col·locat amb fixacions mecàniques, i segellat |  |  |  | Rend.: | 1 |  | 16.35 | Remat plan.acer pl. galv. g=1mm, desenv.<60cm 5 plecs, p/canaló ext. col.fix.mec+segellat
Mà d'obra
| A0127000 | h | Oficial 1a col·locador | 0.3 | /R | x | 23.38 | = | 7.014
| A0137000 | h | Ajudant col·locador | 0.15 | /R | x | 20.76 | = | 3.114
|  |  | Subtotal mà d'obra | [6 empty] | 10.128
Material
| B0CHT76K | m | Remat de planxa d'acer plegada amb acabat galvanitzat, d'1 mm de gruix, 60 cm de desenvolupament, com a màxim, amb 5 plecs, per a canaló exterior | 1.071 |  | x | 4.5 | = | 4.8195
| B7J50010 | dm3 | Massilla per a segellats, d'aplicació amb pistola, de base silicona neutra monocomponent | 0.025 |  | x | 14.13 | = | 0.35325
| B0A5AA00 | u | Cargol autoroscant amb volandera | 6 |  | x | 0.15 | = | 0.9
|  |  | Subtotal material | [6 empty] | 6.0728
|  |  | Despeses auxiliars |  |  |  | 1.5 | % | 0.15192
|  |  | Cost directe | [6 empty] | 16.3527
|  |  | Total | [6 empty] | 16.3527
| K81136H2 | m2 | Arrebossat reglejat sobre parament vertical exterior, a més de 3,00 m d'alçària, amb morter de calç per a ús corrent (GP), de designació CSIII-W0, segons UNE-EN 998-1, remolinat |  |  |  | Rend.: | 1 |  | 25.88 | Arrebossat reglejat,vert.ext.,h>3m,morter calç GP,CSIII-W0,remolinat
Mà d'obra
| A0122000 | h | Oficial 1a paleta | 0.66 | /R | x | 26.28 | = | 17.3448
| A0140000 | h | Manobre | 0.33 | /R | x | 19.52 | = | 6.4416
|  |  | Subtotal mà d'obra | [6 empty] | 23.7864
Maquinària
| C1704200 | h | Mesclador continu per a morter preparat en sacs | 0.33 | /R | x | 1.42 | = | 0.4686
|  |  | Subtotal maquinària | [6 empty] | 0.4686
Material
| B0111000 | m3 | Aigua | 0.0071 |  | x | 1.88 | = | 0.01335
| B8112G70 | t | Morter de calç per a ús corrent (GP), de designació CSIII-W0, segons UNE-EN 998-1, en sacs | 0.0227 |  | x | 44.93 | = | 1.0199
|  |  | Subtotal material | [6 empty] | 1.0333
|  |  | Despeses auxiliars |  |  |  | 2.5 | % | 0.59466
|  |  | Cost directe | [6 empty] | 25.8829
|  |  | Total | [6 empty] | 25.8829
| K878C130 | m2 | Neteja de parament de pedra amb raig de sorra humida i aigua desionitzada |  |  |  | Rend.: | 1 |  | 8.75 | Neteja parament pedra,raig sorr.hum.+aigua desionitz.
Mà d'obra
| A0121000 | h | Oficial 1a | 0.12 | /R | x | 23.38 | = | 2.8056
| A0140000 | h | Manobre | 0.12 | /R | x | 19.52 | = | 2.3424
|  |  | Subtotal mà d'obra | [6 empty] | 5.148
Maquinària
| CZ121410 | h | Compressor portàtil entre 7 i 10 m3/min de cabal i 8 bar de pressió | 0.12 | /R | x | 15.09 | = | 1.8108
| CZ171000 | h | Equip de raig de sorra | 0.12 | /R | x | 4.3 | = | 0.516
|  |  | Subtotal maquinària | [6 empty] | 2.3268
Material
| B0111100 | l | Aigua desionitzada no polaritzada | 2 |  | x | 0.32 | = | 0.64
| B0310500 | t | Sorra de pedrera de 0 a 3,5 mm | 0.03 |  | x | 17 | = | 0.51
|  |  | Subtotal material | [6 empty] | 1.15
|  |  | Despeses auxiliars |  |  |  | 2.5 | % | 0.1287
|  |  | Cost directe | [6 empty] | 8.7535
|  |  | Total | [6 empty] | 8.7535
| K898DFM0 | m2 | Pintat de parament vertical exterior de ciment, amb pintura al silicat de potassa amb acabat llis, i pigments, amb una capa de fons d'imprimació neutralitzadora, una d'imprimació fixadora i dues d'acabat |  |  |  | Rend.: | 1 |  | 13.53 | Pintat vert. ext. ciment,+pintura silic.potass. llis+imprimació neutralitz.+fixadora+2acabat
Mà d'obra
| A012D000 | h | Oficial 1a pintor | 0.15 | /R | x | 23.38 | = | 3.507
| A013D000 | h | Ajudant pintor | 0.015 | /R | x | 20.76 | = | 0.3114
|  |  | Subtotal mà d'obra | [6 empty] | 3.8184
Material
| B8ZAH000 | kg | Imprimació neutralitzadora acrílica | 0.2285 |  | x | 20.04 | = | 4.5791
| B8ZAM000 | kg | Imprimació fixadora acrílica | 0.1428 |  | x | 4.07 | = | 0.5812
| B89ZNE00 | kg | Pintura al silicat de potassa per a exteriors | 0.3978 |  | x | 11.3 | = | 4.4951
|  |  | Subtotal material | [6 empty] | 9.6555
|  |  | Despeses auxiliars |  |  |  | 1.5 | % | 0.05728
|  |  | Cost directe | [6 empty] | 13.5312
|  |  | Total | [6 empty] | 13.5312
| K9E1121A | m2 | Paviment de panot per a vorera gris de 20x20x2,5 cm, classe 1a, preu alt, sobre suport de 3 cm de sorra, col·locat a l'estesa amb sorra-ciment de 250 kg/m3 de ciment pòrtland i beurada de ciment pòrtland |  |  |  | Rend.: | 1 |  | 31 | Paviment panot vorera gris,20x20x2,5cm,preu alt,col.est.sorra-cim.250kg/m3
Mà d'obra
| A0140000 | h | Manobre | 0.36 | /R | x | 19.52 | = | 7.0272
| A0122000 | h | Oficial 1a paleta | 0.54 | /R | x | 26.28 | = | 14.1912
|  |  | Subtotal mà d'obra | [6 empty] | 21.2184
Material
| B0111000 | m3 | Aigua | 0.01 |  | x | 1.88 | = | 0.0188
| B0310500 | t | Sorra de pedrera de 0 a 3,5 mm | 0.0449 |  | x | 17 | = | 0.7633
| B0512401 | t | Ciment pòrtland amb filler calcari CEM II/B-L 32,5 R segons UNE-EN 197-1, en sacs | 0.0031 |  | x | 116.11 | = | 0.35994
| B9E11200 | m2 | Panot gris de 20x20x2,5 cm, classe 1a, preu alt | 1.04 |  | x | 5.7 | = | 5.928
|  |  | Subtotal material | [6 empty] | 7.07
Element compost
| D0391411 | m3 | Sorra-ciment, sense additius amb 250 kg/m3 de ciment pòrtland amb filler calcari i sorra de pedrera, elaborada a l'obra | 0.0306 |  | x | 78.2814 | = | 2.3954
|  |  | Subtotal element compost | [6 empty] | 2.3954
|  |  | Despeses auxiliars |  |  |  | 1.5 | % | 0.31828
|  |  | Cost directe | [6 empty] | 31.0021
|  |  | Total | [6 empty] | 31.0021
P-3 | E5Z15S20 | m2 | Formació de pendents amb morter de perlita i ciment de densitat 350 kg/m3, de 10 cm de gruix mitjà |  |  |  | Rend.: | 1 |  | 14.34 | Formació pendents mort.perlita 350kg/m3 g=10cm
Mà d'obra
| A0122000 | h | Oficial 1a paleta | 0.1 | /R | x | 26.28 | = | 2.628
| A0140000 | h | Manobre | 0.1 | /R | x | 19.52 | = | 1.952
|  |  | Subtotal mà d'obra | [6 empty] | 4.58
Element compost
| D0763081 | m3 | Morter de perlita i ciment, de densitat 350 kg/m3, elaborat a l'obra amb formigonera de 165 l | 0.101 |  | x | 95.918 | = | 9.6877
|  |  | Subtotal element compost | [6 empty] | 9.6877
|  |  | Despeses auxiliars |  |  |  | 1.5 | % | 0.0687
|  |  | Cost directe | [6 empty] | 14.3364
|  |  | Total | [6 empty] | 14.3364
P-4 | H1512005 | m2 | Protecció col·lectiva vertical de bastides tubulars i/o muntacàrregues amb malla de polipropilè tupida tipus mosquitera, traus perimetrals amb reforç i corda de diàmetre 6 mm i amb el desmuntatge inclòs |  |  |  | Rend.: | 1 |  | 5.27 | Protecció col·lectiva vert. bastides tub./muntacàrr.,+malla polipr. tupida mosquitera,corda D=6mm,de
Mà d'obra
| A01H2000 | h | Oficial 1a per a seguretat i salut | 0.1 | /R | x | 23.38 | = | 2.338
| A01H4000 | h | Manobre per a seguretat i salut | 0.1 | /R | x | 19.52 | = | 1.952
|  |  | Subtotal mà d'obra | [6 empty] | 4.29
Material
| B1510003 | m2 | Malla de polipropilè tupida tipus mosquitera i traus perimetrals, per a seguretat i salut | 1.2 |  | x | 0.69 | = | 0.828
| B15Z1200 | m | Corda de poliamida de 6 mm de diàmetre, per a seguretat i salut | 0.8 |  | x | 0.14 | = | 0.112
|  |  | Subtotal material | [6 empty] | 0.94
|  |  | Despeses auxiliars |  |  |  | 1 | % | 0.0429
|  |  | Cost directe | [6 empty] | 5.2729
|  |  | Total | [6 empty] | 5.2729
P-5 | H152D801 | m | Línia horitzontal per a l'ancoratge i desplaçament de cinturons de seguretat, amb corda de poliamida de 16 mm de D i dispositiu anticaiguda autoblocador per a subjectar cinturó de seguretat i amb el desmuntatge inclòs |  |  |  | Rend.: | 1 |  | 11.56 | Línia horitz.p/ancoratge-despl.cinturó,corda/disp.anticaiguda,desm.
Mà d'obra
| A01H2000 | h | Oficial 1a per a seguretat i salut | 0.1 | /R | x | 23.38 | = | 2.338
| A01H4000 | h | Manobre per a seguretat i salut | 0.1 | /R | x | 19.52 | = | 1.952
|  |  | Subtotal mà d'obra | [6 empty] | 4.29
Material
| B152KK00 | u | Dispositiu anticaiguda autoblocador per a subjectar cinturó de seguretat a una corda de 16 mm de diàmetre, d'aliatge lleuger estampat | 0.07 |  | x | 89.51 | = | 6.2657
| B15Z1700 | m | Corda de poliamida de 16 mm de diàmetre, per a seguretat i salut | 1.05 |  | x | 0.92 | = | 0.966
|  |  | Subtotal material | [6 empty] | 7.2317
|  |  | Despeses auxiliars |  |  |  | 1 | % | 0.0429
|  |  | Cost directe | [6 empty] | 11.5646
|  |  | Total | [6 empty] | 11.5646
P-7 | K1213251 | m2 | Muntatge i desmuntatge de bastida tubular metàl·lica fixa formada per bastiments de 70 cm i alçària <= 200 cm, amb bases regulables, tubs travessers, tubs de travament, plataformes de treball d'amplària com a mínim de 60 cm, escales d'accés, baranes laterals, sòcols i xarxa de protecció de poliamida, col·locada a tota la cara exterior i amarradors cada 20 m2 de façana, inclosos tots els elements de senyalització normalitzats i el transport amb un recorregut total màxim de 20 km |  |  |  | Rend.: | 1 |  | 6.62 | Munt/desm.bast.tub metàl fixa, bast.70cm,h<=200cm,base+plataform.+escala accés+baran+xarxa, amarrad.
Mà d'obra
| A013M000 | h | Ajudant muntador | 0.16 | /R | x | 20.76 | = | 3.3216
| A012M000 | h | Oficial 1a muntador | 0.08 | /R | x | 24.16 | = | 1.9328
|  |  | Subtotal mà d'obra | [6 empty] | 5.2544
Maquinària
| C1501700 | h | Camió per a transport de 7 t | 0.04 | /R | x | 32.21 | = | 1.2884
|  |  | Subtotal maquinària | [6 empty] | 1.2884
|  |  | Despeses auxiliars |  |  |  | 1.5 | % | 0.07882
|  |  | Cost directe | [6 empty] | 6.6216
|  |  | Total | [6 empty] | 6.6216
P-8 | K1215250 | m2 | Amortització diària de bastida tubular metàl·lica fixa, formada per bastiments de 70 cm d'amplària i alçària <= 200 cm, amb bases regulables, tubs travessers, tubs de travament, plataformes de treball d'amplària com a mínim de 60 cm, escales d'accés, baranes laterals, sòcols i xarxa de protecció de poliamida col·locada a tota la cara exterior i amarradors cada 20 m2 de façana, inclosos tots els elements de senyalització normalitzats |  |  |  | Rend.: | 1 |  | 0.09 | Amort.dia bast.tub.metàl fixa,bast.70cm,h<=200cm,base+plataform.+escala accés+baran+xarxa,amarrad.c/
Material
| B0Y15250 | m2 | Amortització diària de bastida tubular metàl·lica fixa, formada per bastiments de 70 cm d'amplària i alçària <= 200 cm, amb bases regulables, tubs travessers, tubs de travament, plataformes de treball d'amplària com a mínim de 60 cm, escales d'accés, baranes laterals, sòcols i xarxa de protecció de poliamida, col·locada a tota la cara exterior i amarradors cada 20 m2 de façana, inclosos tots els elements de senyalització normalitzats | 1 |  | x | 0.09 | = | 0.09
|  |  | Subtotal material | [6 empty] | 0.09
|  |  | Cost directe | [6 empty] | 0.09
|  |  | Total | [6 empty] | 0.09
P-9 | K12C0001 | dia | Amortització diària de plataforma elevadora telescòpica articulada OCTOPUSSY 1412 twin, instal.lada en un carro amb orugues automotor, de 14m d'alçària màxima de treball i 5,7 en horitzontal, de 200kg de càrrega útil, de dimensions 2500x4000x1960mm en repós i 1630kg de pes, buida, amb cistella de dimensions 1400x700x1100mm |  |  |  | Rend.: | 1 |  | 208 | Amort.dia plataf.el.telesc.artic.,orugues hidraulic,h=14m,long.=4m,carr.200kg
Maquinària
| CL40AA00 | h | Plataforma elevadora telescòpica articulada ´´OCTOPUSSY 1412 twin´´, instal.lada en un carro amb orugues automotor, de 14m d'alçària màxima de treball i 5,7 en horitzontal, de 200kg de càrrega útil, de dimensions 2500x4000x1960mm en repós i 1630kg de pes, buida, amb cistella de dimensions 1400x700x1100mm | 8 | /R | x | 26 | = | 208
|  |  | Subtotal maquinària | [6 empty] | 208
|  |  | Cost directe | [6 empty] | 208
|  |  | Total | [6 empty] | 208
P-10 | K12C0002 | u | Transport de plataforma elevadora telescòpica articulada OCTOPUSSY 1412 twin, instal.lada en un carro amb orugues automotor, de 14m d'alçària màxima de treball i 5,7 en horitzontal, de 200kg de càrrega útil, de dimensions 2500x4000x1960mm en repós i 1630kg de pes, buida, amb cistella de dimensions 1400x700x1100mm |  |  |  | Rend.: | 1 |  | 180 | Transport plataf.el.telesc.artic.,orugues hidraulic,h=14m,long.=4m,carr.200kg
Maquinària
| CL40AA01 | u | Transport plataforma elevadora | 1 | /R | x | 180 | = | 180
|  |  | Subtotal maquinària | [6 empty] | 180
|  |  | Cost directe | [6 empty] | 180
|  |  | Total | [6 empty] | 180
P-11 | K2152211 | m2 | Enderroc complet de coberta plana, transitable, no ventilada, amb paviment ceràmic, doble capa d'entarimat de fusta, aïllament i doble capa d'entarimat d'acabat, amb mitjans manuals i martell pneumàtic i càrrega manual sobre camió o contenidor. Es realitzarà amb molta cura per tal de no malmetre l'àmbit de la ceràmica a conservar, es repicarà fins que es trobi la zona sana i lliure de deficiències en les diferents capes de coberta (sobretot en la fusta i aïllaments superiors). |  |  |  | Rend.: | 1 |  | 140.36 | Enderroc cob.plana,transit.,no vent.,pavim.ceràmic,m.manuals+mart.pneum.,càrr.man.
Mà d'obra
| A0140000 | h | Manobre | 3.25 | /R | x | 19.52 | = | 63.44
| A0150000 | h | Manobre especialista | 2.8 | /R | x | 20.19 | = | 56.532
|  |  | Subtotal mà d'obra | [6 empty] | 119.972
Maquinària
| C1101100 | h | Compressor amb un martell pneumàtic | 1.25 | /R | x | 14.87 | = | 18.5875
|  |  | Subtotal maquinària | [6 empty] | 18.5875
|  |  | Despeses auxiliars |  |  |  | 1.5 | % | 1.7996
|  |  | Cost directe | [6 empty] | 140.3591
|  |  | Total | [6 empty] | 140.3591
P-12 | K2153001 | m2 | Arrencada de paviment i capes de coberta fins element resistent. Inclou, arrencada de paviment de rajola ceràmica col·locades amb adhesiu elàstic i capes d'impermeabilització, amb mitjans manuals i càrrega manual de runa sobre camió o contenidor. Es realitzarà amb molta cura per tal de no malmetre l'àmbit de la ceràmica a conservar, es repicarà fins que es trobi la zona sana i lliure de deficiències en les diferents capes de coberta (sobretot en la fusta i aïllaments superiors). |  |  |  | Rend.: | 1 |  | 114.86 | Arrencada de paviment i capes de coberta fins element resistent
Mà d'obra
| A0150000 | h | Manobre especialista | 2.5 | /R | x | 20.19 | = | 50.475
| A0140000 | h | Manobre | 2.75 | /R | x | 19.52 | = | 53.68
|  |  | Subtotal mà d'obra | [6 empty] | 104.155
Maquinària
| C1101100 | h | Compressor amb un martell pneumàtic | 0.72 | /R | x | 14.87 | = | 10.7064
|  |  | Subtotal maquinària | [6 empty] | 10.7064
|  |  | Cost directe | [6 empty] | 114.8614
|  |  | Total | [6 empty] | 114.8614
P-13 | K2153GE1 | m2 | Arrencada de solera de tauler de fusta amb mitjans manuals i càrrega manual de runa sobre camió o contenidor |  |  |  | Rend.: | 1 |  | 82.46 | Arrencada solera tauler fusta,m.man.,càrrega manual
Mà d'obra
| A0140000 | h | Manobre | 2.3 | /R | x | 19.52 | = | 44.896
| A0150000 | h | Manobre especialista | 1.8 | /R | x | 20.19 | = | 36.342
|  |  | Subtotal mà d'obra | [6 empty] | 81.238
|  |  | Despeses auxiliars |  |  |  | 1.5 | % | 1.2186
|  |  | Cost directe | [6 empty] | 82.4566
|  |  | Total | [6 empty] | 82.4566
P-14 | K219CC11 | m2 | Enderroc de vorera de panot, amb compressor i càrrega manual de runa sobre camió o contenidor |  |  |  | Rend.: | 1 |  | 3.82 | Enderroc vorera panot,compres.,càrrega manual
Mà d'obra
| A0140000 | h | Manobre | 0.05 | /R | x | 19.52 | = | 0.976
| A0150000 | h | Manobre especialista | 0.1 | /R | x | 20.19 | = | 2.019
|  |  | Subtotal mà d'obra | [6 empty] | 2.995
Maquinària
| C1101200 | h | Compressor amb dos martells pneumàtics | 0.05 | /R | x | 15.65 | = | 0.7825
|  |  | Subtotal maquinària | [6 empty] | 0.7825
|  |  | Despeses auxiliars |  |  |  | 1.5 | % | 0.04493
|  |  | Cost directe | [6 empty] | 3.8224
|  |  | Total | [6 empty] | 3.8224
P-15 | K2R24200 | m3 | Classificació a peu d'obra de residus de construcció o demolició en fraccions segons REAL DECRETO 105/2008, amb mitjans manuals |  |  |  | Rend.: | 1 |  | 19.81 | Classif.obra residus construcció/demoliciós/construcció/demolició,m.man.
Mà d'obra
| A0140000 | h | Manobre | 1 | /R | x | 19.52 | = | 19.52
|  |  | Subtotal mà d'obra | [6 empty] | 19.52
|  |  | Despeses auxiliars |  |  |  | 1.5 | % | 0.2928
|  |  | Cost directe | [6 empty] | 19.8128
|  |  | Total | [6 empty] | 19.8128
P-16 | K2R641H0 | m3 | Càrrega amb mitjans manuals i transport de residus inerts o no especials a instal·lació autoritzada de gestió de residus, amb contenidor de 8 m3 de capacitat |  |  |  | Rend.: | 1 |  | 33.03 | Càrr.manuals i Transport residus inerts o no especials instal.gestió residus,contenidor 8m3
Mà d'obra
| A0140000 | h | Manobre | 0.75 | /R | x | 19.52 | = | 14.64
|  |  | Subtotal mà d'obra | [6 empty] | 14.64
Maquinària
| C1RA2800 | m3 | Subministrament de contenidor metàl·lic de 8 m3 de capacitat i recollida amb residus inerts o no especials | 1 | /R | x | 18.24 | = | 18.24
|  |  | Subtotal maquinària | [6 empty] | 18.24
|  |  | Despeses auxiliars |  |  |  | 1 | % | 0.1464
|  |  | Cost directe | [6 empty] | 33.0264
|  |  | Total | [6 empty] | 33.0264
P-17 | K2RA7100 | tn | Deposició controlada a dipòsit autoritzat, amb cànon sobre la deposició controlada dels residus de la construcció inclòs, segons la LLEI 8/2008, de residus de formigó inerts amb una densitat 1,45 t/m3, procedents de construcció o demolició, amb codi 170101 segons la Llista Europea de Residus (ORDEN MAM/304/2002) |  |  |  | Rend.: | 1 |  | 13.2 | Deposició controlada dipòsit autoritzat,cànon inclòs(LLEI 8/2008),residus form. inerts,1,45t/m3,LER
Material
| B2RA71H1 | t | Deposició controlada a dipòsit autoritzat, amb cànon sobre la deposició controlada dels residus de la construcció inclòs, segons la LLEI 8/2008, de residus de formigó inerts amb una densitat 1,45 t/m3, procedents de construcció o demolició, amb codi 170101 segons la Llista Europea de Residus (ORDEN MAM/304/2002) | 1.2 |  | x | 11 | = | 13.2
|  |  | Subtotal material | [6 empty] | 13.2
|  |  | Cost directe | [6 empty] | 13.2
|  |  | Total | [6 empty] | 13.2
P-18 | K2RA7200 | tn | Deposició controlada a dipòsit autoritzat, amb cànon sobre la deposició controlada dels residus de la construcció inclòs, segons la LLEI 8/2008, de residus barrejats inerts amb una densitat 1,0 t/m3, procedents de construcció o demolició, amb codi 170107 segons la Llista Europea de Residus (ORDEN MAM/304/2002) |  |  |  | Rend.: | 1 |  | 21 | Deposició controlada dipòsit autoritzat,cànon inclòs(LLEI 8/2008),residus barrej. inerts,1,0t/m3,LER
Material
| B2RA73G1 | t | Deposició controlada a dipòsit autoritzat, amb cànon sobre la deposició controlada dels residus de la construcció inclòs, segons la LLEI 8/2008, de residus barrejats inerts amb una densitat 1,0 t/m3, procedents de construcció o demolició, amb codi 170107 segons la Llista Europea de Residus (ORDEN MAM/304/2002) | 1 |  | x | 21 | = | 21
|  |  | Subtotal material | [6 empty] | 21
|  |  | Cost directe | [6 empty] | 21
|  |  | Total | [6 empty] | 21
P-19 | K2RA75A0 | m3 | Deposició controlada a dipòsit autoritzat de residus barrejats no perillosos amb una densitat 0,43 t/m3, procedents de construcció o demolició, amb codi 170904 segons la Llista Europea de Residus (ORDEN MAM/304/2002) |  |  |  | Rend.: | 1 |  | 36.98 | Deposició controlada dipòsit autoritzat,residus barrej. no perillosos,0,43t/m3,LER 170904
Material
| B2RA75A0 | t | Deposició controlada a dipòsit autoritzat de residus barrejats no perillosos amb una densitat 0,43 t/m3, procedents de construcció o demolició, amb codi 170904 segons la Llista Europea de Residus (ORDEN MAM/304/2002) | 0.493 |  | x | 75 | = | 36.975
|  |  | Subtotal material | [6 empty] | 36.975
|  |  | Cost directe | [6 empty] | 36.975
|  |  | Total | [6 empty] | 36.975
P-21 | K511F001 | m2 | Acabat de coberta amb rajola ceràmica Cumella (no inclosa) dificultat mitja, col·locada amb adhesiu elàstic i monocomponent SikaBond T-8 o similar, de 1,5mm de gruix, aplicat a plana. Inclou material de junt de les peces ceràmiques amb morter d’impermeabilització flexible tipus SikaTop209 o similar, color gris. Veure fulla tècnica del producte per seguir les recomanacions d'aplicació. |  |  |  | Rend.: | 1 |  | 45.18 | Acabat coberta, rajola ceràm (Cumella, no inclos) dif.mitja.
Mà d'obra
| A0122000 | h | Oficial 1a paleta | 0.32 | /R | x | 26.28 | = | 8.4096
| A0150000 | h | Manobre especialista | 0.3 | /R | x | 20.19 | = | 6.057
| A0140000 | h | Manobre | 0.3 | /R | x | 19.52 | = | 5.856
|  |  | Subtotal mà d'obra | [6 empty] | 20.3226
Material
| PSIK100269 | l | SikaBond®-T8 Adhesivo elástico monocomponente, a base de poliuretano para impermeabilización. Descripción del producto: Masilla espatulable adhesiva, monocomponente, a base de poliuretano, que polimeriza por acción de la humedad ambiental. Usos: Adhesivo para impermeabilizar su pavimento cerámico. Con el Sika®Bond T-8 se crea una capa impermeabilizante y de pegado de piezas cerámicas al hormigón, mortero y baldosas antiguas. Para balcones, terrazas, logias, cocinas, baños y otras áreas expuestas al agua. | 1.5 |  | x | 12.72 | = | 19.08
| PSIK188846 | kg | Sika Top®-209 ES Mortero de impermeabilización flexible a base de ligantes hidráulicos y de resinas sintéticas Descripción del producto Mortero de impermeabilización flexible, de dos componentes predosificados, a base de cemento, áridos seleccionados y polímeros modificados. Usos Puede utilizarse para realizar revestimientos de impermeabilización y protección de superficies en los cuales se requiera flexibilidad, con objeto de puentear pequeñas fisuras. Algunos de los sitios más habituales donde se puede utilizar son: . Depósitos, piscinas, canales u otros elementos destinados a contener agua, sean éstos enterrados o no enterrados. . Impermeabilización interior de sótanos . Impermeabilización exterior de muros enterrados. . Reparación y protección de superficies expuestas a la acción del hielo y de las sales deshielo: pretiles de puentes, voladizos de terrazas y azoteas, cornisas, etc. . Protección de estructuras de hormigón en ambientes marinos. | 1.7 |  | x | 3.22 | = | 5.474
|  |  | Subtotal material | [6 empty] | 24.554
|  |  | Despeses auxiliars |  |  |  | 1.5 | % | 0.30484
|  |  | Cost directe | [6 empty] | 45.1814
|  |  | Total | [6 empty] | 45.1814
P-22 | K511F002 | m2 | Acabat de coberta amb rajola ceràmica Cumella (no inclosa) dificultat alta, col·locada amb adhesiu elàstic i monocomponent SikaBond T-8 o similar, de 1,5mm de gruix, aplicat a plana. Inclou material de junt de les peces ceràmiques amb morter d’impermeabilització flexible tipus SikaTop209 o similar, color gris. Veure fulla tècnica del producte per seguir les recomanacions d'aplicació. Inclou execució de trapants a la zona inferior del remat d'acer inoxidable, executats mitjançant màquina elèctrica amb broca diàmetre 10. |  |  |  | Rend.: | 1 |  | 236.88 | Acabat coberta, rajola ceràm (Cumella, no inclos) dif.alta
Mà d'obra
| A0122000 | h | Oficial 1a paleta | 2.5 | /R | x | 26.28 | = | 65.7
| A0150000 | h | Manobre especialista | 2.1 | /R | x | 20.19 | = | 42.399
| A0140000 | h | Manobre | 2.1 | /R | x | 19.52 | = | 40.992
| A0127000 | h | Oficial 1a col·locador | 2.5 | /R | x | 23.38 | = | 58.45
|  |  | Subtotal mà d'obra | [6 empty] | 207.541
Maquinària
| C200F000 | h | Màquina taladradora | 0.5 | /R | x | 3.35 | = | 1.675
|  |  | Subtotal maquinària | [6 empty] | 1.675
Material
| PSIK188846 | kg | Sika Top®-209 ES Mortero de impermeabilización flexible a base de ligantes hidráulicos y de resinas sintéticas Descripción del producto Mortero de impermeabilización flexible, de dos componentes predosificados, a base de cemento, áridos seleccionados y polímeros modificados. Usos Puede utilizarse para realizar revestimientos de impermeabilización y protección de superficies en los cuales se requiera flexibilidad, con objeto de puentear pequeñas fisuras. Algunos de los sitios más habituales donde se puede utilizar son: . Depósitos, piscinas, canales u otros elementos destinados a contener agua, sean éstos enterrados o no enterrados. . Impermeabilización interior de sótanos . Impermeabilización exterior de muros enterrados. . Reparación y protección de superficies expuestas a la acción del hielo y de las sales deshielo: pretiles de puentes, voladizos de terrazas y azoteas, cornisas, etc. . Protección de estructuras de hormigón en ambientes marinos. | 1.7 |  | x | 3.22 | = | 5.474
| PSIK100269 | l | SikaBond®-T8 Adhesivo elástico monocomponente, a base de poliuretano para impermeabilización. Descripción del producto: Masilla espatulable adhesiva, monocomponente, a base de poliuretano, que polimeriza por acción de la humedad ambiental. Usos: Adhesivo para impermeabilizar su pavimento cerámico. Con el Sika®Bond T-8 se crea una capa impermeabilizante y de pegado de piezas cerámicas al hormigón, mortero y baldosas antiguas. Para balcones, terrazas, logias, cocinas, baños y otras áreas expuestas al agua. | 1.5 |  | x | 12.72 | = | 19.08
|  |  | Subtotal material | [6 empty] | 24.554
|  |  | Despeses auxiliars |  |  |  | 1.5 | % | 3.1131
|  |  | Cost directe | [6 empty] | 236.8831
|  |  | Total | [6 empty] | 236.8831
P-23 | K5ZDT23G | m | Remat de planxa d'acer plegada amb acabat galvanitzat, d'1 mm de gruix, 30 cm de desenvolupament, com a màxim, amb 2 plecs, per a minvell, col·locat amb fixacions mecàniques, i segellat |  |  |  | Rend.: | 1 |  | 14.45 | Remat plan.acer pl. galv. g=1mm, desenv.<30cm 2 plecs, p/minvell col.fix.mec+segellat
Mà d'obra
| A0137000 | h | Ajudant col·locador | 0.125 | /R | x | 20.76 | = | 2.595
| A0127000 | h | Oficial 1a col·locador | 0.25 | /R | x | 23.38 | = | 5.845
|  |  | Subtotal mà d'obra | [6 empty] | 8.44
Material
| B0A5AA00 | u | Cargol autoroscant amb volandera | 6 |  | x | 0.15 | = | 0.9
| B0CHT23G | m | Remat de planxa d'acer plegada amb acabat galvanitzat, d'1 mm de gruix, 30 cm de desenvolupament, com a màxim, amb 2 plecs, per a minvell | 1.071 |  | x | 3.99 | = | 4.2733
| B7J50010 | dm3 | Massilla per a segellats, d'aplicació amb pistola, de base silicona neutra monocomponent | 0.05 |  | x | 14.13 | = | 0.7065
|  |  | Subtotal material | [6 empty] | 5.8798
|  |  | Despeses auxiliars |  |  |  | 1.5 | % | 0.1266
|  |  | Cost directe | [6 empty] | 14.4464
|  |  | Total | [6 empty] | 14.4464
P-25 | K5ZR1010 | m | Neteja de canal i desembussament de gàrgoles i baixants |  |  |  | Rend.: | 1 |  | 8 | Neteja canal,dessemb.gàrgol.+baixan.
Mà d'obra
| A0140000 | h | Manobre | 0.4 | /R | x | 19.52 | = | 7.808
|  |  | Subtotal mà d'obra | [6 empty] | 7.808
|  |  | Despeses auxiliars |  |  |  | 2.5 | % | 0.1952
|  |  | Cost directe | [6 empty] | 8.0032
|  |  | Total | [6 empty] | 8.0032
P-26 | K7864001 | m2 | Impermeabilització de parament horitzontal, dificultat mitja, amb adhesiu elàstic i monocomponent SikaBond T-8 o similar, de 1,5mm de gruix, aplicat en dues capes, previ neteja de la superfície. Inclou malla antialcalina tipus ARMAFIL POLIESTER o similar, entre capes. Dotació de2 kg/m2 per capa. Veure fulla tècnica del producte per seguir les recomanacions d'aplicació. |  |  |  | Rend.: | 1 |  | 48.54 | Imperm.param.horitz.dif.mitja, amb adhesiu elàstic monocomponent per a ceràmica e=1,5mm, 2 capes
Mà d'obra
| A0140000 | h | Manobre | 0.225 | /R | x | 19.52 | = | 4.392
| A0150000 | h | Manobre especialista | 0.24 | /R | x | 20.19 | = | 4.8456
|  |  | Subtotal mà d'obra | [6 empty] | 9.2376
Material
| PSIK100269 | l | SikaBond®-T8 Adhesivo elástico monocomponente, a base de poliuretano para impermeabilización. Descripción del producto: Masilla espatulable adhesiva, monocomponente, a base de poliuretano, que polimeriza por acción de la humedad ambiental. Usos: Adhesivo para impermeabilizar su pavimento cerámico. Con el Sika®Bond T-8 se crea una capa impermeabilizante y de pegado de piezas cerámicas al hormigón, mortero y baldosas antiguas. Para balcones, terrazas, logias, cocinas, baños y otras áreas expuestas al agua. | 3 |  | x | 12.72 | = | 38.16
| PSIK121152 | m2 | Armafill Malla antialcalina de fibra de vidrio para los sistemas de cubierta SikaFill®. Descripción del producto: Malla de fibra de vidrio para reforzar los sistemas de cubierta SikaFill®. Usos: Reforzar los sistemas de cubiertas SikaFill®. | 1.05 |  | x | 0.96 | = | 1.008
|  |  | Subtotal material | [6 empty] | 39.168
|  |  | Despeses auxiliars |  |  |  | 1.5 | % | 0.13856
|  |  | Cost directe | [6 empty] | 48.5442
|  |  | Total | [6 empty] | 48.5442
P-27 | K7864002 | m2 | Impermeabilització de parament horitzontal, dificultat alta, amb adhesiu elàstic i monocomponent SikaBond T-8 o similar, de 1,5mm de gruix, aplicat en dues capes, previ neteja de la superfície. Inclou malla antialcalina tipus ARMAFIL POLIESTER o similar, entre capes. Dotació de2 kg/m2 per capa. Veure fulla tècnica del producte per seguir les recomanacions d'aplicació. |  |  |  | Rend.: | 1 |  | 149.14 | Imperm.param.horitz.dif.alta, amb adhesiu elàstic monocomponent per a ceràmica e=1,5mm, 2 capes
Mà d'obra
| A0140000 | h | Manobre | 1.5 | /R | x | 19.52 | = | 29.28
| A0127000 | h | Oficial 1a col·locador | 2 | /R | x | 23.38 | = | 46.76
| A0150000 | h | Manobre especialista | 1.6 | /R | x | 20.19 | = | 32.304
|  |  | Subtotal mà d'obra | [6 empty] | 108.344
Material
| PSIK100269 | l | SikaBond®-T8 Adhesivo elástico monocomponente, a base de poliuretano para impermeabilización. Descripción del producto: Masilla espatulable adhesiva, monocomponente, a base de poliuretano, que polimeriza por acción de la humedad ambiental. Usos: Adhesivo para impermeabilizar su pavimento cerámico. Con el Sika®Bond T-8 se crea una capa impermeabilizante y de pegado de piezas cerámicas al hormigón, mortero y baldosas antiguas. Para balcones, terrazas, logias, cocinas, baños y otras áreas expuestas al agua. | 3 |  | x | 12.72 | = | 38.16
| PSIK121152 | m2 | Armafill Malla antialcalina de fibra de vidrio para los sistemas de cubierta SikaFill®. Descripción del producto: Malla de fibra de vidrio para reforzar los sistemas de cubierta SikaFill®. Usos: Reforzar los sistemas de cubiertas SikaFill®. | 1.05 |  | x | 0.96 | = | 1.008
|  |  | Subtotal material | [6 empty] | 39.168
|  |  | Despeses auxiliars |  |  |  | 1.5 | % | 1.6252
|  |  | Cost directe | [6 empty] | 149.1372
|  |  | Total | [6 empty] | 149.1372
P-28 | K7871500 | m2 | Impermeabilització de paraments horitzontals i verticals amb polímer acrílic, amb una dotació de 2 kg/m2. Es considera l’aplicació del producte Sikafloor® 400 N Elastic (actual Sikafloor® 420) o similar. Veure fulla tècnica del producte per seguir les recomanacions d'aplicació. |  |  |  | Rend.: | 1 |  | 49.44 | Impermeab.param.horit.+pol.acríl.,dotació=2kg/m2
Mà d'obra
| A0122000 | h | Oficial 1a paleta | 0.1 | /R | x | 26.28 | = | 2.628
| A0150000 | h | Manobre especialista | 0.2 | /R | x | 20.19 | = | 4.038
|  |  | Subtotal mà d'obra | [6 empty] | 6.666
Material
| PSIK30531 | kg | Sikafloor® 400 N Elastic Revestimiento de alta elasticidad de poliuretano de 1 componente Descripción del producto: El Sikafloor®- 400 N Elastic es un revestimiento de alta elasticidad, de poliuretano de 1 componente, con disolventes, resistente a los rayos UV, coloreado y que cura con la humedad ambiental. Usos: . Realización de revestimientos impermeables, con capacidad de puenteo de fisuras, resistentes a los rayos UV, liso o resistente al deslizamiento para soportes de hormigón o de cemento. . Para exposiciones mecánicas ligeras a medías. . Para balcones, terrazas, pasarelas, escaleras, etc. . Como capa final en el Sistema Sika de Protección de Aguas Subterráneas (IN) para Cubetos de Retención. | 2.1 |  | x | 20.32 | = | 42.672
|  |  | Subtotal material | [6 empty] | 42.672
|  |  | Despeses auxiliars |  |  |  | 1.5 | % | 0.09999
|  |  | Cost directe | [6 empty] | 49.438
|  |  | Total | [6 empty] | 49.438
P-29 | K8741120 | m2 | Neteja i preparació de la superfície de perfils laminats d'acer fins a un grau de preparació St2 (norma SIS 055900-1967), amb mitjans manuals i càrrega manual de runa sobre contenidor |  |  |  | Rend.: | 1 |  | 13.87 | Net./prep.sup.perf.lam.acer,grau St2,mitjans manuals
Mà d'obra
| A0140000 | h | Manobre | 0.7 | /R | x | 19.52 | = | 13.664
|  |  | Subtotal mà d'obra | [6 empty] | 13.664
|  |  | Despeses auxiliars |  |  |  | 1.5 | % | 0.20496
|  |  | Cost directe | [6 empty] | 13.869
|  |  | Total | [6 empty] | 13.869
P-30 | K8741220 | m2 | Neteja i preparació de la superfície de perfils laminats d'acer fins a un grau de preparació St3 (norma SIS 055900-1967), amb mitjans manuals i càrrega manual de runa sobre contenidor |  |  |  | Rend.: | 1 |  | 15.85 | Net./prep.sup.perf.lam.acer,grau St3,mitjans manuals
Mà d'obra
| A0140000 | h | Manobre | 0.8 | /R | x | 19.52 | = | 15.616
|  |  | Subtotal mà d'obra | [6 empty] | 15.616
|  |  | Despeses auxiliars |  |  |  | 1.5 | % | 0.23424
|  |  | Cost directe | [6 empty] | 15.8502
|  |  | Total | [6 empty] | 15.8502
P-31 | K8785310 | m2 | Neteja de parament de restes orgàniques, microorganismes, fongs i algues, amb producte líquid fungicida-alguicida a base d'hipoclorit sòdic, emulsionants i additius, en dissolució 1:1 en aigua, aplicat amb equip polvoritzador de motxilla i neteja amb mitjans manuals |  |  |  | Rend.: | 1 |  | 17.22 | Neteja param. rest.orgàniq.microorg.,fongs, a/prod. fungicida-alguicida aplic. eq.polvoritz.motx.+ne
Mà d'obra
| A0140000 | h | Manobre | 0.56 | /R | x | 19.52 | = | 10.9312
|  |  | Subtotal mà d'obra | [6 empty] | 10.9312
Maquinària
| C200Y000 | h | Equip polvoritzador de motxilla amb bomba manual | 0.56 | /R | x | 2.9 | = | 1.624
|  |  | Subtotal maquinària | [6 empty] | 1.624
Material
| B0111000 | m3 | Aigua | 0.004 |  | x | 1.88 | = | 0.00752
| B8ZA4000 | kg | Líquid fungicida-alguicida a base d'hipoclorit sòdic, emulsionants i additius | 2 |  | x | 2.19 | = | 4.38
|  |  | Subtotal material | [6 empty] | 4.3875
|  |  | Despeses auxiliars |  |  |  | 2.5 | % | 0.27328
|  |  | Cost directe | [6 empty] | 17.216
|  |  | Total | [6 empty] | 17.216
P-32 | K8940001 | m2 | Pintat de pilar d'un sol perfil d'acer amb dues capes de pintura Sikagard® 62 (veure fulla tècnica del producte per seguir les recomanacions d'aplicació) amb un gruix de 200micres per capa. Color RAL 7001 o similar, el més semblant al existent. |  |  |  | Rend.: | 1 |  | 55.83 | Pintat pilar acer pintura a base de resines epoxi, 2 capes
Mà d'obra
| A012D000 | h | Oficial 1a pintor | 1.2 | /R | x | 23.38 | = | 28.056
| A013D000 | h | Ajudant pintor | 0.8 | /R | x | 20.76 | = | 16.608
|  |  | Subtotal mà d'obra | [6 empty] | 44.664
Material
| PSIK407034 | kg | Sikagard® 62 Revestimiento protector, ligeramente tixotrópico, a base de resinas epoxi Descripción del producto: Pintura para revestimientos protectores, ligeramente tixotrópico, a base de resinas epoxi, de dos componentes. Aplicado sobre hormigón o acero los protege contra la corrosión, intemperies y ataques químicos de tipo moderado a medio. Usos: Se utiliza para la protección contra solicitaciones mecánicas altas y químicas medias en: . Lavanderías . Curtidurías . Tintorerías . Centrales lecheras, . Industrias alimentarias (paredes y zócalos) etc. En locales que necesita pavimentos anti-polvo: industria farmacéutica, electrónica, mecánica de precisión... Con arena de cuarzo como sistema antideslizante en capa delgada. . En depósitos, silos. . Pavimentos y paredes. . Estructuras metálicas, tuberías, conducciones. . Garajes, talleres mecánicos. . Instalaciones depuradoras de aguas residuales. . Recomendado para el revestimiento interior de tanques y depósitos que vayan a contener agua potable y aceites comestibles. | 0.6 |  | x | 17.5 | = | 10.5
|  |  | Subtotal material | [6 empty] | 10.5
|  |  | Despeses auxiliars |  |  |  | 1.5 | % | 0.66996
|  |  | Cost directe | [6 empty] | 55.834
|  |  | Total | [6 empty] | 55.834
P-33 | K9DR0001 | m2 | Rejuntat de paviment de rajola ceràmica, deixant els junts reenfonsats, amb morter d’impermeabilització flexible tipus SikaTop209 o similar, color gris (veure fulla tècnica del producte per seguir les recomanacions d'aplicació), amb buidat i neteja prèvia del material existent en els junts. |  |  |  | Rend.: | 1 |  | 34.36 | Rejuntat pav.raj.ceràm.,morter,neteja mat.junts exist.
Mà d'obra
| A0121000 | h | Oficial 1a | 0.4 | /R | x | 23.38 | = | 9.352
| A0140000 | h | Manobre | 0.5 | /R | x | 19.52 | = | 9.76
| A0127000 | h | Oficial 1a col·locador | 0.4 | /R | x | 23.38 | = | 9.352
|  |  | Subtotal mà d'obra | [6 empty] | 28.464
Material
| PSIK188846 | kg | Sika Top®-209 ES Mortero de impermeabilización flexible a base de ligantes hidráulicos y de resinas sintéticas Descripción del producto Mortero de impermeabilización flexible, de dos componentes predosificados, a base de cemento, áridos seleccionados y polímeros modificados. Usos Puede utilizarse para realizar revestimientos de impermeabilización y protección de superficies en los cuales se requiera flexibilidad, con objeto de puentear pequeñas fisuras. Algunos de los sitios más habituales donde se puede utilizar son: . Depósitos, piscinas, canales u otros elementos destinados a contener agua, sean éstos enterrados o no enterrados. . Impermeabilización interior de sótanos . Impermeabilización exterior de muros enterrados. . Reparación y protección de superficies expuestas a la acción del hielo y de las sales deshielo: pretiles de puentes, voladizos de terrazas y azoteas, cornisas, etc. . Protección de estructuras de hormigón en ambientes marinos. | 1.7 |  | x | 3.22 | = | 5.474
|  |  | Subtotal material | [6 empty] | 5.474
|  |  | Despeses auxiliars |  |  |  | 1.5 | % | 0.42696
|  |  | Cost directe | [6 empty] | 34.365
|  |  | Total | [6 empty] | 34.365
P-34 | K9E10001 | m2 | Paviment de panot per a vorera gris de 20x20x2,5 cm, classe 1a, preu alt, sobre suport de 3 cm de sorra, col·locat a l'estesa amb morter de reparació de dos components a base de resines epoxi Sikadur® 31 EF o similar com adhesiu estructural i beurada de ciment pòrtland |  |  |  | Rend.: | 1 |  | 40.78 | Paviment panot vorera gris,20x20x2,5cm,preu alt,col.est.sorra-morter impermeable
Mà d'obra
| A0122000 | h | Oficial 1a paleta | 0.54 | /R | x | 26.28 | = | 14.1912
| A0140000 | h | Manobre | 0.36 | /R | x | 19.52 | = | 7.0272
|  |  | Subtotal mà d'obra | [6 empty] | 21.2184
Material
| B0512401 | t | Ciment pòrtland amb filler calcari CEM II/B-L 32,5 R segons UNE-EN 197-1, en sacs | 0.0031 |  | x | 116.11 | = | 0.35994
| PSIK456392 | kg | Sikadur®-31 EF Adhesivo tixotrópico a base de resinas epoxi, de dos componentes Descripción del producto Sikadur® 31 EF es un adhesivo estructural y mortero de reparación de dos componentes a base de resinas epoxi y cargas especiales, es tixotrópico y tolera la humedad. Está diseñado para usar a temperaturas entre +10º y +30°C Usos - Como adhesivo estructural y mortero. - Como mortero de reparación y adhesivo. - Como relleno de juntas y sellado de fi suras. | 1 |  | x | 12.17 | = | 12.17
| B0111000 | m3 | Aigua | 0.01 |  | x | 1.88 | = | 0.0188
| B9E11200 | m2 | Panot gris de 20x20x2,5 cm, classe 1a, preu alt | 1.04 |  | x | 5.7 | = | 5.928
| B0310500 | t | Sorra de pedrera de 0 a 3,5 mm | 0.0449 |  | x | 17 | = | 0.7633
|  |  | Subtotal material | [6 empty] | 19.24
|  |  | Despeses auxiliars |  |  |  | 1.5 | % | 0.31828
|  |  | Cost directe | [6 empty] | 40.7767
|  |  | Total | [6 empty] | 40.7767
P-36 | KD1Z0001 | ml | Rehabilitación con sistema de proyección de resina epóxica DN200, compuesta de dos componentes de alta calidad y resistencia. Proyectando un total de 40ml, desde los sumideros del tejado hasta las arquetas que se encuentran delante de la fachada principal. Se realizarán dos proyecciones de forma helicoidal, una en sentido de las agujas del reloj (hacia la derecha) y la segunda hacia la izquierda. Cubriendo en si toda la superficie interior del tubo. Entre pasada y pasada se ha de esperar 2h 30´ de curado de la resina epóxica. Incluye transporte de maquinaria, limpieza y preparación de los tubos para dejar la superficie más lisa posible e nspección final con Cámara de TV de colectores para certificar. |  |  |  | Rend.: | 1 |  | 286.19 | Projecció de resines per l'interior del baixant metal.
Maquinària
| RNWL001 | u | Maquina proyección de resina. Incluye la movilización y posicionamiento de equipo de proyección de resina. | 0.025 | /R | x | 350 | = | 8.75
|  |  | Subtotal maquinària | [6 empty] | 8.75
Material
| RNWL002 | m | Se procederá a la limpieza de los tubos con sistema hidrodinámico de alta presión desde las mismas arquetas, trabajando la limpieza al arrastre. Se preparará el tubo anfitrión, lijando el interior para la extracción de las costras o escamas de oxido, para dejar la superficie más lisa posible. Una vez limpio se hará un secado con un sistema especial de aire caliente. | 1 |  | x | 46.94 | = | 46.94
|  |  | Subtotal material | [6 empty] | 46.94
Element compost
| RNWL003 | m | Rehabilitación con sistema de proyección de resina epóxica DN200, compuesta de dos componentes de alta calidad y resistencia. Proyectando desde los sumideros del tejado hasta las arquetas que se encuentran delante de la fachada principal. Se realizarán dos proyecciones de forma helicoidal, una en sentido de las agujas del reloj (hacia la derecha) y la segunda hacia la izquierda. Cubriendo en si toda la superficie interior del tubo. Entre pasada y pasada se ha de esperar 2h 30´ de curado de la resina epóxica. | 1 |  | x | 230.5 | = | 230.5
|  |  | Subtotal element compost | [6 empty] | 230.5
Altres
| RNWL004 | u | Inspección final con Cámara de TV de colectores para certificar. Inspección de colector tubular mediante cámara de televisión. | 1 |  | x | 0 | = | 0
|  |  | Subtotal altres | [6 empty] | 0
|  |  | Cost directe | [6 empty] | 286.19
|  |  | Total | [6 empty] | 286.19
P-37 | KDH11010 | u | Neteja i desembussada clavegueres, pous i fosses sèptiques de clavegueram amb introducció manual de mànega amb aigua a pressió, amb aparell pneumàtic vibrador incorporat des de compressor situat en camió cisterna |  |  |  | Rend.: | 1 |  | 251.53 | Netej.+desembuss. claveg.,intr.manega aig.press.pneum.vibrador
Material
| BDH11010 | u | Neteja i desembussada de clavegueram amb introducció manual de mànega amb aigua a pressió, amb aparell pneumàtic vibrador incorporat des de compressor situat en camió cisterna | 1 |  | x | 251.53 | = | 251.53
|  |  | Subtotal material | [6 empty] | 251.53
|  |  | Cost directe | [6 empty] | 251.53
|  |  | Total | [6 empty] | 251.53
P-38 | LD1RFP27 | u | Substitució de colze en baixant de diàmetre comprès entre 110 i 125 mm per colze de PVC |  |  |  | Rend.: | 1 |  | 43.12 | Substitució colze baixant DN 110-125mm p/colze PVC
Mà d'obra
| A012J000 | h | Oficial 1a lampista | 1.4 | /R | x | 24.16 | = | 33.824
|  |  | Subtotal mà d'obra | [6 empty] | 33.824
Material
| BD13189B | m | Tub de PVC-U de paret massissa, àrea d'aplicació B segons norma UNE-EN 1329-1, de DN 125 mm i de llargària 5 m, per a encolar | 1 |  | x | 3.34 | = | 3.34
| BDY3B700 | u | Element de muntatge per a tub de PVC de D=110 mm | 1 |  | x | 0.08 | = | 0.08
| BDW3B700 | u | Accessori genèric per a tub de PVC de D=110 mm | 1 |  | x | 5.37 | = | 5.37
|  |  | Subtotal material | [6 empty] | 8.79
|  |  | Despeses auxiliars |  |  |  | 1.5 | % | 0.50736
|  |  | Cost directe | [6 empty] | 43.1214
|  |  | Total | [6 empty] | 43.1214
P-39 | PPAU001 | PA | Partida alçada d'abonament integra d'implantació en concepte de seguretat i salut |  |  |  | Rend.: | 1 |  | 7170.23 | Partida alçada seguretat i salut
P-40 | PPAU002 | pa | Partida alçada a justificar per a substitució de trams de canals exteriors Previsió de possible substitució de canal trencada o en mal estat. En cas de no poder realitzar correctament el reforç proposat o en cas d’existir forats o gran pèrdues de material, preveure la substitució de l’element. Es considera una actuació en 10ml. S'inclou tot el necessari per deixar la unitat acabada i en funcionament. |  |  |  | Rend.: | 1 |  | 1680 | Partida alçada a justificar per a substitució de trams de canals exteriors
P-41 | PPAU003 | pa | Partida alçada a justificar per a feines d'acabat. Per deixar la intervenció de subtitució de tram de baixant trencat, acabada i en correcte funcionament. |  |  |  | Rend.: | 1 |  | 2000 | Partida alçada a justificar per a feines d'acabat
P-42 | PPAU004 | pa | Partida alçada a justificar en concepte de control de qualitat. |  |  |  | Rend.: | 1 |  | 1903.74 | Partida alçada a justificar en concepte de control de qualitat
P-43 | PPAU005 | PA | Partida alçada a justificar per transport de peces ceràmiques de la fàbrica Cumella, fins a peu d'obra. |  |  |  | Rend.: | 1 |  | 3500 | Partida alçada a justificar per transport de peces ceràmiques
P-44 | USIK-238 | m² | Imprimación de soporte con resina epoxi en base de agua de baja viscosidad, tipo Sikafloor®-151 o similar, bicomponente, provisto de marcado CE y Declaración de Prestaciones de acuerdo con EN 1504-2 - productos de protección superficial del hormigón - Revestimiento y marcado CE y Declaración de Prestaciones de acuerdo con EN 13813 - Material de pavimento de resina para uso interno en edificios; adherencia bajo tracción > 1,5 N/mm2 (fallo del hormigón), con un mezclado 85:15 de CompA:CompB (en peso), aplicado mediante rastra de goma, según indicaciones de la Hoja Técnica del producto. Incluye suministro de materiales, aplicación, medios auxiliares y eliminación de residuos a vertedero. Verificar producte amb casa comercial, segons base a aplicar. |  |  |  | Rend.: | 1 |  | 8.57 | Imprimación de soporte con resina epoxi en base agua de baja viscosidad, tipo Sikafloor®-151
Mà d'obra
| A0122000 | h | Oficial 1a paleta | 0.1 | /R | x | 26.28 | = | 2.628
| A0150000 | h | Manobre especialista | 0.1 | /R | x | 20.19 | = | 2.019
|  |  | Subtotal mà d'obra | [6 empty] | 4.647
Maquinària
| MGEN054 | h | Rodillo giratorio de hilos | 0.01 | /R | x | 3.84 | = | 0.0384
|  |  | Subtotal maquinària | [6 empty] | 0.0384
Material
| PSIK579488 | kg | Sikafloor®-151 Producto base epoxi que puede utilizarse como imprimación, mortero de nivelación y revestimiento de mortero. Descripción del producto: Es una resina epoxi bicomponente, de baja viscosidad y multiuso, que se puede utilizar como imprimación epoxi, mortero de nivelación y revestimiento de mortero. Usos: Solo puede ser utilizado por profesionales experimentados. . Imprimación sobre soportes de hormigón, morteros cementosos y morteros epoxi. . Para soportes con absorción media a baja. . Imprimación para sistemas de pavimentos realizados con Sikafloor®-263 SL N, Sikafloor®-264 N y Sikafloor®- 264. . Ligante para la nivelación de morteros y revestimientos de mortero . Capa previa a la aplicación de los productos Sikafloor®-263 SL N, Sikafloor®-264 N y Sikafloor®- 264. | 0.3 |  | x | 12.95 | = | 3.885
|  |  | Subtotal material | [6 empty] | 3.885
|  |  | Cost directe | [6 empty] | 8.5704
|  |  | Total | [6 empty] | 8.5704
P-46 | USIK-399 | m | Sistema de sellado de altas prestaciones de juntas de construcción, dilatación o grietas, adecuada para grandes e irregulares movimientos en más de una dirección, SIstema SIkadur SG o similar, apto para estar en contacto con agua potable, a base de una banda de FPO, Combiflex SG-10 P, adherida a los labios de la junta del soporte mediante una resina epoxi bicomponente, tipo Sikadur-Combiflex Adhesivo, con resistencia a raíces acorde a CEN/TS 14416, con certificaciones de ensayo de estanqueidad (STUVA) y aprobado para aplicaciónes con agua fría y caliente (por rencima de 50ºC - WRAS), con una adherencia superior a 2 N/mm2 sobre soportes de hormigón y 5N/mm2 sobre acero, aplicado por medio de métodos manuales en espesores de 1mm, siguiendo las indicaciones de la Hoja Técnica del producto, incluyendo suministro de materiales, aplicación, medios auxiliares y eliminación de residuos a vertedero. |  |  |  | Rend.: | 1 |  | 59.02 | Sellado de juntas con el Sistema Sikadur-Combiflex® SG
Mà d'obra
| A0127000 | h | Oficial 1a col·locador | 0.6 | /R | x | 23.38 | = | 14.028
| A0140000 | h | Manobre | 0.5 | /R | x | 19.52 | = | 9.76
|  |  | Subtotal mà d'obra | [6 empty] | 23.788
Material
| PSIK116258 | kg | SIKADUR CIMBIFLEX ADHESIVO - Resina epoxi, gris | 2 |  | x | 11.93 | = | 23.86
| PSIK406617 | m | BANDA COMBIFLEX 25 cm - Tiras a base de poliolefina (TPO) sin armadura, gris claro | 1 |  | x | 11.02 | = | 11.02
|  |  | Subtotal material | [6 empty] | 34.88
|  |  | Despeses auxiliars |  |  |  | 1.5 | % | 0.35682
|  |  | Cost directe | [6 empty] | 59.0248
|  |  | Total | [6 empty] | 59.0248
P-47 | USIK-472 | m | Sellado de juntas de dilatación en pavimentos de 2,0 cm de ancho con sellador monocomponente de base poliuretano tipo Sikaflex PRO-3 o similar, con altas resistencias mecánicas, que cura con la humedad ambiental con capacidad de Movimiento del 25% (ISO 9047), curado sin formación de burbujas, muy buena resistencia mecánica y química, muy baja emisión, cumple con EN 15651-4 PW EXT-INT CC 25 HM; ensayado bajo los principios del DIBT para exposición a aguas residuales; EMICODE EC 1Plus R, ´´Muy bajas emisiones´´; certificado ISEGA para uso en áreas alimentarias; acorde con BS 6920 (contacto con agua potable); CSM resistencia biológica: Muy buena; resistencia a Diesel y combustible para aviones según la guía DIBT; Sellador de juntas de movimiento en pavimentos para aplicaciónes en interior y exterior según CE 15651-4:2012 provisto de marcado CE y declaración de prestaciones. Se recomienda colocar fondo de junta de célula cerrada y polietileno a la profundidad necesaria para respetar una relación entre ancho profundidad de aproximadamente 1:1; imprimar el soporte con imprimación de base epoxi SIka Primer 3N o similar, para posterior colocación del producto para sellar la junta. No incluye transporte y eliminación de materiales en vertedero. |  |  |  | Rend.: | 1 |  | 35.05 | Sellado de juntas de dilatación de ancho 2,0 cm en pavimentos con Sikaflex® PRO-3
Mà d'obra
| A0127000 | h | Oficial 1a col·locador | 0.6 | /R | x | 23.38 | = | 14.028
| A0140000 | h | Manobre | 0.5 | /R | x | 19.52 | = | 9.76
|  |  | Subtotal mà d'obra | [6 empty] | 23.788
Material
| PSIK422907 | u | Sikaflex® Pro-3 Sellador de altas prestaciones para pavimentos Descripción del Producto Es un sellador de juntas con altas resistencias mecánicas monocomponente, que cura con la humedad ambiental. Adecuado para utilizarlo en interiores y exteriores. Usos Es un sellador de juntas multiusos adecuado para los siguientes usos: . Juntas de construcción y juntas de dilatación en pavimentos. . Aplicaciones interiores y exteriores para áreas peatonales y de tráfico (p. ej. parkings, garajes, etc.) . Almacenes y áreas de producción . Pavimentos en la industria alimentaria . Pavimentos cerámicos en edificios públicos . Juntas en conductos de aguas residuales y en plantas de tratamiento de aguas residuales . Juntas en pavimentos de túneles . Aplicación en salas limpias | 0.6 |  | x | 10.85 | = | 6.51
| PSIK121082 | m | Fondo de junta Sika® Perfiles de espuma de polietileno para relleno de juntas Son perfiles cilíndricos de espuma de polietileno de célula cerrada. Se utilizan como material complementario en la puesta en obra de productos de sellado. . El Fondo de junta Sika® es un material complementario idóneo para delimitar la profundidad de junta, de cara a conseguir un factor de junta apropiado, que viene condicionado por las características del sellador. . Puede emplearse en: albañilería tradicional, muros pantalla, prefabricados pesados o ligeros, juntas de pavimentos, etc. con nuestras masillas: . Sikaflex®-11FC+, Sikaflex® Pro 2 HP. Sikaflex® Pro 3 WF, Sikasil®-C, Sanisil®, Sikacryl®-S. | 1.05 |  | x | 1.5 | = | 1.575
| PSIK122239 | l | Imprimaciónes para masillas Líquidos de tratamiento previo para la aplicación de masillas Descripción de producto Imprimaciónes para masillas son líquidos de baja viscosidad que se utilizan como tratamiento previo a la aplicación de las masillas elásticas de la gama Sikaflex y los adhesivos de la gama SikaBond para reforzar su adherencia al soporte. Usos La principal función de las imprimaciones es la de reforzar la adherencia entre las masillas anteriormente citadas y los diferentes soportes que podamos tener: hormigón, madera, ladrillo, vidrio, prefabricados, PVC, etc. Están especialmente indicados en sellados o pegados donde la masilla vaya a estar en contacto permanente con el agua. | 0.05 |  | x | 56.45 | = | 2.8225
|  |  | Subtotal material | [6 empty] | 10.9075
|  |  | Despeses auxiliars |  |  |  | 1.5 | % | 0.35682
|  |  | Cost directe | [6 empty] | 35.0523
|  |  | Total | [6 empty] | 35.0523
P-48 | USIK-546 | m | Sellado de juntas en cubiertas de 2,0 cm de ancho con sellador elástico monocomponente de base híbrido tipo Sikaflex®-111 Stick & Seal o similar, con amplia adhesión en diferentes soportes, para uso en interior y exterior, buenas resistencias mecánicas y a la intemperie, para sellado de envolvente de edificios, con los siguientes certificados: clasificación de emisiones de VOC GEV-EMICODE EC1PLUS; clasificación de emisiones VOC de materiales de construcción RTS M1; Clase A+ de acuerdo a la Regulación Francesa de emisiones VOC; con marcado CE, y declaración de prestaciones bajo la EN 15651-1 Selladores para juntas no estructurales en elementos de fachada. Clasificación F EXT-INT CC 20HM. Se recomienda colocar fondo de junta de célula cerrada y polietileno a la profundidad necesaria para respetar una relación entre ancho profundidad de aproximadamente 2:1; imprimar el soporte con imprimación de base epoxi Sika® Primer 3N o similar, para posterior colocación del producto para sellar la junta. No incluye transporte, andamios y eliminación de materiales en vertedero. |  |  |  | Rend.: | 1 |  | 34.33 | Sellado de juntas en cubiertas de ancho 2,0 cm con Sikaflex® 111 Stick & Seal
Mà d'obra
| A0140000 | h | Manobre | 0.5 | /R | x | 19.52 | = | 9.76
| A0127000 | h | Oficial 1a col·locador | 0.6 | /R | x | 23.38 | = | 14.028
|  |  | Subtotal mà d'obra | [6 empty] | 23.788
Material
| PSIK569163 | u | Sikaflex®-111 Stick&Seal Masilla multiusos. Adhesivo y sellador Descripción del producto: Sikaflex®-111 Stick &amp;amp; Seal es un adhesivo y sellador multiuso monocomponente, con amplia adhesión y sellado en la mayoría de los soportes y materiales para la construcción. Para uso tanto interior como exterior. Usos: Un adhesivo para unir la mayoría de los componentes y materiales de construcción, como: . Hormigón . Ladrillo . Piedra . Cerámica . Madera . Metal . Vidrio . Plásticos como PVC, EPDM, PA, PET y EPS / XPS. Un sellador para juntas verticales y horizontales. | 0.8 |  | x | 7.23 | = | 5.784
| PSIK122239 | l | Imprimaciónes para masillas Líquidos de tratamiento previo para la aplicación de masillas Descripción de producto Imprimaciónes para masillas son líquidos de baja viscosidad que se utilizan como tratamiento previo a la aplicación de las masillas elásticas de la gama Sikaflex y los adhesivos de la gama SikaBond para reforzar su adherencia al soporte. Usos La principal función de las imprimaciones es la de reforzar la adherencia entre las masillas anteriormente citadas y los diferentes soportes que podamos tener: hormigón, madera, ladrillo, vidrio, prefabricados, PVC, etc. Están especialmente indicados en sellados o pegados donde la masilla vaya a estar en contacto permanente con el agua. | 0.05 |  | x | 56.45 | = | 2.8225
| PSIK121082 | m | Fondo de junta Sika® Perfiles de espuma de polietileno para relleno de juntas Son perfiles cilíndricos de espuma de polietileno de célula cerrada. Se utilizan como material complementario en la puesta en obra de productos de sellado. . El Fondo de junta Sika® es un material complementario idóneo para delimitar la profundidad de junta, de cara a conseguir un factor de junta apropiado, que viene condicionado por las características del sellador. . Puede emplearse en: albañilería tradicional, muros pantalla, prefabricados pesados o ligeros, juntas de pavimentos, etc. con nuestras masillas: . Sikaflex®-11FC+, Sikaflex® Pro 2 HP. Sikaflex® Pro 3 WF, Sikasil®-C, Sanisil®, Sikacryl®-S. | 1.05 |  | x | 1.5 | = | 1.575
|  |  | Subtotal material | [6 empty] | 10.1815
|  |  | Despeses auxiliars |  |  |  | 1.5 | % | 0.35682
|  |  | Cost directe | [6 empty] | 34.3263
|  |  | Total | [6 empty] | 34.3263
P-49 | USIK-628 | m² | Preparación de superficie de pavimento de hormigón, mediante diamantado del mismo, hasta conseguir una superficie de porosidad abierta, libre de lechadas, y restos de materiales que puedan impedir la adherencia del revestimiento, incluyendo aspirado del polvo generado, mano de obra, maquinaria necesaria y retirada de restos a vertedero. |  |  |  | Rend.: | 1 |  | 10.26 | Preparación de superficie de pavimento de hormigón mediante diamantado
Mà d'obra
| A0150000 | h | Manobre especialista | 0.15 | /R | x | 20.19 | = | 3.0285
| A0122000 | h | Oficial 1a paleta | 0.15 | /R | x | 26.28 | = | 3.942
|  |  | Subtotal mà d'obra | [6 empty] | 6.9705
Maquinària
| MGEN-DIA | h | Diamantadora de pavimentos | 0.15 | /R | x | 21.93 | = | 3.2895
|  |  | Subtotal maquinària | [6 empty] | 3.2895
|  |  | Cost directe | [6 empty] | 10.26
|  |  | Total | [6 empty] | 10.26
Partida d'obra
P-1 | E43DF001 | m2 | Empostissat de taulers de fusta sense aïllament, amb tauler aglomerat hidrofugat de 19 mm de gruix i tauler de pi de 10 mm de gruix, col·locat amb fixacions mecàniques i segellat de junts. Acabat amb envernissat de color el més semblant al actual i tractament de Lasur incolor. Verificar materials i solució definitiva amb empresa adjudicatària i DF, per garantir un acabat el més semblant al existent. |  |  |  | Rend.: | 1 |  | 203.07 | Emp. taul. fusta exterior sense aïll.+envernissat i lasur
Mà d'obra
| A0140000 | h | Manobre | 0.75 | /R | x | 19.52 | = | 14.64
| A0127000 | h | Oficial 1a col·locador | 1.5 | /R | x | 23.38 | = | 35.07
| A0137000 | h | Ajudant col·locador | 1.75 | /R | x | 20.76 | = | 36.33
|  |  | Subtotal mà d'obra | [6 empty] | 86.04
Material
| B0CZA000 | u | Elements de fixació i muntatge per a panell sandvitx de fusta i poliestirè extruït | 1.5 |  | x | 3.07 | = | 4.605
| B7J50010 | dm3 | Massilla per a segellats, d'aplicació amb pistola, de base silicona neutra monocomponent | 0.05 |  | x | 14.13 | = | 0.7065
| B7JZ1010 | dm3 | Imprimació prèvia per a segellats de massilla de silicona neutra | 0.005 |  | x | 23.91 | = | 0.11955
| B0CU0001 | m2 | Doble capa encadellat sense aïllament, amb cara exterior de tauler aglomerat hidrofugat de 19mm de gruix i cara interior amb tauler de pi de 10mm de gruix | 1.5 |  | x | 56.91 | = | 85.365
|  |  | Subtotal material | [6 empty] | 90.796
Partida d'obra
| E8A8AA50 | m2 | Tractament de protecció superficial de parament horitzontal de fusta amb lasur a l'aigua a base de resines amb protector insecticida-fungicida, acabat mat, aplicat en dues capes | 1.5 |  | x | 5.2332 | = | 7.8498
| E8A82CC2 | m2 | Envernissat de parament horitzontal de fusta, al vernís de poliuretà, amb una capa de protector químic insecticida-fungicida i 2 capes d'acabat , amb la superfície semi mat | 1.5 |  | x | 11.3976 | = | 17.0963
|  |  | Subtotal partida d'obra | [6 empty] | 24.9461
|  |  | Despeses auxiliars |  |  |  | 1.5 | % | 1.2906
|  |  | Cost directe | [6 empty] | 203.0728
|  |  | Total | [6 empty] | 203.0728
P-2 | E43DF440 | m2 | Empostissat de taulers de fusta amb aïllament de poliestirè extruït, amb cara exterior de doble encadellat de tauler aglomerat hidrofugat de 19 mm de gruix i tauler aglomerat hidrofugat de 10 mm de gruix amb poliestirè extruït de 40 mm de gruix, col·locat amb fixacions mecàniques i segellat de junts. En cas necessari inclou llistonets de fusta de secció 4x4cm cada 30cm. Verificar materials i solució definitiva amb empresa adjudicatària i DF, per garantir un acabat el més semblant al existent. |  |  |  | Rend.: | 1 |  | 191.55 | Emp.taul.fust+aïll.panell fusta+XPS,ext.aglomerat hidrof.g=19mm,XPS g=40mm,int.aglomerat hidrof. g=1
Mà d'obra
| A0137000 | h | Ajudant col·locador | 1 | /R | x | 20.76 | = | 20.76
| A0140000 | h | Manobre | 1.5 | /R | x | 19.52 | = | 29.28
| A0127000 | h | Oficial 1a col·locador | 1 | /R | x | 23.38 | = | 23.38
|  |  | Subtotal mà d'obra | [6 empty] | 73.42
Material
| B0CZA000 | u | Elements de fixació i muntatge per a panell sandvitx de fusta i poliestirè extruït | 2 |  | x | 3.07 | = | 6.14
| B0CU4400 | m2 | Panell sandvitx de fusta i poliestirè extruït, amb cara exterior de tauler aglomerat hidrofugat de 19 mm de gruix, poliestirè extruït de 40 mm de gruix i cara interior amb tauler aglomerat hidrofugat de 10 mm de gruix | 2.05 |  | x | 36.16 | = | 74.128
| B7J50010 | dm3 | Massilla per a segellats, d'aplicació amb pistola, de base silicona neutra monocomponent | 0.1 |  | x | 14.13 | = | 1.413
| B7JZ1010 | dm3 | Imprimació prèvia per a segellats de massilla de silicona neutra | 0.05 |  | x | 23.91 | = | 1.1955
|  |  | Subtotal material | [6 empty] | 82.8765
Partida d'obra
| E5Z3D354 | m2 | Enllatat amb llates de fusta de pi, de 40x40 mm de secció, col·locades cada 30 cm, sobre tauler i amb fixacions mecàniques | 1 |  | x | 34.1559 | = | 34.1559
|  |  | Subtotal partida d'obra | [6 empty] | 34.1559
|  |  | Despeses auxiliars |  |  |  | 1.5 | % | 1.1013
|  |  | Cost directe | [6 empty] | 191.5537
|  |  | Total | [6 empty] | 191.5537
P-6 | J5V11001 | PA | Partida alçada a justificar per a la realització de proves d'estanquitat en coberta, per tal d'esbrinar el punt d'entrada d'aigua al interior. S'ha contemplat prova en coberta inclinada i plana. L'objectiu és verificar la proposta contemplada en projecte tècnic. Es valorarà la viabilitat de la proposta o la seva modificació, en funció dels resultats obtinguts de les proves. |  |  |  | Rend.: | 1 |  | 1020.72 | Proves d'estanquitat coberta
Partida d'obra
| J5V11580 | u | Prova d'estanquitat de coberta inclinada mitjançant reg per aspersió | 1 |  | x | 565.04 | = | 565.04
| J5V11253 | u | Prova d'estanquitat de coberta plana impermeabilitzada amb làmina sintètica flexible, segons la norma UNE 104416 | 1 |  | x | 455.68 | = | 455.68
|  |  | Subtotal partida d'obra | [6 empty] | 1020.72
|  |  | Cost directe | [6 empty] | 1020.72
|  |  | Total | [6 empty] | 1020.72
P-20 | K4F20001 | m2 | Enderroc de mur d'obra ceràmica, amb mitjans manuals i càrrega manual de runa sobre camió o contenidor. Posterior reconstrucció de la façana amb execució de paret estructural per a revestir de 29 cm de gruix, de maó calat, HD, R-15, de 290x140x100 mm, per a revestir, categoria I, segons norma UNE-EN 771-1, col·locat amb morter de ciment CEM II, de dosificació 1:4 (10 N/mm2), amb additiu inclusor aire/plastificant i amb una resistència a compressió de la paret de 6 N/mm2. Acabat amb arrebossat reglejat sobre parament vertical exterior, a més de 3,00 m d'alçària, amb morter de calç per a ús corrent (GP), de designació CSIII-W0, segons UNE-EN 998-1, remolinat i pintat amb pintura al silicat de potassa amb acabat llis, i pigments, amb una capa de fons d'imprimació neutralitzadora, una d'imprimació fixadora i dues d'acabat. Color el més semblant al existent. Inclou tot el necessari per deixar la unitat acabada i en funcionament. |  |  |  | Rend.: | 1 |  | 167.3 | Enderroc i reconstrucció de façana
Partida d'obra
| K81136H2 | m2 | Arrebossat reglejat sobre parament vertical exterior, a més de 3,00 m d'alçària, amb morter de calç per a ús corrent (GP), de designació CSIII-W0, segons UNE-EN 998-1, remolinat | 1 |  | x | 25.8829 | = | 25.8829
| K4F2BD75 | m3 | Paret estructural per a revestir de 29 cm de gruix, de maó calat, HD, R-15, de 290x140x100 mm, per a revestir, categoria I, segons norma UNE-EN 771-1, col·locat amb morter de ciment CEM II, de dosificació 1:4 (10 N/mm2), amb additiu inclusor aire/plastificant i amb una resistència a compressió de la paret de 6 N/mm2 | 0.3 |  | x | 299.9889 | = | 89.9967
| K2148251 | m3 | Enderroc de mur d'obra ceràmica, amb mitjans manuals i càrrega manual de runa sobre camió o contenidor | 0.3 |  | x | 126.3066 | = | 37.892
| K898DFM0 | m2 | Pintat de parament vertical exterior de ciment, amb pintura al silicat de potassa amb acabat llis, i pigments, amb una capa de fons d'imprimació neutralitzadora, una d'imprimació fixadora i dues d'acabat | 1 |  | x | 13.5312 | = | 13.5312
|  |  | Subtotal partida d'obra | [6 empty] | 167.3027
|  |  | Cost directe | [6 empty] | 167.3027
|  |  | Total | [6 empty] | 167.3027
P-24 | K5ZJ0001 | m | Arrencada per a substitució de tubs diàmetre superior a110 mm, muntat superficialment i amb desmuntatge de fixacions, amb mitjans manuals i càrrega manual de runa sobre camió o contenidor Nova canal exterior de secció semicircular de PVC rígid, de diàmetre 150 mm, col·locada amb peces especials i connectada al baixant existent Remat de planxa d'acer plegada amb acabat galvanitzat, d'1 mm de gruix, 60 cm de desenvolupament, com a màxim, per a trobament entre la coberta existent i la nova canal, col·locat amb fixacions mecàniques, i segellat |  |  |  | Rend.: | 1 |  | 65.04 | Arrencada de tub i substitució amb nova canal penjada amb remat de planxa a coberta, inclou accessor
Partida d'obra
| K5ZJT76K | m | Remat de planxa d'acer plegada amb acabat galvanitzat, d'1 mm de gruix, 60 cm de desenvolupament, com a màxim, amb 5 plecs, per a canaló exterior, col·locat amb fixacions mecàniques, i segellat | 1.5 |  | x | 16.3527 | = | 24.529
| K5ZJ1D6P | m | Canal exterior de secció semicircular de PVC rígid, de diàmetre 150 mm, col·locada amb peces especials i connectada al baixant | 1.5 |  | x | 23.1042 | = | 34.6563
| K21FU001 | m | Arrencada per a substitució de tubs diàmetre superior a110 mm, muntat superficialment i amb desmuntatge de fixacions, amb mitjans manuals i càrrega manual de runa sobre camió o contenidor | 1.5 |  | x | 3.904 | = | 5.856
|  |  | Subtotal partida d'obra | [6 empty] | 65.0413
|  |  | Cost directe | [6 empty] | 65.0413
|  |  | Total | [6 empty] | 65.0413
P-35 | K9E10002 | m2 | Enderroc de vorera de panot, amb compressor i càrrega manual de runa sobre camió o contenidor. Posterior reconstrucció de paviment de panot per a vorera gris de 20x20x2,5 cm, classe 1a, preu alt, sobre suport de 3 cm de sorra, col·locat a l'estesa amb sorra-ciment de 250 kg/m3 de ciment pòrtland i beurada de ciment pòrtland. Inclou tot el necessari per deixar la unitat acabada i en funcionament. |  |  |  | Rend.: | 1 |  | 38.31 | Enderroc i reconstrucció de vorera panot
Partida d'obra
| K9E1121A | m2 | Paviment de panot per a vorera gris de 20x20x2,5 cm, classe 1a, preu alt, sobre suport de 3 cm de sorra, col·locat a l'estesa amb sorra-ciment de 250 kg/m3 de ciment pòrtland i beurada de ciment pòrtland | 1.1 |  | x | 31.0021 | = | 34.1023
| K219CC11 | m2 | Enderroc de vorera de panot, amb compressor i càrrega manual de runa sobre camió o contenidor | 1.1 |  | x | 3.8224 | = | 4.2047
|  |  | Subtotal partida d'obra | [6 empty] | 38.307
|  |  | Cost directe | [6 empty] | 38.307
|  |  | Total | [6 empty] | 38.307
P-45 | USIK-239 | m² | Imprimación anticorrosiva de dos componentes, a base de resinas epoxi curadas con poliamidas, y fosfato de zinc, de color rojo óxido y con disolventes, tipo Sikadur® Primer EG (Phosphate) o similar, con excelente adherencia, muy buena resistencia a la intemperie, fácil de aplicar, compatible con la mayor parte de los revestimientos a base de resinas epoxi; adherencia sobre acero > 30 kg/cm2; Componente A = 9 partes; Componente B = 1 parte; resistencia a temperaturas: Calor seco: hasta aprox. +100ºC / contacto ocasional: hasta +150ºC / calor húmedo hasta aprox. +50ºC; aplicado con rodillo de pelo corto, siguiendo las indicaciones de la Hoja Técnica del producto. Incluye suministro de materiales, aplicación, medios auxiliares y eliminación de residuos a vertedero. Incluye posterior proparación para conseguir una superficie rugosa. |  |  |  | Rend.: | 1 |  | 25.62 | Imprimación anticorrosiva a base de resinas epoxi y fosfato de zinc tipo Sikadur® Primer EG (Phosph
Mà d'obra
| A0122000 | h | Oficial 1a paleta | 0.25 | /R | x | 26.28 | = | 6.57
| A0150000 | h | Manobre especialista | 0.2 | /R | x | 20.19 | = | 4.038
|  |  | Subtotal mà d'obra | [6 empty] | 10.608
Maquinària
| MGEN054 | h | Rodillo giratorio de hilos | 0.25 | /R | x | 3.84 | = | 0.96
|  |  | Subtotal maquinària | [6 empty] | 0.96
Material
| PSIK120674 | kg | Sikadur® Primer EG (Phosphate) Imprimación anticorrosiva a base de resinas epoxi y fosfato de zinc Descripción del producto: Imprimación anticorrosiva de dos componentes, a base de resinas epoxi curadas con poliamidas, y fosfato de zinc, de color rojo óxido y con disolventes. Usos: Protección anticorrosiva sobre acero, metales ferrosos y aluminio, previamente a la aplicación de pinturas de resinas epoxi (Sikaguard®, Colmasol®) en: . Tuberías, conducciones metálicas. . Puentes. . Contenedores. . Construcciones metálicas en ambientes agresivos. . Plantas depuradoras de aguas residuales, etc. Capa de adherencia sobre galvanizado, previa a la aplicación de un revestimiento a base de resinas epoxi. | 0.3 |  | x | 17.12 | = | 5.136
|  |  | Subtotal material | [6 empty] | 5.136
Partida d'obra
| K878C130 | m2 | Neteja de parament de pedra amb raig de sorra humida i aigua desionitzada | 1 |  | x | 8.7535 | = | 8.7535
|  |  | Despeses auxiliars |  |  |  | 1.5 | % | 0.15912
|  |  | Cost directe | [6 empty] | 25.6166
|  |  | Total | [6 empty] | 25.6166

## T-SMP
PROJECTE DE MILLORA PUNTUAL DE LA COBERTA | PROJECTE DE MILLORA PUNTUAL DE LA COBERTA | PROJECTE DE MILLORA PUNTUAL DE LA COBERTA | PROJECTE DE MILLORA PUNTUAL DE LA COBERTA
MERCAT DE SANTA CATERINA DE BARCELONA | MERCAT DE SANTA CATERINA DE BARCELONA | MERCAT DE SANTA CATERINA DE BARCELONA | MERCAT DE SANTA CATERINA DE BARCELONA
2021-04-01 | 2021-04-01 | 2021-04-01 | 2021-04-01
Justificació d'elements | Justificació d'elements | Justificació d'elements | Justificació d'elements
Codi | U.A. | Descripció | Preu | Descripció curta | CO2eq (kg) | MJ
Mà d'obra
A0121000 | h | Oficial 1a | 23.38 | Oficial 1a | 0 | 0
A0122000 | h | Oficial 1a paleta | 26.28 | Oficial 1a paleta | 0 | 0
A0127000 | h | Oficial 1a col·locador | 23.38 | Oficial 1a col·locador | 0 | 0
A012A000 | h | Oficial 1a fuster | 23.8 | Oficial 1a fuster | 0 | 0
A012D000 | h | Oficial 1a pintor | 23.38 | Oficial 1a pintor | 0 | 0
A012J000 | h | Oficial 1a lampista | 24.16 | Oficial 1a lampista | 0 | 0
A012M000 | h | Oficial 1a muntador | 24.16 | Oficial 1a muntador | 0 | 0
A0137000 | h | Ajudant col·locador | 20.76 | Ajudant col·locador | 0 | 0
A013A000 | h | Ajudant fuster | 20.92 | Ajudant fuster | 0 | 0
A013D000 | h | Ajudant pintor | 20.76 | Ajudant pintor | 0 | 0
A013M000 | h | Ajudant muntador | 20.76 | Ajudant muntador | 0 | 0
A0140000 | h | Manobre | 19.52 | Manobre | 0 | 0
A0150000 | h | Manobre especialista | 20.19 | Manobre especialista | 0 | 0
A01H2000 | h | Oficial 1a per a seguretat i salut | 23.38 | Oficial 1a p/SiS | 0 | 0
A01H4000 | h | Manobre per a seguretat i salut | 19.52 | Manobre p/SiS | 0 | 0
Maquinària
C1101100 | h | Compressor amb un martell pneumàtic | 14.87 | Compressor+un martell pneumàtic | 0 | 0
C1101200 | h | Compressor amb dos martells pneumàtics | 15.65 | Compressor+dos martells pneumàtics | 0 | 0
C1501700 | h | Camió per a transport de 7 t | 32.21 | Camió transp.7 t | 0 | 0
C1704200 | h | Mesclador continu per a morter preparat en sacs | 1.42 | Mesc.cont. sacs | 0 | 0
C1705600 | h | Formigonera de 165 l | 1.92 | Formigonera 165l | 0 | 0
C1RA2800 | m3 | Subministrament de contenidor metàl·lic de 8 m3 de capacitat i recollida amb residus inerts o no especials | 18.24 | Subministr.contenidor metàl·lic,8m3 +recollida residus inerts o no especials | 0 | 0
C200F000 | h | Màquina taladradora | 3.35 | Màquina taladradora | 0 | 0
C200Y000 | h | Equip polvoritzador de motxilla amb bomba manual | 2.9 | Eq.polvoritz.motx.+bomba manual | 0 | 0
CL40AA00 | h | Plataforma elevadora telescòpica articulada ´´OCTOPUSSY 1412 twin´´, instal.lada en un carro amb orugues automotor, de 14m d'alçària màxima de treball i 5,7 en horitzontal, de 200kg de càrrega útil, de dimensions 2500x4000x1960mm en repós i 1630kg de pes, buida, amb cistella de dimensions 1400x700x1100mm | 26 | Plataf.el.telesc.artic.,orugues hidraulic,h=14m,long.=4m,carr.200kg | 0 | 0
CL40AA01 | u | Transport plataforma elevadora | 180 | Transport plataforma elevadora | 0 | 0
CZ121410 | h | Compressor portàtil entre 7 i 10 m3/min de cabal i 8 bar de pressió | 15.09 | Compressor portàt.,7-10m3/min,pres=8bar | 0 | 0
CZ171000 | h | Equip de raig de sorra | 4.3 | Eq.raig de sorra | 0 | 0
MGEN054 | h | Rodillo giratorio de hilos | 3.84 | Rodillo giratorio de hilos | 0 | 0
MGEN-DIA | h | Diamantadora de pavimentos | 21.93 | Diamantadora de pavimentos | 0 | 0
RNWL001 | u | Maquina proyección de resina. Incluye la movilización y posicionamiento de equipo de proyección de resina. | 350 | Maquina proyección de resina | 0 | 0
Material
B0111000 | m3 | Aigua | 1.88 | Aigua | 0 | 0
B0111100 | l | Aigua desionitzada no polaritzada | 0.32 | Aigua,desionitz,no polaritz. | 0 | 0
B0310020 | t | Sorra de pedrera per a morters | 17.37 | Sorra p/morters | 0 | 0
B0310500 | t | Sorra de pedrera de 0 a 3,5 mm | 17 | Sorra 0-3,5 mm | 0 | 0
B03F1530 | m3 | Perlita expandida de granulometria < 5 mm i densitat 100 a 125 kg/m3, en sacs | 51.42 | Perlita exp.<5mm,100-125kg/m3,sacs | 0 | 0
B0512401 | t | Ciment pòrtland amb filler calcari CEM II/B-L 32,5 R segons UNE-EN 197-1, en sacs | 116.11 | Ciment pòrtland+fill.calc. CEM II/B-L 32,5R,sacs | 0 | 0
B0811020 | kg | Additiu inclusor d'aire per a formigó, segons la norma UNE-EN 934-2 | 1.52 | Addit. incl.aire form.,UNE-EN 934-2 | 0 | 0
B081C010 | kg | Additiu inclusor aire/plastificant per a morter, segons la norma UNE-EN 934-3 | 1.42 | Addit. inclus.aire/plastificant morter,UNE-EN 934-3 | 0 | 0
B0A32000 | kg | Clau acer galvanitzat | 1.68 | Clau acer galv. | 0 | 0
B0A5AA00 | u | Cargol autoroscant amb volandera | 0.15 | Cargol autorosc.,voland. | 0 | 0
B0CHT23G | m | Remat de planxa d'acer plegada amb acabat galvanitzat, d'1 mm de gruix, 30 cm de desenvolupament, com a màxim, amb 2 plecs, per a minvell | 3.99 | Remat plan.acer pl. galv. g=1mm, desenv.<30cm 2 plecs, p/minvell | 0 | 0
B0CHT76K | m | Remat de planxa d'acer plegada amb acabat galvanitzat, d'1 mm de gruix, 60 cm de desenvolupament, com a màxim, amb 5 plecs, per a canaló exterior | 4.5 | Remat plan.acer pl. galv. g=1mm, desenv.<60cm 5 plecs, p/canaló ext. | 0 | 0
B0CU0001 | m2 | Doble capa encadellat sense aïllament, amb cara exterior de tauler aglomerat hidrofugat de 19mm de gruix i cara interior amb tauler de pi de 10mm de gruix | 56.91 | Doble capa encadellat fusta,ext.aglomerat hidrof.g=19mm,int.tauler de pi g=10mm | 0 | 0
B0CU4400 | m2 | Panell sandvitx de fusta i poliestirè extruït, amb cara exterior de tauler aglomerat hidrofugat de 19 mm de gruix, poliestirè extruït de 40 mm de gruix i cara interior amb tauler aglomerat hidrofugat de 10 mm de gruix | 36.16 | Panell fusta+XPS,ext.aglomerat hidrof.g=19mm,XPS g=40mm,int.aglomerat hidrof. g=10mm | 0 | 0
B0CZA000 | u | Elements de fixació i muntatge per a panell sandvitx de fusta i poliestirè extruït | 3.07 | Elements fix.+munt. p/panell fusta+XPS | 0 | 0
B0D31000 | m3 | Llata de fusta de pi | 227.13 | Llata fusta pi | 0 | 0
B0F1F2A1 | u | Maó calat R-15, de 290x140x100 mm, per a revestir, categoria I, HD, segons la norma UNE-EN 771-1 | 0.18 | Maó calat R15,290x140x100mm,p/revestir,categoria I,HD,UNE-EN 771-1 | 0 | 0
B0Y15250 | m2 | Amortització diària de bastida tubular metàl·lica fixa, formada per bastiments de 70 cm d'amplària i alçària <= 200 cm, amb bases regulables, tubs travessers, tubs de travament, plataformes de treball d'amplària com a mínim de 60 cm, escales d'accés, baranes laterals, sòcols i xarxa de protecció de poliamida, col·locada a tota la cara exterior i amarradors cada 20 m2 de façana, inclosos tots els elements de senyalització normalitzats | 0.09 | Amort.dia bast.tub. metàl fixa, bast.70cm,h<=200cm,base+plataform.+escala accés+baran+xarxa,amarrad. | 0 | 0
B1510003 | m2 | Malla de polipropilè tupida tipus mosquitera i traus perimetrals, per a seguretat i salut | 0.69 | Malla polipr. tupida mosquitera,traus perim.,p/SiS | 0 | 0
B152KK00 | u | Dispositiu anticaiguda autoblocador per a subjectar cinturó de seguretat a una corda de 16 mm de diàmetre, d'aliatge lleuger estampat | 89.51 | Disp.anticaiguda p/cinturó,aliatg.lleug.estamp. | 0 | 0
B15Z1200 | m | Corda de poliamida de 6 mm de diàmetre, per a seguretat i salut | 0.14 | Corda poliam.,D=6mm,p/SiS | 0 | 0
B15Z1700 | m | Corda de poliamida de 16 mm de diàmetre, per a seguretat i salut | 0.92 | Corda poliam.,D=16mm,p/SiS | 0 | 0
B2RA71H1 | t | Deposició controlada a dipòsit autoritzat, amb cànon sobre la deposició controlada dels residus de la construcció inclòs, segons la LLEI 8/2008, de residus de formigó inerts amb una densitat 1,45 t/m3, procedents de construcció o demolició, amb codi 170101 segons la Llista Europea de Residus (ORDEN MAM/304/2002) | 11 | Deposició controlada dipòsit autoritzat,cànon inclòs(LLEI 8/2008),residus form. inerts,1,45t/m3,LER | 0 | 0
B2RA73G1 | t | Deposició controlada a dipòsit autoritzat, amb cànon sobre la deposició controlada dels residus de la construcció inclòs, segons la LLEI 8/2008, de residus barrejats inerts amb una densitat 1,0 t/m3, procedents de construcció o demolició, amb codi 170107 segons la Llista Europea de Residus (ORDEN MAM/304/2002) | 21 | Deposició controlada dipòsit autoritzat,cànon inclòs(LLEI 8/2008),residus barrej. inerts,1,0t/m3,LER | 0 | 0
B2RA75A0 | t | Deposició controlada a dipòsit autoritzat de residus barrejats no perillosos amb una densitat 0,43 t/m3, procedents de construcció o demolició, amb codi 170904 segons la Llista Europea de Residus (ORDEN MAM/304/2002) | 75 | Deposició controlada dipòsit autoritzat,residus barrej. no perillosos,0,43t/m3,LER 170904 | 0 | 0
B5ZH1D60 | m | Canal exterior de secció semicircular de PVC rígid, de diàmetre 150 mm | 3.64 | Canal exterior semicirc.PVC rígid,D=150mm | 0 | 0
B5ZHBD60 | u | Ganxo i suport de PVC per a canal de PVC rígid, de D 150 mm | 2.49 | Ganxo+suportPVCp/can.PVC ríg.d=150mm s.rect. | 0 | 0
B5ZZJLPT | u | Vis d'acer galvanitzat de 5,4x65 mm, amb junts de metall i goma i tac de niló de diàmetre 8/10 mm | 0.26 | Vis acer galv.5,4x65mm,junt metall/goma,tac D=8/10mm | 0 | 0
B7J50010 | dm3 | Massilla per a segellats, d'aplicació amb pistola, de base silicona neutra monocomponent | 14.13 | Massilla segell.,silicona neut. monocomp. | 0 | 0
B7JZ1010 | dm3 | Imprimació prèvia per a segellats de massilla de silicona neutra | 23.91 | Imprim.prèv.segellats massilla silic.neutra | 0 | 0
B8112G70 | t | Morter de calç per a ús corrent (GP), de designació CSIII-W0, segons UNE-EN 998-1, en sacs | 44.93 | Morter calç GP,CSIII-W0,sacs | 0 | 0
B89ZNE00 | kg | Pintura al silicat de potassa per a exteriors | 11.3 | Pintura silic.potass.,p/ext. | 0 | 0
B8ASAA00 | l | Lasur a l'aigua a base de resines amb protector insecticida-fungicida, acabat mat | 14.03 | Lasur a l'aigua a base de resines,acabat mat | 0 | 0
B8AZC100 | kg | Vernís de poliuretà d'1 component | 10.24 | Vernís poliuretà,1 comp. | 0 | 0
B8ZA3000 | kg | Protector químic insecticida-fungicida per a fusta (TP8) | 6.9 | Protector p/fusta (TP8) | 0 | 0
B8ZA4000 | kg | Líquid fungicida-alguicida a base d'hipoclorit sòdic, emulsionants i additius | 2.19 | Fungicida-alguicida a/hipocl.sòdic+emuls.+add. | 0 | 0
B8ZAH000 | kg | Imprimació neutralitzadora acrílica | 20.04 | Imprimació neutralitz. acrílica | 0 | 0
B8ZAM000 | kg | Imprimació fixadora acrílica | 4.07 | Imprimació fixadora acrílica | 0 | 0
B9E11200 | m2 | Panot gris de 20x20x2,5 cm, classe 1a, preu alt | 5.7 | Panot gris 20x20x2,5cm,cl.1a,preu alt | 0 | 0
BD13189B | m | Tub de PVC-U de paret massissa, àrea d'aplicació B segons norma UNE-EN 1329-1, de DN 125 mm i de llargària 5 m, per a encolar | 3.34 | Tub PVC-U paret massissa,àrea aplicació B,DN=125mm,llarg.=5m,p/encolar | 0 | 0
BDH11010 | u | Neteja i desembussada de clavegueram amb introducció manual de mànega amb aigua a pressió, amb aparell pneumàtic vibrador incorporat des de compressor situat en camió cisterna | 251.53 | Neteja+desembuss. de claveg.,intr.manega aig.press.pneum.vibrador | 0 | 0
BDW3B700 | u | Accessori genèric per a tub de PVC de D=110 mm | 5.37 | Accessori genèric p/tub PVC,D=110mm | 0 | 0
BDY3B700 | u | Element de muntatge per a tub de PVC de D=110 mm | 0.08 | Element munt. p/tub PVC,D=110mm | 0 | 0
BVA51253 | u | Prova d'estanquitat de coberta plana impermeabilitzada amb làmina sintètica flexible, segons la norma UNE 104416 | 455.68 | Prova estanquitat coberta plana làm.sintètica | 0 | 0
BVA51580 | u | Prova d'estanquitat de coberta inclinada mitjançant reg per aspersió | 565.04 | Prova estanquitat coberta inclinada mitj.reg per aspersió | 0 | 0
PSIK100269 | l | SikaBond®-T8 Adhesivo elástico monocomponente, a base de poliuretano para impermeabilización. Descripción del producto: Masilla espatulable adhesiva, monocomponente, a base de poliuretano, que polimeriza por acción de la humedad ambiental. Usos: Adhesivo para impermeabilizar su pavimento cerámico. Con el Sika®Bond T-8 se crea una capa impermeabilizante y de pegado de piezas cerámicas al hormigón, mortero y baldosas antiguas. Para balcones, terrazas, logias, cocinas, baños y otras áreas expuestas al agua. | 12.72 | SikaBond®-T8 | 0 | 0
PSIK116258 | kg | SIKADUR CIMBIFLEX ADHESIVO - Resina epoxi, gris | 11.93 | SIKADUR CIMBIFLEX ADHESIVO - Resina epoxi, gris | 0 | 0
PSIK120674 | kg | Sikadur® Primer EG (Phosphate) Imprimación anticorrosiva a base de resinas epoxi y fosfato de zinc Descripción del producto: Imprimación anticorrosiva de dos componentes, a base de resinas epoxi curadas con poliamidas, y fosfato de zinc, de color rojo óxido y con disolventes. Usos: Protección anticorrosiva sobre acero, metales ferrosos y aluminio, previamente a la aplicación de pinturas de resinas epoxi (Sikaguard®, Colmasol®) en: . Tuberías, conducciones metálicas. . Puentes. . Contenedores. . Construcciones metálicas en ambientes agresivos. . Plantas depuradoras de aguas residuales, etc. Capa de adherencia sobre galvanizado, previa a la aplicación de un revestimiento a base de resinas epoxi. | 17.12 | SIKADUR PRIMER EG (Phosphate) - Imprimación anticorrosiva a base de resinas epoxi y fosfato de zinc, | 0 | 0
PSIK121082 | m | Fondo de junta Sika® Perfiles de espuma de polietileno para relleno de juntas Son perfiles cilíndricos de espuma de polietileno de célula cerrada. Se utilizan como material complementario en la puesta en obra de productos de sellado. . El Fondo de junta Sika® es un material complementario idóneo para delimitar la profundidad de junta, de cara a conseguir un factor de junta apropiado, que viene condicionado por las características del sellador. . Puede emplearse en: albañilería tradicional, muros pantalla, prefabricados pesados o ligeros, juntas de pavimentos, etc. con nuestras masillas: . Sikaflex®-11FC+, Sikaflex® Pro 2 HP. Sikaflex® Pro 3 WF, Sikasil®-C, Sanisil®, Sikacryl®-S. | 1.5 | FONDO DE JUNTA SIKA - Perfiles de espuma de polietileno para relleno de juntas 25 mm, gris | 0 | 0
PSIK121152 | m2 | Armafill Malla antialcalina de fibra de vidrio para los sistemas de cubierta SikaFill®. Descripción del producto: Malla de fibra de vidrio para reforzar los sistemas de cubierta SikaFill®. Usos: Reforzar los sistemas de cubiertas SikaFill®. | 0.96 | Armafill | 0 | 0
PSIK122239 | l | Imprimaciónes para masillas Líquidos de tratamiento previo para la aplicación de masillas Descripción de producto Imprimaciónes para masillas son líquidos de baja viscosidad que se utilizan como tratamiento previo a la aplicación de las masillas elásticas de la gama Sikaflex y los adhesivos de la gama SikaBond para reforzar su adherencia al soporte. Usos La principal función de las imprimaciones es la de reforzar la adherencia entre las masillas anteriormente citadas y los diferentes soportes que podamos tener: hormigón, madera, ladrillo, vidrio, prefabricados, PVC, etc. Están especialmente indicados en sellados o pegados donde la masilla vaya a estar en contacto permanente con el agua. | 56.45 | SIKA PRIMER 3 N - Imprimación líquida para tratamiento previo a la aplicación de masillas, 1 lt. | 0 | 0
PSIK188846 | kg | Sika Top®-209 ES Mortero de impermeabilización flexible a base de ligantes hidráulicos y de resinas sintéticas Descripción del producto Mortero de impermeabilización flexible, de dos componentes predosificados, a base de cemento, áridos seleccionados y polímeros modificados. Usos Puede utilizarse para realizar revestimientos de impermeabilización y protección de superficies en los cuales se requiera flexibilidad, con objeto de puentear pequeñas fisuras. Algunos de los sitios más habituales donde se puede utilizar son: . Depósitos, piscinas, canales u otros elementos destinados a contener agua, sean éstos enterrados o no enterrados. . Impermeabilización interior de sótanos . Impermeabilización exterior de muros enterrados. . Reparación y protección de superficies expuestas a la acción del hielo y de las sales deshielo: pretiles de puentes, voladizos de terrazas y azoteas, cornisas, etc. . Protección de estructuras de hormigón en ambientes marinos. | 3.22 | Sika Top®-209 ES | 0 | 0
PSIK30531 | kg | Sikafloor® 400 N Elastic Revestimiento de alta elasticidad de poliuretano de 1 componente Descripción del producto: El Sikafloor®- 400 N Elastic es un revestimiento de alta elasticidad, de poliuretano de 1 componente, con disolventes, resistente a los rayos UV, coloreado y que cura con la humedad ambiental. Usos: . Realización de revestimientos impermeables, con capacidad de puenteo de fisuras, resistentes a los rayos UV, liso o resistente al deslizamiento para soportes de hormigón o de cemento. . Para exposiciones mecánicas ligeras a medías. . Para balcones, terrazas, pasarelas, escaleras, etc. . Como capa final en el Sistema Sika de Protección de Aguas Subterráneas (IN) para Cubetos de Retención. | 20.32 | SIKAFLOOR 400 N ELASTIC - Revestimiento alta elasticidad de poliuretano de 1 comp., aprox., RAL 3009 | 0 | 0
PSIK406617 | m | BANDA COMBIFLEX 25 cm - Tiras a base de poliolefina (TPO) sin armadura, gris claro | 11.02 | BANDA COMBIFLEX 25 cm - Tiras a base de poliolefina (TPO) sin armadura, gris claro | 0 | 0
PSIK407034 | kg | Sikagard® 62 Revestimiento protector, ligeramente tixotrópico, a base de resinas epoxi Descripción del producto: Pintura para revestimientos protectores, ligeramente tixotrópico, a base de resinas epoxi, de dos componentes. Aplicado sobre hormigón o acero los protege contra la corrosión, intemperies y ataques químicos de tipo moderado a medio. Usos: Se utiliza para la protección contra solicitaciones mecánicas altas y químicas medias en: . Lavanderías . Curtidurías . Tintorerías . Centrales lecheras, . Industrias alimentarias (paredes y zócalos) etc. En locales que necesita pavimentos anti-polvo: industria farmacéutica, electrónica, mecánica de precisión... Con arena de cuarzo como sistema antideslizante en capa delgada. . En depósitos, silos. . Pavimentos y paredes. . Estructuras metálicas, tuberías, conducciones. . Garajes, talleres mecánicos. . Instalaciones depuradoras de aguas residuales. . Recomendado para el revestimiento interior de tanques y depósitos que vayan a contener agua potable y aceites comestibles. | 17.5 | Sikagard® 62 | 0 | 0
PSIK422907 | u | Sikaflex® Pro-3 Sellador de altas prestaciones para pavimentos Descripción del Producto Es un sellador de juntas con altas resistencias mecánicas monocomponente, que cura con la humedad ambiental. Adecuado para utilizarlo en interiores y exteriores. Usos Es un sellador de juntas multiusos adecuado para los siguientes usos: . Juntas de construcción y juntas de dilatación en pavimentos. . Aplicaciones interiores y exteriores para áreas peatonales y de tráfico (p. ej. parkings, garajes, etc.) . Almacenes y áreas de producción . Pavimentos en la industria alimentaria . Pavimentos cerámicos en edificios públicos . Juntas en conductos de aguas residuales y en plantas de tratamiento de aguas residuales . Juntas en pavimentos de túneles . Aplicación en salas limpias | 10.85 | SIKAFLEX PRO 3 - Masilla elástica de poliuretano, monocomponente, gran resist. química p/sellado jun | 0 | 0
PSIK456392 | kg | Sikadur®-31 EF Adhesivo tixotrópico a base de resinas epoxi, de dos componentes Descripción del producto Sikadur® 31 EF es un adhesivo estructural y mortero de reparación de dos componentes a base de resinas epoxi y cargas especiales, es tixotrópico y tolera la humedad. Está diseñado para usar a temperaturas entre +10º y +30°C Usos - Como adhesivo estructural y mortero. - Como mortero de reparación y adhesivo. - Como relleno de juntas y sellado de fi suras. | 12.17 | Sikadur®-31 EF | 0 | 0
PSIK569163 | u | Sikaflex®-111 Stick&Seal Masilla multiusos. Adhesivo y sellador Descripción del producto: Sikaflex®-111 Stick &amp;amp; Seal es un adhesivo y sellador multiuso monocomponente, con amplia adhesión y sellado en la mayoría de los soportes y materiales para la construcción. Para uso tanto interior como exterior. Usos: Un adhesivo para unir la mayoría de los componentes y materiales de construcción, como: . Hormigón . Ladrillo . Piedra . Cerámica . Madera . Metal . Vidrio . Plásticos como PVC, EPDM, PA, PET y EPS / XPS. Un sellador para juntas verticales y horizontales. | 7.23 | SIKAFLEX 111 STICK&SEAL - Masilla multiusos, adhesivo y sellador, cartucho 290cm3, gris | 0 | 0
PSIK579488 | kg | Sikafloor®-151 Producto base epoxi que puede utilizarse como imprimación, mortero de nivelación y revestimiento de mortero. Descripción del producto: Es una resina epoxi bicomponente, de baja viscosidad y multiuso, que se puede utilizar como imprimación epoxi, mortero de nivelación y revestimiento de mortero. Usos: Solo puede ser utilizado por profesionales experimentados. . Imprimación sobre soportes de hormigón, morteros cementosos y morteros epoxi. . Para soportes con absorción media a baja. . Imprimación para sistemas de pavimentos realizados con Sikafloor®-263 SL N, Sikafloor®-264 N y Sikafloor®- 264. . Ligante para la nivelación de morteros y revestimientos de mortero . Capa previa a la aplicación de los productos Sikafloor®-263 SL N, Sikafloor®-264 N y Sikafloor®- 264. | 12.95 | SIKAFLOOR 151 - Producto base epoxi para uso como imprimación, mortero de nivelación y revestimiento | 0 | 0
RNWL002 | m | Se procederá a la limpieza de los tubos con sistema hidrodinámico de alta presión desde las mismas arquetas, trabajando la limpieza al arrastre. Se preparará el tubo anfitrión, lijando el interior para la extracción de las costras o escamas de oxido, para dejar la superficie más lisa posible. Una vez limpio se hará un secado con un sistema especial de aire caliente. | 46.94 | Limpieza de tubos con sistema hidrodinámico de alta presión | 0 | 0
Altres
RNWL004 | u | Inspección final con Cámara de TV de colectores para certificar. Inspección de colector tubular mediante cámara de televisión. | 0 | Inspección con Cámara de TV | 0 | 0

## T-DIM
|  |  |  | PROJECTE DE MILLORA PUNTUAL DE LA COBERTA | PROJECTE DE MILLORA PUNTUAL DE LA COBERTA | PROJECTE DE MILLORA PUNTUAL DE LA COBERTA | PROJECTE DE MILLORA PUNTUAL DE LA COBERTA
|  |  |  | MERCAT DE SANTA CATERINA DE BARCELONA | MERCAT DE SANTA CATERINA DE BARCELONA | MERCAT DE SANTA CATERINA DE BARCELONA | MERCAT DE SANTA CATERINA DE BARCELONA
|  |  |  | 2021-04-01 | 2021-04-01 | 2021-04-01 | 2021-04-01
|  | AMIDAMENTS | AMIDAMENTS | AMIDAMENTS | AMIDAMENTS | AMIDAMENTS
| N | Obra | 01 | Pressupost01
| N | Capítol | 01 | TREBALLS PREVIS I D'IMPLANTACIÓ
| N | Titol 3 | 01 | IMPLANTACIONS OBRA
01.01.01.001 | L | K1213251 | m2 | Muntatge i desmuntatge de bastida tubular metàl·lica fixa formada per bastiments de 70 cm i alçària <= 200 cm, amb bases regulables, tubs travessers, tubs de travament, plataformes de treball d'amplària com a mínim de 60 cm, escales d'accés, baranes laterals, sòcols i xarxa de protecció de poliamida, col·locada a tota la cara exterior i amarradors cada 20 m2 de façana, inclosos tots els elements de senyalització normalitzats i el transport amb un recorregut total màxim de 20 km | Muntatge i desmuntatge de bastida tubular metàl·lica fixa formada per bastiments de 70 cm i alçària <= 200 cm, amb bases regulables, tubs travessers, tubs de travament, plataformes de treball d'amplària com a mínim de 60 cm, escales d'accés, baranes laterals, sòcols i xarxa de protecció de poliamida, col·locada a tota la cara exterior i amarradors cada 20 m2 de façana, inclosos tots els elements de senyalització normalitzats i el transport amb un recorregut total màxim de 20 km | 642.5
Façana c. Freixures (ml*alçada) |  | 19 | 10 |  |  | 190
Façana c. Giralt el Pellisser (ml*alçada) |  | 15 | 10 |  |  | 150
Façana Av. Francesc Cambó (ml*alçada) |  | 7 | 7.5 |  |  | 52.5
Façana Plaça Joan Capri (ml*alçada) |  | 25 | 10 |  |  | 250
01.01.01.002 | L | H1512005 | m2 | Protecció col·lectiva vertical de bastides tubulars i/o muntacàrregues amb malla de polipropilè tupida tipus mosquitera, traus perimetrals amb reforç i corda de diàmetre 6 mm i amb el desmuntatge inclòs | Protecció col·lectiva vertical de bastides tubulars i/o muntacàrregues amb malla de polipropilè tupida tipus mosquitera, traus perimetrals amb reforç i corda de diàmetre 6 mm i amb el desmuntatge inclòs | 642.5
Façana c. Freixures (ml*alçada) |  | 19 | 10 |  |  | 190
Façana c. Giralt el Pellisser (ml*alçada) |  | 15 | 10 |  |  | 150
Façana Av. Francesc Cambó (ml*alçada) |  | 7 | 7.5 |  |  | 52.5
Façana Plaça Joan Capri (ml*alçada) |  | 25 | 10 |  |  | 250
01.01.01.003 | L | K1215250 | m2 | Amortització diària de bastida tubular metàl·lica fixa, formada per bastiments de 70 cm d'amplària i alçària <= 200 cm, amb bases regulables, tubs travessers, tubs de travament, plataformes de treball d'amplària com a mínim de 60 cm, escales d'accés, baranes laterals, sòcols i xarxa de protecció de poliamida col·locada a tota la cara exterior i amarradors cada 20 m2 de façana, inclosos tots els elements de senyalització normalitzats | Amortització diària de bastida tubular metàl·lica fixa, formada per bastiments de 70 cm d'amplària i alçària <= 200 cm, amb bases regulables, tubs travessers, tubs de travament, plataformes de treball d'amplària com a mínim de 60 cm, escales d'accés, baranes laterals, sòcols i xarxa de protecció de poliamida col·locada a tota la cara exterior i amarradors cada 20 m2 de façana, inclosos tots els elements de senyalització normalitzats | 22667.5
Façana c. Freixures (ml*alçada)*dies |  | 19 | 10 | 22 |  | 4180
Façana c. Giralt el Pellisser (ml*alçada)*dies |  | 15 | 10 | 18 |  | 2700
Façana Av. Francesc Cambó (ml*alçada)*dies |  | 7 | 7.5 | 15 |  | 787.5
Façana Plaça Joan Capri (ml*alçada) |  | 25 | 10 | 60 |  | 15000
01.01.01.004 | L | K12C0001 | dia | Amortització diària de plataforma elevadora telescòpica articulada OCTOPUSSY 1412 twin, instal.lada en un carro amb orugues automotor, de 14m d'alçària màxima de treball i 5,7 en horitzontal, de 200kg de càrrega útil, de dimensions 2500x4000x1960mm en repós i 1630kg de pes, buida, amb cistella de dimensions 1400x700x1100mm | Amortització diària de plataforma elevadora telescòpica articulada OCTOPUSSY 1412 twin, instal.lada en un carro amb orugues automotor, de 14m d'alçària màxima de treball i 5,7 en horitzontal, de 200kg de càrrega útil, de dimensions 2500x4000x1960mm en repós i 1630kg de pes, buida, amb cistella de dimensions 1400x700x1100mm | 70
Previsió temporal en dies |  | 70 |  |  |  | 70
01.01.01.005 | L | K12C0002 | u | Transport de plataforma elevadora telescòpica articulada OCTOPUSSY 1412 twin, instal.lada en un carro amb orugues automotor, de 14m d'alçària màxima de treball i 5,7 en horitzontal, de 200kg de càrrega útil, de dimensions 2500x4000x1960mm en repós i 1630kg de pes, buida, amb cistella de dimensions 1400x700x1100mm | Transport de plataforma elevadora telescòpica articulada OCTOPUSSY 1412 twin, instal.lada en un carro amb orugues automotor, de 14m d'alçària màxima de treball i 5,7 en horitzontal, de 200kg de càrrega útil, de dimensions 2500x4000x1960mm en repós i 1630kg de pes, buida, amb cistella de dimensions 1400x700x1100mm | 5
Transport (ut) |  | 5 |  |  |  | 5
01.01.01.006 | L | H152D801 | m | Línia horitzontal per a l'ancoratge i desplaçament de cinturons de seguretat, amb corda de poliamida de 16 mm de D i dispositiu anticaiguda autoblocador per a subjectar cinturó de seguretat i amb el desmuntatge inclòs | Línia horitzontal per a l'ancoratge i desplaçament de cinturons de seguretat, amb corda de poliamida de 16 mm de D i dispositiu anticaiguda autoblocador per a subjectar cinturó de seguretat i amb el desmuntatge inclòs | 100
Previsió treballs coberta |  | 100 |  |  |  | 100
| N | Obra | 01 | Pressupost01
| N | Capítol | 01 | TREBALLS PREVIS I D'IMPLANTACIÓ
| N | Titol 3 | 02 | TREBALLS PREVIS
01.01.02.001 | L | J5V11001 | PA | Partida alçada a justificar per a la realització de proves d'estanquitat en coberta, per tal d'esbrinar el punt d'entrada d'aigua al interior. S'ha contemplat prova en coberta inclinada i plana. L'objectiu és verificar la proposta contemplada en projecte tècnic. Es valorarà la viabilitat de la proposta o la seva modificació, en funció dels resultats obtinguts de les proves. | Partida alçada a justificar per a la realització de proves d'estanquitat en coberta, per tal d'esbrinar el punt d'entrada d'aigua al interior. S'ha contemplat prova en coberta inclinada i plana. L'objectiu és verificar la proposta contemplada en projecte tècnic. Es valorarà la viabilitat de la proposta o la seva modificació, en funció dels resultats obtinguts de les proves. | 1
Zona 1 |  | 1 |  |  |  | 1
01.01.02.002 | L | K5ZR1010 | m | Neteja de canal i desembussament de gàrgoles i baixants | Neteja de canal i desembussament de gàrgoles i baixants | 38.5
Zona 5
Canal c/Freixures (ml) |  | 6.5 |  |  |  | 6.5
Canal c/d'en Giralt el Pellisser (ml) |  | 9 |  |  |  | 9
Zona 6
Canal c/Freixures (ml) |  | 5 |  |  |  | 5
Canal c/d'en Giralt el Pellisser (ml) |  | 10 |  |  |  | 10
Canal Av. Francesc Cambó (ml) |  | 8 |  |  |  | 8
01.01.02.003 | L | K8785310 | m2 | Neteja de parament de restes orgàniques, microorganismes, fongs i algues, amb producte líquid fungicida-alguicida a base d'hipoclorit sòdic, emulsionants i additius, en dissolució 1:1 en aigua, aplicat amb equip polvoritzador de motxilla i neteja amb mitjans manuals | Neteja de parament de restes orgàniques, microorganismes, fongs i algues, amb producte líquid fungicida-alguicida a base d'hipoclorit sòdic, emulsionants i additius, en dissolució 1:1 en aigua, aplicat amb equip polvoritzador de motxilla i neteja amb mitjans manuals | 43.5
Zona 5
Canal c/Freixures (ml) |  | 6.5 |  |  |  | 6.5
Canal c/d'en Giralt el Pellisser (ml) |  | 9 |  |  |  | 9
Zona 6
Canal c/Freixures (ml) |  | 5 |  |  |  | 5
Trobament amb edifici habitatges (ml) |  | 5 |  |  |  | 5
Canal c/d'en Giralt el Pellisser (ml) |  | 10 |  |  |  | 10
Canal Av. Francesc Cambó (ml) |  | 8 |  |  |  | 8
| N | Obra | 01 | Pressupost01
| N | Capítol | 02 | DEMOLICIONS, ENDERROCS
01.02.001 | L | K2152211 | m2 | Enderroc complet de coberta plana, transitable, no ventilada, amb paviment ceràmic, doble capa d'entarimat de fusta, aïllament i doble capa d'entarimat d'acabat, amb mitjans manuals i martell pneumàtic i càrrega manual sobre camió o contenidor. Es realitzarà amb molta cura per tal de no malmetre l'àmbit de la ceràmica a conservar, es repicarà fins que es trobi la zona sana i lliure de deficiències en les diferents capes de coberta (sobretot en la fusta i aïllaments superiors). | Enderroc complet de coberta plana, transitable, no ventilada, amb paviment ceràmic, doble capa d'entarimat de fusta, aïllament i doble capa d'entarimat d'acabat, amb mitjans manuals i martell pneumàtic i càrrega manual sobre camió o contenidor. Es realitzarà amb molta cura per tal de no malmetre l'àmbit de la ceràmica a conservar, es repicarà fins que es trobi la zona sana i lliure de deficiències en les diferents capes de coberta (sobretot en la fusta i aïllaments superiors). | 57
Zona 9
Àmbit plaça Joan Capri (m2) |  | 42 |  |  |  | 42
Àmbit façana posterior (m2) |  | 15 |  |  |  | 15
01.02.002 | L | K2153GE1 | m2 | Arrencada de solera de tauler de fusta amb mitjans manuals i càrrega manual de runa sobre camió o contenidor | Arrencada de solera de tauler de fusta amb mitjans manuals i càrrega manual de runa sobre camió o contenidor | 20
Zona 11
Àmbit 1er pilar |  | 2 |  |  |  | 2
Àmbit 2on pilar |  | 10 |  |  |  | 10
Àmbit 3er pilar |  | 8 |  |  |  | 8
01.02.003 | L | K2153001 | m2 | Arrencada de paviment i capes de coberta fins element resistent. Inclou, arrencada de paviment de rajola ceràmica col·locades amb adhesiu elàstic i capes d'impermeabilització, amb mitjans manuals i càrrega manual de runa sobre camió o contenidor. Es realitzarà amb molta cura per tal de no malmetre l'àmbit de la ceràmica a conservar, es repicarà fins que es trobi la zona sana i lliure de deficiències en les diferents capes de coberta (sobretot en la fusta i aïllaments superiors). | Arrencada de paviment i capes de coberta fins element resistent. Inclou, arrencada de paviment de rajola ceràmica col·locades amb adhesiu elàstic i capes d'impermeabilització, amb mitjans manuals i càrrega manual de runa sobre camió o contenidor. Es realitzarà amb molta cura per tal de no malmetre l'àmbit de la ceràmica a conservar, es repicarà fins que es trobi la zona sana i lliure de deficiències en les diferents capes de coberta (sobretot en la fusta i aïllaments superiors). | 145
Zona 1
Superficie coberta (m2) |  | 50 |  |  |  | 50
Zona 9
Àmbit plaça Joan Capri (m2) |  | 78 |  |  |  | 78
Àmbit façana posterior (m2) |  | 17 |  |  |  | 17
| N | Obra | 01 | Pressupost01
| N | Capítol | 03 | COBERTA
| N | Titol 3 | 01 | RECONSTRUCCIÓ TOTAL COBERTA
01.03.01.001 | L | E43DF440 | m2 | Empostissat de taulers de fusta amb aïllament de poliestirè extruït, amb cara exterior de doble encadellat de tauler aglomerat hidrofugat de 19 mm de gruix i tauler aglomerat hidrofugat de 10 mm de gruix amb poliestirè extruït de 40 mm de gruix, col·locat amb fixacions mecàniques i segellat de junts. En cas necessari inclou llistonets de fusta de secció 4x4cm cada 30cm. Verificar materials i solució definitiva amb empresa adjudicatària i DF, per garantir un acabat el més semblant al existent. | Empostissat de taulers de fusta amb aïllament de poliestirè extruït, amb cara exterior de doble encadellat de tauler aglomerat hidrofugat de 19 mm de gruix i tauler aglomerat hidrofugat de 10 mm de gruix amb poliestirè extruït de 40 mm de gruix, col·locat amb fixacions mecàniques i segellat de junts. En cas necessari inclou llistonets de fusta de secció 4x4cm cada 30cm. Verificar materials i solució definitiva amb empresa adjudicatària i DF, per garantir un acabat el més semblant al existent. | 152
Zona 9
Àmbit plaça Joan Capri (m2) |  | 120 |  |  |  | 120
Àmbit façana posterior (m2) |  | 32 |  |  |  | 32
01.03.01.002 | L | K7864002 | m2 | Impermeabilització de parament horitzontal, dificultat alta, amb adhesiu elàstic i monocomponent SikaBond T-8 o similar, de 1,5mm de gruix, aplicat en dues capes, previ neteja de la superfície. Inclou malla antialcalina tipus ARMAFIL POLIESTER o similar, entre capes. Dotació de2 kg/m2 per capa. Veure fulla tècnica del producte per seguir les recomanacions d'aplicació. | Impermeabilització de parament horitzontal, dificultat alta, amb adhesiu elàstic i monocomponent SikaBond T-8 o similar, de 1,5mm de gruix, aplicat en dues capes, previ neteja de la superfície. Inclou malla antialcalina tipus ARMAFIL POLIESTER o similar, entre capes. Dotació de2 kg/m2 per capa. Veure fulla tècnica del producte per seguir les recomanacions d'aplicació. | 152
Zona 9
Àmbit plaça Joan Capri (m2) |  | 120 |  |  |  | 120
Àmbit façana posterior (m2) |  | 32 |  |  |  | 32
01.03.01.003 | L | K511F002 | m2 | Acabat de coberta amb rajola ceràmica Cumella (no inclosa) dificultat alta, col·locada amb adhesiu elàstic i monocomponent SikaBond T-8 o similar, de 1,5mm de gruix, aplicat a plana. Inclou material de junt de les peces ceràmiques amb morter d’impermeabilització flexible tipus SikaTop209 o similar, color gris. Veure fulla tècnica del producte per seguir les recomanacions d'aplicació. Inclou execució de trapants a la zona inferior del remat d'acer inoxidable, executats mitjançant màquina elèctrica amb broca diàmetre 10. | Acabat de coberta amb rajola ceràmica Cumella (no inclosa) dificultat alta, col·locada amb adhesiu elàstic i monocomponent SikaBond T-8 o similar, de 1,5mm de gruix, aplicat a plana. Inclou material de junt de les peces ceràmiques amb morter d’impermeabilització flexible tipus SikaTop209 o similar, color gris. Veure fulla tècnica del producte per seguir les recomanacions d'aplicació. Inclou execució de trapants a la zona inferior del remat d'acer inoxidable, executats mitjançant màquina elèctrica amb broca diàmetre 10. | 152
Zona 9
Àmbit plaça Joan Capri (m2) |  | 120 |  |  |  | 120
Àmbit façana posterior (m2) |  | 32 |  |  |  | 32
01.03.01.004 | L | USIK-472 | m | Sellado de juntas de dilatación en pavimentos de 2,0 cm de ancho con sellador monocomponente de base poliuretano tipo Sikaflex PRO-3 o similar, con altas resistencias mecánicas, que cura con la humedad ambiental con capacidad de Movimiento del 25% (ISO 9047), curado sin formación de burbujas, muy buena resistencia mecánica y química, muy baja emisión, cumple con EN 15651-4 PW EXT-INT CC 25 HM; ensayado bajo los principios del DIBT para exposición a aguas residuales; EMICODE EC 1Plus R, ´´Muy bajas emisiones´´; certificado ISEGA para uso en áreas alimentarias; acorde con BS 6920 (contacto con agua potable); CSM resistencia biológica: Muy buena; resistencia a Diesel y combustible para aviones según la guía DIBT; Sellador de juntas de movimiento en pavimentos para aplicaciónes en interior y exterior según CE 15651-4:2012 provisto de marcado CE y declaración de prestaciones. Se recomienda colocar fondo de junta de célula cerrada y polietileno a la profundidad necesaria para respetar una relación entre ancho profundidad de aproximadamente 1:1; imprimar el soporte con imprimación de base epoxi SIka Primer 3N o similar, para posterior colocación del producto para sellar la junta. No incluye transporte y eliminación de materiales en vertedero. | Sellado de juntas de dilatación en pavimentos de 2,0 cm de ancho con sellador monocomponente de base poliuretano tipo Sikaflex PRO-3 o similar, con altas resistencias mecánicas, que cura con la humedad ambiental con capacidad de Movimiento del 25% (ISO 9047), curado sin formación de burbujas, muy buena resistencia mecánica y química, muy baja emisión, cumple con EN 15651-4 PW EXT-INT CC 25 HM; ensayado bajo los principios del DIBT para exposición a aguas residuales; EMICODE EC 1Plus R, ´´Muy bajas emisiones´´; certificado ISEGA para uso en áreas alimentarias; acorde con BS 6920 (contacto con agua potable); CSM resistencia biológica: Muy buena; resistencia a Diesel y combustible para aviones según la guía DIBT; Sellador de juntas de movimiento en pavimentos para aplicaciónes en interior y exterior según CE 15651-4:2012 provisto de marcado CE y declaración de prestaciones. Se recomienda colocar fondo de junta de célula cerrada y polietileno a la profundidad necesaria para respetar una relación entre ancho profundidad de aproximadamente 1:1; imprimar el soporte con imprimación de base epoxi SIka Primer 3N o similar, para posterior colocación del producto para sellar la junta. No incluye transporte y eliminación de materiales en vertedero. | 89
Zona 9
Trobament amb coberta existent i remats (ml) |  | 47 |  |  |  | 47
Juntes cada 4 metres (ml*ut) |  | 4 | 8 |  |  | 32
|  | 10 | 1 |  |  | 10
| N | Obra | 01 | Pressupost01
| N | Capítol | 03 | COBERTA
| N | Titol 3 | 02 | RECONSTRUCCIÓ ACABAT COBERTA
01.03.02.001 | L | E5Z15S20 | m2 | Formació de pendents amb morter de perlita i ciment de densitat 350 kg/m3, de 10 cm de gruix mitjà | Formació de pendents amb morter de perlita i ciment de densitat 350 kg/m3, de 10 cm de gruix mitjà | 50
Zona 1
Superficie coberta (m2) |  | 50 |  |  |  | 50
0
01.03.02.002 | L | K7864001 | m2 | Impermeabilització de parament horitzontal, dificultat mitja, amb adhesiu elàstic i monocomponent SikaBond T-8 o similar, de 1,5mm de gruix, aplicat en dues capes, previ neteja de la superfície. Inclou malla antialcalina tipus ARMAFIL POLIESTER o similar, entre capes. Dotació de2 kg/m2 per capa. Veure fulla tècnica del producte per seguir les recomanacions d'aplicació. | Impermeabilització de parament horitzontal, dificultat mitja, amb adhesiu elàstic i monocomponent SikaBond T-8 o similar, de 1,5mm de gruix, aplicat en dues capes, previ neteja de la superfície. Inclou malla antialcalina tipus ARMAFIL POLIESTER o similar, entre capes. Dotació de2 kg/m2 per capa. Veure fulla tècnica del producte per seguir les recomanacions d'aplicació. | 50
Zona 1
Superficie coberta (m2) |  | 50 |  |  |  | 50
0
01.03.02.003 | L | K511F001 | m2 | Acabat de coberta amb rajola ceràmica Cumella (no inclosa) dificultat mitja, col·locada amb adhesiu elàstic i monocomponent SikaBond T-8 o similar, de 1,5mm de gruix, aplicat a plana. Inclou material de junt de les peces ceràmiques amb morter d’impermeabilització flexible tipus SikaTop209 o similar, color gris. Veure fulla tècnica del producte per seguir les recomanacions d'aplicació. | Acabat de coberta amb rajola ceràmica Cumella (no inclosa) dificultat mitja, col·locada amb adhesiu elàstic i monocomponent SikaBond T-8 o similar, de 1,5mm de gruix, aplicat a plana. Inclou material de junt de les peces ceràmiques amb morter d’impermeabilització flexible tipus SikaTop209 o similar, color gris. Veure fulla tècnica del producte per seguir les recomanacions d'aplicació. | 50
Zona 1
Superficie coberta (m2) |  | 50 |  |  |  | 50
01.03.02.004 | L | USIK-472 | m | Sellado de juntas de dilatación en pavimentos de 2,0 cm de ancho con sellador monocomponente de base poliuretano tipo Sikaflex PRO-3 o similar, con altas resistencias mecánicas, que cura con la humedad ambiental con capacidad de Movimiento del 25% (ISO 9047), curado sin formación de burbujas, muy buena resistencia mecánica y química, muy baja emisión, cumple con EN 15651-4 PW EXT-INT CC 25 HM; ensayado bajo los principios del DIBT para exposición a aguas residuales; EMICODE EC 1Plus R, ´´Muy bajas emisiones´´; certificado ISEGA para uso en áreas alimentarias; acorde con BS 6920 (contacto con agua potable); CSM resistencia biológica: Muy buena; resistencia a Diesel y combustible para aviones según la guía DIBT; Sellador de juntas de movimiento en pavimentos para aplicaciónes en interior y exterior según CE 15651-4:2012 provisto de marcado CE y declaración de prestaciones. Se recomienda colocar fondo de junta de célula cerrada y polietileno a la profundidad necesaria para respetar una relación entre ancho profundidad de aproximadamente 1:1; imprimar el soporte con imprimación de base epoxi SIka Primer 3N o similar, para posterior colocación del producto para sellar la junta. No incluye transporte y eliminación de materiales en vertedero. | Sellado de juntas de dilatación en pavimentos de 2,0 cm de ancho con sellador monocomponente de base poliuretano tipo Sikaflex PRO-3 o similar, con altas resistencias mecánicas, que cura con la humedad ambiental con capacidad de Movimiento del 25% (ISO 9047), curado sin formación de burbujas, muy buena resistencia mecánica y química, muy baja emisión, cumple con EN 15651-4 PW EXT-INT CC 25 HM; ensayado bajo los principios del DIBT para exposición a aguas residuales; EMICODE EC 1Plus R, ´´Muy bajas emisiones´´; certificado ISEGA para uso en áreas alimentarias; acorde con BS 6920 (contacto con agua potable); CSM resistencia biológica: Muy buena; resistencia a Diesel y combustible para aviones según la guía DIBT; Sellador de juntas de movimiento en pavimentos para aplicaciónes en interior y exterior según CE 15651-4:2012 provisto de marcado CE y declaración de prestaciones. Se recomienda colocar fondo de junta de célula cerrada y polietileno a la profundidad necesaria para respetar una relación entre ancho profundidad de aproximadamente 1:1; imprimar el soporte con imprimación de base epoxi SIka Primer 3N o similar, para posterior colocación del producto para sellar la junta. No incluye transporte y eliminación de materiales en vertedero. | 30
Zona 1
Trobament amb coberta existent (ml) |  | 15 | 2 |  |  | 30
| N | Obra | 01 | Pressupost01
| N | Capítol | 04 | IMPERMEABILITZACIONS, JUNTS
| N | Titol 3 | 01 | TRACTAMENT I SEGELLAT DE JUNTS
01.04.01.001 | L | USIK-399 | m | Sistema de sellado de altas prestaciones de juntas de construcción, dilatación o grietas, adecuada para grandes e irregulares movimientos en más de una dirección, SIstema SIkadur SG o similar, apto para estar en contacto con agua potable, a base de una banda de FPO, Combiflex SG-10 P, adherida a los labios de la junta del soporte mediante una resina epoxi bicomponente, tipo Sikadur-Combiflex Adhesivo, con resistencia a raíces acorde a CEN/TS 14416, con certificaciones de ensayo de estanqueidad (STUVA) y aprobado para aplicaciónes con agua fría y caliente (por rencima de 50ºC - WRAS), con una adherencia superior a 2 N/mm2 sobre soportes de hormigón y 5N/mm2 sobre acero, aplicado por medio de métodos manuales en espesores de 1mm, siguiendo las indicaciones de la Hoja Técnica del producto, incluyendo suministro de materiales, aplicación, medios auxiliares y eliminación de residuos a vertedero. | Sistema de sellado de altas prestaciones de juntas de construcción, dilatación o grietas, adecuada para grandes e irregulares movimientos en más de una dirección, SIstema SIkadur SG o similar, apto para estar en contacto con agua potable, a base de una banda de FPO, Combiflex SG-10 P, adherida a los labios de la junta del soporte mediante una resina epoxi bicomponente, tipo Sikadur-Combiflex Adhesivo, con resistencia a raíces acorde a CEN/TS 14416, con certificaciones de ensayo de estanqueidad (STUVA) y aprobado para aplicaciónes con agua fría y caliente (por rencima de 50ºC - WRAS), con una adherencia superior a 2 N/mm2 sobre soportes de hormigón y 5N/mm2 sobre acero, aplicado por medio de métodos manuales en espesores de 1mm, siguiendo las indicaciones de la Hoja Técnica del producto, incluyendo suministro de materiales, aplicación, medios auxiliares y eliminación de residuos a vertedero. | 15
Zona 1
Trobament amb coberta existent (ml) |  | 15 |  |  |  | 15
01.04.01.002 | L | USIK-472 | m | Sellado de juntas de dilatación en pavimentos de 2,0 cm de ancho con sellador monocomponente de base poliuretano tipo Sikaflex PRO-3 o similar, con altas resistencias mecánicas, que cura con la humedad ambiental con capacidad de Movimiento del 25% (ISO 9047), curado sin formación de burbujas, muy buena resistencia mecánica y química, muy baja emisión, cumple con EN 15651-4 PW EXT-INT CC 25 HM; ensayado bajo los principios del DIBT para exposición a aguas residuales; EMICODE EC 1Plus R, ´´Muy bajas emisiones´´; certificado ISEGA para uso en áreas alimentarias; acorde con BS 6920 (contacto con agua potable); CSM resistencia biológica: Muy buena; resistencia a Diesel y combustible para aviones según la guía DIBT; Sellador de juntas de movimiento en pavimentos para aplicaciónes en interior y exterior según CE 15651-4:2012 provisto de marcado CE y declaración de prestaciones. Se recomienda colocar fondo de junta de célula cerrada y polietileno a la profundidad necesaria para respetar una relación entre ancho profundidad de aproximadamente 1:1; imprimar el soporte con imprimación de base epoxi SIka Primer 3N o similar, para posterior colocación del producto para sellar la junta. No incluye transporte y eliminación de materiales en vertedero. | Sellado de juntas de dilatación en pavimentos de 2,0 cm de ancho con sellador monocomponente de base poliuretano tipo Sikaflex PRO-3 o similar, con altas resistencias mecánicas, que cura con la humedad ambiental con capacidad de Movimiento del 25% (ISO 9047), curado sin formación de burbujas, muy buena resistencia mecánica y química, muy baja emisión, cumple con EN 15651-4 PW EXT-INT CC 25 HM; ensayado bajo los principios del DIBT para exposición a aguas residuales; EMICODE EC 1Plus R, ´´Muy bajas emisiones´´; certificado ISEGA para uso en áreas alimentarias; acorde con BS 6920 (contacto con agua potable); CSM resistencia biológica: Muy buena; resistencia a Diesel y combustible para aviones según la guía DIBT; Sellador de juntas de movimiento en pavimentos para aplicaciónes en interior y exterior según CE 15651-4:2012 provisto de marcado CE y declaración de prestaciones. Se recomienda colocar fondo de junta de célula cerrada y polietileno a la profundidad necesaria para respetar una relación entre ancho profundidad de aproximadamente 1:1; imprimar el soporte con imprimación de base epoxi SIka Primer 3N o similar, para posterior colocación del producto para sellar la junta. No incluye transporte y eliminación de materiales en vertedero. | 13.5
Zona 4
Trobament amb façana (ml) |  | 8.5 |  |  |  | 8.5
Zona 6
Trobament amb edifici habitatges (ml) |  | 5 |  |  |  | 5
01.04.01.003 | L | USIK-546 | m | Sellado de juntas en cubiertas de 2,0 cm de ancho con sellador elástico monocomponente de base híbrido tipo Sikaflex®-111 Stick & Seal o similar, con amplia adhesión en diferentes soportes, para uso en interior y exterior, buenas resistencias mecánicas y a la intemperie, para sellado de envolvente de edificios, con los siguientes certificados: clasificación de emisiones de VOC GEV-EMICODE EC1PLUS; clasificación de emisiones VOC de materiales de construcción RTS M1; Clase A+ de acuerdo a la Regulación Francesa de emisiones VOC; con marcado CE, y declaración de prestaciones bajo la EN 15651-1 Selladores para juntas no estructurales en elementos de fachada. Clasificación F EXT-INT CC 20HM. Se recomienda colocar fondo de junta de célula cerrada y polietileno a la profundidad necesaria para respetar una relación entre ancho profundidad de aproximadamente 2:1; imprimar el soporte con imprimación de base epoxi Sika® Primer 3N o similar, para posterior colocación del producto para sellar la junta. No incluye transporte, andamios y eliminación de materiales en vertedero. | Sellado de juntas en cubiertas de 2,0 cm de ancho con sellador elástico monocomponente de base híbrido tipo Sikaflex®-111 Stick & Seal o similar, con amplia adhesión en diferentes soportes, para uso en interior y exterior, buenas resistencias mecánicas y a la intemperie, para sellado de envolvente de edificios, con los siguientes certificados: clasificación de emisiones de VOC GEV-EMICODE EC1PLUS; clasificación de emisiones VOC de materiales de construcción RTS M1; Clase A+ de acuerdo a la Regulación Francesa de emisiones VOC; con marcado CE, y declaración de prestaciones bajo la EN 15651-1 Selladores para juntas no estructurales en elementos de fachada. Clasificación F EXT-INT CC 20HM. Se recomienda colocar fondo de junta de célula cerrada y polietileno a la profundidad necesaria para respetar una relación entre ancho profundidad de aproximadamente 2:1; imprimar el soporte con imprimación de base epoxi Sika® Primer 3N o similar, para posterior colocación del producto para sellar la junta. No incluye transporte, andamios y eliminación de materiales en vertedero. | 320.45
Zona 7
Façana c. Freixures (ml*ut*%desenvolupament façana) |  | 79 | 2 |  |  | 158
Façana c. Giralt el Pellisser (ml*ut*%desenvolupament façana) |  | 78 | 2 |  |  | 156
Façana Av. Francesc Cambó (ml) |  | 6.45 |  |  |  | 6.45
01.04.01.004 | L | K5ZDT23G | m | Remat de planxa d'acer plegada amb acabat galvanitzat, d'1 mm de gruix, 30 cm de desenvolupament, com a màxim, amb 2 plecs, per a minvell, col·locat amb fixacions mecàniques, i segellat | Remat de planxa d'acer plegada amb acabat galvanitzat, d'1 mm de gruix, 30 cm de desenvolupament, com a màxim, amb 2 plecs, per a minvell, col·locat amb fixacions mecàniques, i segellat | 13.5
Zona 6
Trobament amb edifici habitatges (ml) |  | 5 |  |  |  | 5
Opcional
Zona 4
Trobament amb façana (ml) |  | 8.5 |  |  |  | 8.5
01.04.01.005 | L | K9DR0001 | m2 | Rejuntat de paviment de rajola ceràmica, deixant els junts reenfonsats, amb morter d’impermeabilització flexible tipus SikaTop209 o similar, color gris (veure fulla tècnica del producte per seguir les recomanacions d'aplicació), amb buidat i neteja prèvia del material existent en els junts. | Rejuntat de paviment de rajola ceràmica, deixant els junts reenfonsats, amb morter d’impermeabilització flexible tipus SikaTop209 o similar, color gris (veure fulla tècnica del producte per seguir les recomanacions d'aplicació), amb buidat i neteja prèvia del material existent en els junts. | 56.8
Zona 8
Àmbit canal (m2) |  | 12 |  |  |  | 12
Àmbit lateral finestra (m2) |  | 5.6 | 8 |  |  | 44.8
| N | Obra | 01 | Pressupost01
| N | Capítol | 04 | IMPERMEABILITZACIONS, JUNTS
| N | Titol 3 | 02 | IMPERMEABILITZACIÓ SOBRE PAVIMENT
01.04.02.001 | L | USIK-628 | m² | Preparación de superficie de pavimento de hormigón, mediante diamantado del mismo, hasta conseguir una superficie de porosidad abierta, libre de lechadas, y restos de materiales que puedan impedir la adherencia del revestimiento, incluyendo aspirado del polvo generado, mano de obra, maquinaria necesaria y retirada de restos a vertedero. | Preparación de superficie de pavimento de hormigón, mediante diamantado del mismo, hasta conseguir una superficie de porosidad abierta, libre de lechadas, y restos de materiales que puedan impedir la adherencia del revestimiento, incluyendo aspirado del polvo generado, mano de obra, maquinaria necesaria y retirada de restos a vertedero. | 24
Zona 3
Parament vertical i horitzontal (ample * longitud) |  | 1.6 | 15 |  |  | 24
01.04.02.002 | L | USIK-238 | m² | Imprimación de soporte con resina epoxi en base de agua de baja viscosidad, tipo Sikafloor®-151 o similar, bicomponente, provisto de marcado CE y Declaración de Prestaciones de acuerdo con EN 1504-2 - productos de protección superficial del hormigón - Revestimiento y marcado CE y Declaración de Prestaciones de acuerdo con EN 13813 - Material de pavimento de resina para uso interno en edificios; adherencia bajo tracción > 1,5 N/mm2 (fallo del hormigón), con un mezclado 85:15 de CompA:CompB (en peso), aplicado mediante rastra de goma, según indicaciones de la Hoja Técnica del producto. Incluye suministro de materiales, aplicación, medios auxiliares y eliminación de residuos a vertedero. Verificar producte amb casa comercial, segons base a aplicar. | Imprimación de soporte con resina epoxi en base de agua de baja viscosidad, tipo Sikafloor®-151 o similar, bicomponente, provisto de marcado CE y Declaración de Prestaciones de acuerdo con EN 1504-2 - productos de protección superficial del hormigón - Revestimiento y marcado CE y Declaración de Prestaciones de acuerdo con EN 13813 - Material de pavimento de resina para uso interno en edificios; adherencia bajo tracción > 1,5 N/mm2 (fallo del hormigón), con un mezclado 85:15 de CompA:CompB (en peso), aplicado mediante rastra de goma, según indicaciones de la Hoja Técnica del producto. Incluye suministro de materiales, aplicación, medios auxiliares y eliminación de residuos a vertedero. Verificar producte amb casa comercial, segons base a aplicar. | 52.5
Zona 3
Parament vertical i horitzontal (ample * longitud) |  | 3.5 | 15 |  |  | 52.5
01.04.02.003 | L | K7871500 | m2 | Impermeabilització de paraments horitzontals i verticals amb polímer acrílic, amb una dotació de 2 kg/m2. Es considera l’aplicació del producte Sikafloor® 400 N Elastic (actual Sikafloor® 420) o similar. Veure fulla tècnica del producte per seguir les recomanacions d'aplicació. | Impermeabilització de paraments horitzontals i verticals amb polímer acrílic, amb una dotació de 2 kg/m2. Es considera l’aplicació del producte Sikafloor® 400 N Elastic (actual Sikafloor® 420) o similar. Veure fulla tècnica del producte per seguir les recomanacions d'aplicació. | 52.5
Zona 3
Parament vertical i horitzontal (ample * longitud) |  | 3.5 | 15 |  |  | 52.5
01.04.02.004 | L | USIK-546 | m | Sellado de juntas en cubiertas de 2,0 cm de ancho con sellador elástico monocomponente de base híbrido tipo Sikaflex®-111 Stick & Seal o similar, con amplia adhesión en diferentes soportes, para uso en interior y exterior, buenas resistencias mecánicas y a la intemperie, para sellado de envolvente de edificios, con los siguientes certificados: clasificación de emisiones de VOC GEV-EMICODE EC1PLUS; clasificación de emisiones VOC de materiales de construcción RTS M1; Clase A+ de acuerdo a la Regulación Francesa de emisiones VOC; con marcado CE, y declaración de prestaciones bajo la EN 15651-1 Selladores para juntas no estructurales en elementos de fachada. Clasificación F EXT-INT CC 20HM. Se recomienda colocar fondo de junta de célula cerrada y polietileno a la profundidad necesaria para respetar una relación entre ancho profundidad de aproximadamente 2:1; imprimar el soporte con imprimación de base epoxi Sika® Primer 3N o similar, para posterior colocación del producto para sellar la junta. No incluye transporte, andamios y eliminación de materiales en vertedero. | Sellado de juntas en cubiertas de 2,0 cm de ancho con sellador elástico monocomponente de base híbrido tipo Sikaflex®-111 Stick & Seal o similar, con amplia adhesión en diferentes soportes, para uso en interior y exterior, buenas resistencias mecánicas y a la intemperie, para sellado de envolvente de edificios, con los siguientes certificados: clasificación de emisiones de VOC GEV-EMICODE EC1PLUS; clasificación de emisiones VOC de materiales de construcción RTS M1; Clase A+ de acuerdo a la Regulación Francesa de emisiones VOC; con marcado CE, y declaración de prestaciones bajo la EN 15651-1 Selladores para juntas no estructurales en elementos de fachada. Clasificación F EXT-INT CC 20HM. Se recomienda colocar fondo de junta de célula cerrada y polietileno a la profundidad necesaria para respetar una relación entre ancho profundidad de aproximadamente 2:1; imprimar el soporte con imprimación de base epoxi Sika® Primer 3N o similar, para posterior colocación del producto para sellar la junta. No incluye transporte, andamios y eliminación de materiales en vertedero. | 30
Zona 3 (ml)
Trobaments amb paraments verticals |  | 15 | 2 |  |  | 30
| N | Obra | 01 | Pressupost01
| N | Capítol | 05 | REVESTIMENTS
01.05.001 | L | E43DF001 | m2 | Empostissat de taulers de fusta sense aïllament, amb tauler aglomerat hidrofugat de 19 mm de gruix i tauler de pi de 10 mm de gruix, col·locat amb fixacions mecàniques i segellat de junts. Acabat amb envernissat de color el més semblant al actual i tractament de Lasur incolor. Verificar materials i solució definitiva amb empresa adjudicatària i DF, per garantir un acabat el més semblant al existent. | Empostissat de taulers de fusta sense aïllament, amb tauler aglomerat hidrofugat de 19 mm de gruix i tauler de pi de 10 mm de gruix, col·locat amb fixacions mecàniques i segellat de junts. Acabat amb envernissat de color el més semblant al actual i tractament de Lasur incolor. Verificar materials i solució definitiva amb empresa adjudicatària i DF, per garantir un acabat el més semblant al existent. | 77
Zona 9
Àmbit plaça Joan Capri (m2) |  | 42 |  |  |  | 42
Àmbit façana posterior (m2) |  | 15 |  |  |  | 15
Zona 11 | [5 empty] | 0
Àmbit 1er pilar |  | 2 |  |  |  | 2
Àmbit 2on pilar |  | 10 |  |  |  | 10
Àmbit 3er pilar |  | 8 |  |  |  | 8
| N | Obra | 01 | Pressupost01
| N | Capítol | 06 | INSTAL.LACIONS D'EVACUACIÓ
| N | Titol 3 | 01 | CANALS EXTERIORS
01.06.01.001 | L | K5ZJ0001 | m | Arrencada per a substitució de tubs diàmetre superior a110 mm, muntat superficialment i amb desmuntatge de fixacions, amb mitjans manuals i càrrega manual de runa sobre camió o contenidor Nova canal exterior de secció semicircular de PVC rígid, de diàmetre 150 mm, col·locada amb peces especials i connectada al baixant existent Remat de planxa d'acer plegada amb acabat galvanitzat, d'1 mm de gruix, 60 cm de desenvolupament, com a màxim, per a trobament entre la coberta existent i la nova canal, col·locat amb fixacions mecàniques, i segellat | Arrencada per a substitució de tubs diàmetre superior a110 mm, muntat superficialment i amb desmuntatge de fixacions, amb mitjans manuals i càrrega manual de runa sobre camió o contenidor Nova canal exterior de secció semicircular de PVC rígid, de diàmetre 150 mm, col·locada amb peces especials i connectada al baixant existent Remat de planxa d'acer plegada amb acabat galvanitzat, d'1 mm de gruix, 60 cm de desenvolupament, com a màxim, per a trobament entre la coberta existent i la nova canal, col·locat amb fixacions mecàniques, i segellat | 15
Zona 2
Canal (ml) |  | 15 |  |  |  | 15
| N | Obra | 01 | Pressupost01
| N | Capítol | 06 | INSTAL.LACIONS D'EVACUACIÓ
| N | Titol 3 | 02 | REFORÇ CANALS
01.06.02.001 | L | K8741120 | m2 | Neteja i preparació de la superfície de perfils laminats d'acer fins a un grau de preparació St2 (norma SIS 055900-1967), amb mitjans manuals i càrrega manual de runa sobre contenidor | Neteja i preparació de la superfície de perfils laminats d'acer fins a un grau de preparació St2 (norma SIS 055900-1967), amb mitjans manuals i càrrega manual de runa sobre contenidor | 30.8
Zona 5
Canal c/Freixures (ml*ample) |  | 6.5 | 0.8 |  |  | 5.2
Canal c/d'en Giralt el Pellisser (ml*ample) |  | 9 | 0.8 |  |  | 7.2
0
Zona 6 | [5 empty] | 0
Canal c/Freixures (ml*ample) |  | 5 | 0.8 |  |  | 4
Canal c/d'en Giralt el Pellisser (ml*ample) |  | 10 | 0.8 |  |  | 8
Canal Av. Francesc Cambó (ml*ample) |  | 8 | 0.8 |  |  | 6.4
01.06.02.002 | L | USIK-239 | m² | Imprimación anticorrosiva de dos componentes, a base de resinas epoxi curadas con poliamidas, y fosfato de zinc, de color rojo óxido y con disolventes, tipo Sikadur® Primer EG (Phosphate) o similar, con excelente adherencia, muy buena resistencia a la intemperie, fácil de aplicar, compatible con la mayor parte de los revestimientos a base de resinas epoxi; adherencia sobre acero > 30 kg/cm2; Componente A = 9 partes; Componente B = 1 parte; resistencia a temperaturas: Calor seco: hasta aprox. +100ºC / contacto ocasional: hasta +150ºC / calor húmedo hasta aprox. +50ºC; aplicado con rodillo de pelo corto, siguiendo las indicaciones de la Hoja Técnica del producto. Incluye suministro de materiales, aplicación, medios auxiliares y eliminación de residuos a vertedero. Incluye posterior proparación para conseguir una superficie rugosa. | Imprimación anticorrosiva de dos componentes, a base de resinas epoxi curadas con poliamidas, y fosfato de zinc, de color rojo óxido y con disolventes, tipo Sikadur® Primer EG (Phosphate) o similar, con excelente adherencia, muy buena resistencia a la intemperie, fácil de aplicar, compatible con la mayor parte de los revestimientos a base de resinas epoxi; adherencia sobre acero > 30 kg/cm2; Componente A = 9 partes; Componente B = 1 parte; resistencia a temperaturas: Calor seco: hasta aprox. +100ºC / contacto ocasional: hasta +150ºC / calor húmedo hasta aprox. +50ºC; aplicado con rodillo de pelo corto, siguiendo las indicaciones de la Hoja Técnica del producto. Incluye suministro de materiales, aplicación, medios auxiliares y eliminación de residuos a vertedero. Incluye posterior proparación para conseguir una superficie rugosa. | 30.8
Zona 5
Canal c/Freixures (ml*ample) |  | 6.5 | 0.8 |  |  | 5.2
Canal c/d'en Giralt el Pellisser (ml*ample) |  | 9 | 0.8 |  |  | 7.2
Zona 6
Canal c/Freixures (ml*ample) |  | 5 | 0.8 |  |  | 4
Canal c/d'en Giralt el Pellisser (ml*ample) |  | 10 | 0.8 |  |  | 8
Canal Av. Francesc Cambó (ml*ample) |  | 8 | 0.8 |  |  | 6.4
01.06.02.003 | L | K7871500 | m2 | Impermeabilització de paraments horitzontals i verticals amb polímer acrílic, amb una dotació de 2 kg/m2. Es considera l’aplicació del producte Sikafloor® 400 N Elastic (actual Sikafloor® 420) o similar. Veure fulla tècnica del producte per seguir les recomanacions d'aplicació. | Impermeabilització de paraments horitzontals i verticals amb polímer acrílic, amb una dotació de 2 kg/m2. Es considera l’aplicació del producte Sikafloor® 400 N Elastic (actual Sikafloor® 420) o similar. Veure fulla tècnica del producte per seguir les recomanacions d'aplicació. | 30.8
Zona 5
Canal c/Freixures (ml*ample) |  | 6.5 | 0.8 |  |  | 5.2
Canal c/d'en Giralt el Pellisser (ml*ample) |  | 9 | 0.8 |  |  | 7.2
Zona 6
Canal c/Freixures (ml*ample) |  | 5 | 0.8 |  |  | 4
Canal c/d'en Giralt el Pellisser (ml*ample) |  | 10 | 0.8 |  |  | 8
Canal Av. Francesc Cambó (ml*ample) |  | 8 | 0.8 |  |  | 6.4
01.06.02.004 | L | USIK-546 | m | Sellado de juntas en cubiertas de 2,0 cm de ancho con sellador elástico monocomponente de base híbrido tipo Sikaflex®-111 Stick & Seal o similar, con amplia adhesión en diferentes soportes, para uso en interior y exterior, buenas resistencias mecánicas y a la intemperie, para sellado de envolvente de edificios, con los siguientes certificados: clasificación de emisiones de VOC GEV-EMICODE EC1PLUS; clasificación de emisiones VOC de materiales de construcción RTS M1; Clase A+ de acuerdo a la Regulación Francesa de emisiones VOC; con marcado CE, y declaración de prestaciones bajo la EN 15651-1 Selladores para juntas no estructurales en elementos de fachada. Clasificación F EXT-INT CC 20HM. Se recomienda colocar fondo de junta de célula cerrada y polietileno a la profundidad necesaria para respetar una relación entre ancho profundidad de aproximadamente 2:1; imprimar el soporte con imprimación de base epoxi Sika® Primer 3N o similar, para posterior colocación del producto para sellar la junta. No incluye transporte, andamios y eliminación de materiales en vertedero. | Sellado de juntas en cubiertas de 2,0 cm de ancho con sellador elástico monocomponente de base híbrido tipo Sikaflex®-111 Stick & Seal o similar, con amplia adhesión en diferentes soportes, para uso en interior y exterior, buenas resistencias mecánicas y a la intemperie, para sellado de envolvente de edificios, con los siguientes certificados: clasificación de emisiones de VOC GEV-EMICODE EC1PLUS; clasificación de emisiones VOC de materiales de construcción RTS M1; Clase A+ de acuerdo a la Regulación Francesa de emisiones VOC; con marcado CE, y declaración de prestaciones bajo la EN 15651-1 Selladores para juntas no estructurales en elementos de fachada. Clasificación F EXT-INT CC 20HM. Se recomienda colocar fondo de junta de célula cerrada y polietileno a la profundidad necesaria para respetar una relación entre ancho profundidad de aproximadamente 2:1; imprimar el soporte con imprimación de base epoxi Sika® Primer 3N o similar, para posterior colocación del producto para sellar la junta. No incluye transporte, andamios y eliminación de materiales en vertedero. | 77
Zona 5
Canal c/Freixures (ml*ut) |  | 6.5 | 2 |  |  | 13
Canal c/d'en Giralt el Pellisser (ml*ut) |  | 9 | 2 |  |  | 18
0
Zona 6 | [5 empty] | 0
Canal c/Freixures (ml*ut) |  | 5 | 2 |  |  | 10
Canal c/d'en Giralt el Pellisser (ml*ut) |  | 10 | 2 |  |  | 20
Canal Av. Francesc Cambó (ml*ut) |  | 8 | 2 |  |  | 16
| N | Obra | 01 | Pressupost01
| N | Capítol | 06 | INSTAL.LACIONS D'EVACUACIÓ
| N | Titol 3 | 03 | REFORÇ BAIXANTS
01.06.03.001 | L | KD1Z0001 | ml | Rehabilitación con sistema de proyección de resina epóxica DN200, compuesta de dos componentes de alta calidad y resistencia. Proyectando un total de 40ml, desde los sumideros del tejado hasta las arquetas que se encuentran delante de la fachada principal. Se realizarán dos proyecciones de forma helicoidal, una en sentido de las agujas del reloj (hacia la derecha) y la segunda hacia la izquierda. Cubriendo en si toda la superficie interior del tubo. Entre pasada y pasada se ha de esperar 2h 30´ de curado de la resina epóxica. Incluye transporte de maquinaria, limpieza y preparación de los tubos para dejar la superficie más lisa posible e nspección final con Cámara de TV de colectores para certificar. | Rehabilitación con sistema de proyección de resina epóxica DN200, compuesta de dos componentes de alta calidad y resistencia. Proyectando un total de 40ml, desde los sumideros del tejado hasta las arquetas que se encuentran delante de la fachada principal. Se realizarán dos proyecciones de forma helicoidal, una en sentido de las agujas del reloj (hacia la derecha) y la segunda hacia la izquierda. Cubriendo en si toda la superficie interior del tubo. Entre pasada y pasada se ha de esperar 2h 30´ de curado de la resina epóxica. Incluye transporte de maquinaria, limpieza y preparación de los tubos para dejar la superficie más lisa posible e nspección final con Cámara de TV de colectores para certificar. | 47.5
Zona 12
Baixants Av. Francesc Cambó (ml*ut) |  | 10 | 4 |  |  | 40
|  | 7.5 | 1 |  |  | 7.5
| N | Obra | 01 | Pressupost01
| N | Capítol | 06 | INSTAL.LACIONS D'EVACUACIÓ
| N | Titol 3 | 04 | SUBTITUCIÓ CONEXIONS
01.06.04.001 | L | KDH11010 | u | Neteja i desembussada clavegueres, pous i fosses sèptiques de clavegueram amb introducció manual de mànega amb aigua a pressió, amb aparell pneumàtic vibrador incorporat des de compressor situat en camió cisterna | Neteja i desembussada clavegueres, pous i fosses sèptiques de clavegueram amb introducció manual de mànega amb aigua a pressió, amb aparell pneumàtic vibrador incorporat des de compressor situat en camió cisterna | 1
Zona 13
C. Giralt el Pellisser (ut) |  | 1 |  |  |  | 1
01.06.04.003 | L | K9E10002 | m2 | Enderroc de vorera de panot, amb compressor i càrrega manual de runa sobre camió o contenidor. Posterior reconstrucció de paviment de panot per a vorera gris de 20x20x2,5 cm, classe 1a, preu alt, sobre suport de 3 cm de sorra, col·locat a l'estesa amb sorra-ciment de 250 kg/m3 de ciment pòrtland i beurada de ciment pòrtland. Inclou tot el necessari per deixar la unitat acabada i en funcionament. | Enderroc de vorera de panot, amb compressor i càrrega manual de runa sobre camió o contenidor. Posterior reconstrucció de paviment de panot per a vorera gris de 20x20x2,5 cm, classe 1a, preu alt, sobre suport de 3 cm de sorra, col·locat a l'estesa amb sorra-ciment de 250 kg/m3 de ciment pòrtland i beurada de ciment pòrtland. Inclou tot el necessari per deixar la unitat acabada i en funcionament. | 6
Àmbit intervenció m2 |  | 3 | 2 |  |  | 6
01.06.04.004 | L | K4F20001 | m2 | Enderroc de mur d'obra ceràmica, amb mitjans manuals i càrrega manual de runa sobre camió o contenidor. Posterior reconstrucció de la façana amb execució de paret estructural per a revestir de 29 cm de gruix, de maó calat, HD, R-15, de 290x140x100 mm, per a revestir, categoria I, segons norma UNE-EN 771-1, col·locat amb morter de ciment CEM II, de dosificació 1:4 (10 N/mm2), amb additiu inclusor aire/plastificant i amb una resistència a compressió de la paret de 6 N/mm2. Acabat amb arrebossat reglejat sobre parament vertical exterior, a més de 3,00 m d'alçària, amb morter de calç per a ús corrent (GP), de designació CSIII-W0, segons UNE-EN 998-1, remolinat i pintat amb pintura al silicat de potassa amb acabat llis, i pigments, amb una capa de fons d'imprimació neutralitzadora, una d'imprimació fixadora i dues d'acabat. Color el més semblant al existent. Inclou tot el necessari per deixar la unitat acabada i en funcionament. | Enderroc de mur d'obra ceràmica, amb mitjans manuals i càrrega manual de runa sobre camió o contenidor. Posterior reconstrucció de la façana amb execució de paret estructural per a revestir de 29 cm de gruix, de maó calat, HD, R-15, de 290x140x100 mm, per a revestir, categoria I, segons norma UNE-EN 771-1, col·locat amb morter de ciment CEM II, de dosificació 1:4 (10 N/mm2), amb additiu inclusor aire/plastificant i amb una resistència a compressió de la paret de 6 N/mm2. Acabat amb arrebossat reglejat sobre parament vertical exterior, a més de 3,00 m d'alçària, amb morter de calç per a ús corrent (GP), de designació CSIII-W0, segons UNE-EN 998-1, remolinat i pintat amb pintura al silicat de potassa amb acabat llis, i pigments, amb una capa de fons d'imprimació neutralitzadora, una d'imprimació fixadora i dues d'acabat. Color el més semblant al existent. Inclou tot el necessari per deixar la unitat acabada i en funcionament. | 6
Àmbit intervenció m2 |  | 3 | 2 |  |  | 6
| N | Obra | 01 | Pressupost01
| N | Capítol | 07 | ESTRUCTURES
01.07.001 | L | K219CC11 | m2 | Enderroc de vorera de panot, amb compressor i càrrega manual de runa sobre camió o contenidor | Enderroc de vorera de panot, amb compressor i càrrega manual de runa sobre camió o contenidor | 11.2
Zona 10
Base paviment (m2*ut) |  | 2.8 | 4 |  |  | 11.2
01.07.002 | L | K8741220 | m2 | Neteja i preparació de la superfície de perfils laminats d'acer fins a un grau de preparació St3 (norma SIS 055900-1967), amb mitjans manuals i càrrega manual de runa sobre contenidor | Neteja i preparació de la superfície de perfils laminats d'acer fins a un grau de preparació St3 (norma SIS 055900-1967), amb mitjans manuals i càrrega manual de runa sobre contenidor | 44.8
Zona 10
Pilars (ml*perimetre*ut)*ut |  | 2 | 0.7 | 8 | 4 | 44.8
01.07.003 | L | USIK-239 | m² | Imprimación anticorrosiva de dos componentes, a base de resinas epoxi curadas con poliamidas, y fosfato de zinc, de color rojo óxido y con disolventes, tipo Sikadur® Primer EG (Phosphate) o similar, con excelente adherencia, muy buena resistencia a la intemperie, fácil de aplicar, compatible con la mayor parte de los revestimientos a base de resinas epoxi; adherencia sobre acero > 30 kg/cm2; Componente A = 9 partes; Componente B = 1 parte; resistencia a temperaturas: Calor seco: hasta aprox. +100ºC / contacto ocasional: hasta +150ºC / calor húmedo hasta aprox. +50ºC; aplicado con rodillo de pelo corto, siguiendo las indicaciones de la Hoja Técnica del producto. Incluye suministro de materiales, aplicación, medios auxiliares y eliminación de residuos a vertedero. Incluye posterior proparación para conseguir una superficie rugosa. | Imprimación anticorrosiva de dos componentes, a base de resinas epoxi curadas con poliamidas, y fosfato de zinc, de color rojo óxido y con disolventes, tipo Sikadur® Primer EG (Phosphate) o similar, con excelente adherencia, muy buena resistencia a la intemperie, fácil de aplicar, compatible con la mayor parte de los revestimientos a base de resinas epoxi; adherencia sobre acero > 30 kg/cm2; Componente A = 9 partes; Componente B = 1 parte; resistencia a temperaturas: Calor seco: hasta aprox. +100ºC / contacto ocasional: hasta +150ºC / calor húmedo hasta aprox. +50ºC; aplicado con rodillo de pelo corto, siguiendo las indicaciones de la Hoja Técnica del producto. Incluye suministro de materiales, aplicación, medios auxiliares y eliminación de residuos a vertedero. Incluye posterior proparación para conseguir una superficie rugosa. | 44.8
Zona 10
Pilars (ml*perimetre*ut)*ut |  | 2 | 0.7 | 8 | 4 | 44.8
Gruix imprimació 100micres
01.07.004 | L | K8940001 | m2 | Pintat de pilar d'un sol perfil d'acer amb dues capes de pintura Sikagard® 62 (veure fulla tècnica del producte per seguir les recomanacions d'aplicació) amb un gruix de 200micres per capa. Color RAL 7001 o similar, el més semblant al existent. | Pintat de pilar d'un sol perfil d'acer amb dues capes de pintura Sikagard® 62 (veure fulla tècnica del producte per seguir les recomanacions d'aplicació) amb un gruix de 200micres per capa. Color RAL 7001 o similar, el més semblant al existent. | 44.8
Zona 10
Pilars (ml*perimetre*ut)*ut |  | 2 | 0.7 | 8 | 4 | 44.8
01.07.005 | L | K9E10001 | m2 | Paviment de panot per a vorera gris de 20x20x2,5 cm, classe 1a, preu alt, sobre suport de 3 cm de sorra, col·locat a l'estesa amb morter de reparació de dos components a base de resines epoxi Sikadur® 31 EF o similar com adhesiu estructural i beurada de ciment pòrtland | Paviment de panot per a vorera gris de 20x20x2,5 cm, classe 1a, preu alt, sobre suport de 3 cm de sorra, col·locat a l'estesa amb morter de reparació de dos components a base de resines epoxi Sikadur® 31 EF o similar com adhesiu estructural i beurada de ciment pòrtland | 11.2
Zona 10
Base paviment (m2*ut) |  | 2.8 | 4 |  |  | 11.2
| N | Obra | 01 | Pressupost01
| N | Capítol | GR | GESTIÓ DE RESIDUS
01.GR.001 | L | K2R24200 | m3 | Classificació a peu d'obra de residus de construcció o demolició en fraccions segons REAL DECRETO 105/2008, amb mitjans manuals | Classificació a peu d'obra de residus de construcció o demolició en fraccions segons REAL DECRETO 105/2008, amb mitjans manuals | 30.92
Residus no especials (coberta) (m2*e) |  | 57 | 0.2 |  |  | 11.4
|  | 20 | 0.08 |  |  | 1.6
|  | 120 | 0.12 |  |  | 14.4
Residus inerts (formigó) (m2*e) |  | 11.2 | 0.1 |  |  | 1.12
|  | 6 | 0.1 |  |  | 0.6
|  | 6 | 0.3 |  |  | 1.8
01.GR.002 | L | K2R641H0 | m3 | Càrrega amb mitjans manuals i transport de residus inerts o no especials a instal·lació autoritzada de gestió de residus, amb contenidor de 8 m3 de capacitat | Càrrega amb mitjans manuals i transport de residus inerts o no especials a instal·lació autoritzada de gestió de residus, amb contenidor de 8 m3 de capacitat | 43.15
Residus no especials (coberta) (m2*e*espejament) |  | 57 | 0.2 | 1.35 |  | 15.39
|  | 20 | 0.08 | 1.35 |  | 2.16
|  | 120 | 0.12 | 1.35 |  | 19.44
Residus inerts (formigó) (m2*e*especejament) |  | 11.2 | 0.1 | 1.75 |  | 1.96
|  | 6 | 0.1 | 1.75 |  | 1.05
|  | 6 | 0.3 | 1.75 |  | 3.15
01.GR.003 | L | K2RA75A0 | m3 | Deposició controlada a dipòsit autoritzat de residus barrejats no perillosos amb una densitat 0,43 t/m3, procedents de construcció o demolició, amb codi 170904 segons la Llista Europea de Residus (ORDEN MAM/304/2002) | Deposició controlada a dipòsit autoritzat de residus barrejats no perillosos amb una densitat 0,43 t/m3, procedents de construcció o demolició, amb codi 170904 segons la Llista Europea de Residus (ORDEN MAM/304/2002) | 27.4
Residus no especials (coberta) (m2*e*espejament) |  | 57 | 0.2 |  |  | 11.4
|  | 20 | 0.08 |  |  | 1.6
|  | 120 | 0.12 |  |  | 14.4
01.GR.004 | L | K2RA7100 | tn | Deposició controlada a dipòsit autoritzat, amb cànon sobre la deposició controlada dels residus de la construcció inclòs, segons la LLEI 8/2008, de residus de formigó inerts amb una densitat 1,45 t/m3, procedents de construcció o demolició, amb codi 170101 segons la Llista Europea de Residus (ORDEN MAM/304/2002) | Deposició controlada a dipòsit autoritzat, amb cànon sobre la deposició controlada dels residus de la construcció inclòs, segons la LLEI 8/2008, de residus de formigó inerts amb una densitat 1,45 t/m3, procedents de construcció o demolició, amb codi 170101 segons la Llista Europea de Residus (ORDEN MAM/304/2002) | 4.3
Residus inerts (formigó) (m2*e*densitat) |  | 11.2 | 0.1 |  | 2.5 | 2.8
|  | 6 | 0.1 |  | 2.5 | 1.5
01.GR.005 | L | K2RA7200 | tn | Deposició controlada a dipòsit autoritzat, amb cànon sobre la deposició controlada dels residus de la construcció inclòs, segons la LLEI 8/2008, de residus barrejats inerts amb una densitat 1,0 t/m3, procedents de construcció o demolició, amb codi 170107 segons la Llista Europea de Residus (ORDEN MAM/304/2002) | Deposició controlada a dipòsit autoritzat, amb cànon sobre la deposició controlada dels residus de la construcció inclòs, segons la LLEI 8/2008, de residus barrejats inerts amb una densitat 1,0 t/m3, procedents de construcció o demolició, amb codi 170107 segons la Llista Europea de Residus (ORDEN MAM/304/2002) | 3.24
Residus inerts barrejats(m2*e*densitat) |  | 6 | 0.3 |  | 1.8 | 3.24